## Sheet1
Cr | Ni | Mo | Mn | Si | Nb | Ti | V | W | Cu | N | C | B | P | S | Co | Al | Sn | S_temp / oC | log10(S_time / s) | WQ | temp / oC | stress / Mpa | log10(t_r / h)
17.48 | 10.97 | 0.08 | 1.78 | 0.36 | 0.01 | 0.56 | 0.09 | 0.07 | 0.06 | 0.0108 | 0.043 | 0.0007 | 0.016 | 0.015 | 0.033 | 0.011 | 0.003 | 1100 | 2.9542 | 0 | 600 | 100 | 4.2356
17.82 | 10.98 | 0.4 | 1.48 | 0.83 | 0.03 | 0.52 | 0.08 | 0.16 | 0.21 | 0.009 | 0.054 | 0.003 | 0.023 | 0.006 | 0.163 | 0.012 | 0.009 | 1100 | 2.9542 | 0 | 600 | 139 | 4.2887
16.99 | 11.82 | 0.05 | 1.96 | 0.4 | 0.01 | 0.44 | 0.05 | 0.07 | 0.11 | 0.0135 | 0.042 | 0.0006 | 0.017 | 0.008 | 0.027 | 0.012 | 0.007 | 1120 | 2.7782 | 0 | 600 | 116 | 4.3506
17.42 | 10.82 | 0.29 | 1.46 | 0.41 | 0.02 | 0.43 | 0.04 | 0.1 | 0.17 | 0.0115 | 0.047 | 0.001 | 0.024 | 0.008 | 0.169 | 0.019 | 0.008 | 1120 | 2.7782 | 0 | 600 | 170 | 4.4586
17.83 | 10.65 | 0.44 | 1.44 | 0.65 | 0.07 | 0.38 | 0.07 | 0.18 | 0.06 | 0.0168 | 0.06 | 0.0011 | 0.026 | 0.008 | 0.109 | 0.014 | 0.008 | 1120 | 2.7782 | 0 | 600 | 170 | 4.2167
18 | 11.7 | 0.22 | 1.6 | 0.49 | 0.04 | 0.38 | 0.06 | 0.1 | 0 | 0.014 | 0.08 | 0 | 0.025 | 0.028 | 0.17 | 0 | 0 | 1200 | 2.7782 | 1 | 560 | 50 | 4.7235
17.6 | 10.4 | 0 | 1.64 | 0.59 | 0.87 | 0 | 0 | 0 | 0 | 0 | 0.05 | 0 | 0.019 | 0.014 | 0 | 0 | 0 | 1100 | 2.7782 | 1 | 700 | 210 | 1.4583
17.6 | 10.4 | 0 | 1.64 | 0.59 | 0.87 | 0 | 0 | 0 | 0 | 0 | 0.05 | 0 | 0.019 | 0.014 | 0 | 0 | 0 | 1100 | 2.7782 | 1 | 700 | 167 | 2
17.6 | 10.4 | 0 | 1.64 | 0.59 | 0.87 | 0 | 0 | 0 | 0 | 0 | 0.05 | 0 | 0.019 | 0.014 | 0 | 0 | 0 | 1100 | 2.7782 | 1 | 700 | 120 | 2.7917
17.6 | 10.4 | 0 | 1.64 | 0.59 | 0.87 | 0 | 0 | 0 | 0 | 0 | 0.05 | 0 | 0.019 | 0.014 | 0 | 0 | 0 | 1100 | 2.7782 | 1 | 700 | 83.5 | 3.5833
17.6 | 10.4 | 0 | 1.64 | 0.59 | 0.87 | 0 | 0 | 0 | 0 | 0 | 0.05 | 0 | 0.019 | 0.014 | 0 | 0 | 0 | 1100 | 2.7782 | 1 | 700 | 44 | 4.4917
18 | 9.8 | 0 | 1.71 | 0.66 | 0.13 | 0.06 | 0 | 0 | 0 | 0 | 0.07 | 0 | 0.028 | 0.006 | 0 | 0 | 0 | 1100 | 2.7782 | 1 | 700 | 170 | 1.666
18 | 9.8 | 0 | 1.71 | 0.66 | 0.13 | 0.06 | 0 | 0 | 0 | 0 | 0.07 | 0 | 0.028 | 0.006 | 0 | 0 | 0 | 1100 | 2.7782 | 1 | 700 | 112 | 2.833
18 | 9.8 | 0 | 1.71 | 0.66 | 0.13 | 0.06 | 0 | 0 | 0 | 0 | 0.07 | 0 | 0.028 | 0.006 | 0 | 0 | 0 | 1100 | 2.7782 | 1 | 700 | 93 | 3.408
18 | 9.8 | 0 | 1.71 | 0.66 | 0.13 | 0.06 | 0 | 0 | 0 | 0 | 0.07 | 0 | 0.028 | 0.006 | 0 | 0 | 0 | 1100 | 2.7782 | 1 | 700 | 72 | 4
17.7 | 11.7 | 0 | 1.67 | 0.62 | 0.08 | 0.08 | 0 | 0 | 0 | 0 | 0.08 | 0 | 0.025 | 0.007 | 0 | 0 | 0 | 1100 | 2.7782 | 1 | 700 | 167 | 1.7417
17.7 | 11.7 | 0 | 1.67 | 0.62 | 0.08 | 0.08 | 0 | 0 | 0 | 0 | 0.08 | 0 | 0.025 | 0.007 | 0 | 0 | 0 | 1100 | 2.7782 | 1 | 700 | 138 | 2.646
17.7 | 11.7 | 0 | 1.67 | 0.62 | 0.08 | 0.08 | 0 | 0 | 0 | 0 | 0.08 | 0 | 0.025 | 0.007 | 0 | 0 | 0 | 1100 | 2.7782 | 1 | 700 | 93 | 3.5417
17.7 | 11.7 | 0 | 1.67 | 0.62 | 0.08 | 0.08 | 0 | 0 | 0 | 0 | 0.08 | 0 | 0.025 | 0.007 | 0 | 0 | 0 | 1100 | 2.7782 | 1 | 700 | 73.5 | 4.167
17.7 | 11.7 | 0 | 1.67 | 0.62 | 0.08 | 0.08 | 0 | 0 | 0 | 0 | 0.08 | 0 | 0.025 | 0.007 | 0 | 0 | 0 | 1100 | 2.7782 | 1 | 700 | 61.4 | 4.658
17.7 | 11.7 | 0 | 1.67 | 0.62 | 0.08 | 0.08 | 0 | 0 | 0 | 0 | 0.08 | 0 | 0.025 | 0.007 | 0 | 0 | 0 | 1100 | 2.7782 | 1 | 700 | 53 | 4.875
18.48 | 10.92 | 0.2 | 1.6 | 0.56 | 1.3 | 0 | 0.026 | 0 | 0.047 | 0.04 | 0.09 | 0 | 0.021 | 0.02 | 0 | 0.002 | 0.008 | 1050 | 3.5563 | 0 | 800 | 47.2 | 2.546
18.48 | 10.92 | 0.2 | 1.6 | 0.56 | 1.3 | 0 | 0.026 | 0 | 0.047 | 0.04 | 0.09 | 0 | 0.021 | 0.02 | 0 | 0.002 | 0.008 | 1050 | 3.5563 | 0 | 750 | 47.2 | 3.298
18.48 | 10.92 | 0.2 | 1.6 | 0.56 | 1.3 | 0 | 0.026 | 0 | 0.047 | 0.04 | 0.09 | 0 | 0.021 | 0.02 | 0 | 0.002 | 0.008 | 1050 | 3.5563 | 0 | 725 | 47.2 | 3.585
18.48 | 10.92 | 0.2 | 1.6 | 0.56 | 1.3 | 0 | 0.026 | 0 | 0.047 | 0.04 | 0.09 | 0 | 0.021 | 0.02 | 0 | 0.002 | 0.008 | 1050 | 3.5563 | 0 | 705 | 47.2 | 4.104
18.48 | 10.92 | 0.2 | 1.6 | 0.56 | 1.3 | 0 | 0.026 | 0 | 0.047 | 0.04 | 0.09 | 0 | 0.021 | 0.02 | 0 | 0.002 | 0.008 | 1050 | 3.5563 | 0 | 675 | 47.2 | 4.654
18.48 | 10.92 | 0.2 | 1.6 | 0.56 | 1.3 | 0 | 0.026 | 0 | 0.047 | 0.04 | 0.09 | 0 | 0.021 | 0.02 | 0 | 0.002 | 0.008 | 1050 | 3.5563 | 0 | 700 | 110 | 2.958
18.48 | 10.92 | 0.2 | 1.6 | 0.56 | 1.3 | 0 | 0.026 | 0 | 0.047 | 0.04 | 0.09 | 0 | 0.021 | 0.02 | 0 | 0.002 | 0.008 | 1100 | 2.9542 | 0 | 700 | 110 | 2.992
18.48 | 10.92 | 0.2 | 1.6 | 0.56 | 1.3 | 0 | 0.026 | 0 | 0.047 | 0.04 | 0.09 | 0 | 0.021 | 0.02 | 0 | 0.002 | 0.008 | 1150 | 2.9542 | 0 | 700 | 110 | 3.024
18.48 | 10.92 | 0.2 | 1.6 | 0.56 | 1.3 | 0 | 0.026 | 0 | 0.047 | 0.04 | 0.09 | 0 | 0.021 | 0.02 | 0 | 0.002 | 0.008 | 1200 | 2.9542 | 0 | 700 | 110 | 3.441
18.48 | 10.92 | 0.2 | 1.6 | 0.56 | 1.3 | 0 | 0.026 | 0 | 0.047 | 0.04 | 0.09 | 0 | 0.021 | 0.02 | 0 | 0.002 | 0.008 | 1250 | 2.9542 | 0 | 700 | 110 | 3.6817
18.48 | 10.92 | 0.2 | 1.6 | 0.56 | 1.3 | 0 | 0.026 | 0 | 0.047 | 0.04 | 0.09 | 0 | 0.021 | 0.02 | 0 | 0.002 | 0.008 | 1300 | 2.9542 | 0 | 700 | 110 | 3.7132
18.48 | 10.92 | 0.2 | 1.6 | 0.56 | 1.3 | 0 | 0.026 | 0 | 0.047 | 0.04 | 0.09 | 0 | 0.021 | 0.02 | 0 | 0.002 | 0.008 | 1350 | 2.9542 | 0 | 700 | 110 | 3.3881
18.46 | 11.43 | 0.09 | 1.2 | 0.46 | 1.27 | 0 | 0.027 | 0 | 0.07 | 0.04 | 0.106 | 0 | 0.031 | 0.009 | 0 | 0.003 | 0 | 1050 | 3.0792 | 0 | 800 | 78.7 | 2.134
18.46 | 11.43 | 0.09 | 1.2 | 0.46 | 1.27 | 0 | 0.027 | 0 | 0.07 | 0.04 | 0.106 | 0 | 0.031 | 0.009 | 0 | 0.003 | 0 | 1050 | 3.0792 | 0 | 750 | 78.7 | 3.03
18.46 | 11.43 | 0.09 | 1.2 | 0.46 | 1.27 | 0 | 0.027 | 0 | 0.07 | 0.04 | 0.106 | 0 | 0.031 | 0.009 | 0 | 0.003 | 0 | 1050 | 3.0792 | 0 | 725 | 78.7 | 3.418
18.46 | 11.43 | 0.09 | 1.2 | 0.46 | 1.27 | 0 | 0.027 | 0 | 0.07 | 0.04 | 0.106 | 0 | 0.031 | 0.009 | 0 | 0.003 | 0 | 1050 | 3.0792 | 0 | 700 | 78.7 | 3.836
18.46 | 11.43 | 0.09 | 1.2 | 0.46 | 1.27 | 0 | 0.027 | 0 | 0.07 | 0.04 | 0.106 | 0 | 0.031 | 0.009 | 0 | 0.003 | 0 | 1050 | 3.0792 | 0 | 650 | 78.7 | 4.61
18.46 | 11.43 | 0.09 | 1.2 | 0.46 | 1.27 | 0 | 0.027 | 0 | 0.07 | 0.04 | 0.106 | 0 | 0.031 | 0.009 | 0 | 0.003 | 0 | 1050 | 3.0792 | 0 | 800 | 47.2 | 2.91
18.46 | 11.43 | 0.09 | 1.2 | 0.46 | 1.27 | 0 | 0.027 | 0 | 0.07 | 0.04 | 0.106 | 0 | 0.031 | 0.009 | 0 | 0.003 | 0 | 1050 | 3.0792 | 0 | 800 | 47.2 | 3.269
18.46 | 11.43 | 0.09 | 1.2 | 0.46 | 1.27 | 0 | 0.027 | 0 | 0.07 | 0.04 | 0.106 | 0 | 0.031 | 0.009 | 0 | 0.003 | 0 | 1050 | 3.0792 | 0 | 750 | 47.2 | 4.158
18.46 | 11.43 | 0.09 | 1.2 | 0.46 | 1.27 | 0 | 0.027 | 0 | 0.07 | 0.04 | 0.106 | 0 | 0.031 | 0.009 | 0 | 0.003 | 0 | 1050 | 3.0792 | 0 | 725 | 47.2 | 4.534
18.46 | 11.43 | 0.09 | 1.2 | 0.46 | 1.27 | 0 | 0.027 | 0 | 0.07 | 0.04 | 0.106 | 0 | 0.031 | 0.009 | 0 | 0.003 | 0 | 1050 | 3.0792 | 0 | 775 | 110 | 1.916
18.46 | 11.43 | 0.09 | 1.2 | 0.46 | 1.27 | 0 | 0.027 | 0 | 0.07 | 0.04 | 0.106 | 0 | 0.031 | 0.009 | 0 | 0.003 | 0 | 1050 | 3.0792 | 0 | 750 | 110 | 2.313
18.46 | 11.43 | 0.09 | 1.2 | 0.46 | 1.27 | 0 | 0.027 | 0 | 0.07 | 0.04 | 0.106 | 0 | 0.031 | 0.009 | 0 | 0.003 | 0 | 1050 | 3.0792 | 0 | 650 | 110 | 3.836
18.46 | 11.43 | 0.09 | 1.2 | 0.46 | 1.27 | 0 | 0.027 | 0 | 0.07 | 0.04 | 0.106 | 0 | 0.031 | 0.009 | 0 | 0.003 | 0 | 1050 | 3.0792 | 0 | 625 | 110 | 4.333
18.46 | 11.43 | 0.09 | 1.2 | 0.46 | 1.27 | 0 | 0.027 | 0 | 0.07 | 0.04 | 0.106 | 0 | 0.031 | 0.009 | 0 | 0.003 | 0 | 1050 | 3.0792 | 0 | 700 | 110 | 3.086
18.46 | 11.43 | 0.09 | 1.2 | 0.46 | 1.27 | 0 | 0.027 | 0 | 0.07 | 0.04 | 0.106 | 0 | 0.031 | 0.009 | 0 | 0.003 | 0 | 1100 | 2.9542 | 0 | 700 | 110 | 3.29
18.46 | 11.43 | 0.09 | 1.2 | 0.46 | 1.27 | 0 | 0.027 | 0 | 0.07 | 0.04 | 0.106 | 0 | 0.031 | 0.009 | 0 | 0.003 | 0 | 1150 | 2.9542 | 0 | 700 | 110 | 3.287
18.46 | 11.43 | 0.09 | 1.2 | 0.46 | 1.27 | 0 | 0.027 | 0 | 0.07 | 0.04 | 0.106 | 0 | 0.031 | 0.009 | 0 | 0.003 | 0 | 1200 | 2.9542 | 0 | 700 | 110 | 3.354
18.46 | 11.43 | 0.09 | 1.2 | 0.46 | 1.27 | 0 | 0.027 | 0 | 0.07 | 0.04 | 0.106 | 0 | 0.031 | 0.009 | 0 | 0.003 | 0 | 1250 | 2.9542 | 0 | 700 | 110 | 3.408
18.46 | 11.43 | 0.09 | 1.2 | 0.46 | 1.27 | 0 | 0.027 | 0 | 0.07 | 0.04 | 0.106 | 0 | 0.031 | 0.009 | 0 | 0.003 | 0 | 1300 | 2.9542 | 0 | 700 | 110 | 3.484
18.46 | 11.43 | 0.09 | 1.2 | 0.46 | 1.27 | 0 | 0.027 | 0 | 0.07 | 0.04 | 0.106 | 0 | 0.031 | 0.009 | 0 | 0.003 | 0 | 1350 | 2.9542 | 0 | 700 | 110 | 3.61
16.86 | 11.32 | 2.09 | 1.08 | 0.7 | 0 | 0 | 0 | 0 | 0 | 0 | 0.052 | 0.003 | 0.028 | 0.009 | 0 | 0 | 0 | 1050 | 3.4314 | 1 | 625 | 151 | 3.857
16.86 | 11.32 | 2.09 | 1.08 | 0.7 | 0 | 0 | 0 | 0 | 0 | 0 | 0.052 | 0.003 | 0.028 | 0.009 | 0 | 0 | 0 | 1050 | 3.4314 | 1 | 625 | 170 | 3.514
16.86 | 11.32 | 2.09 | 1.08 | 0.7 | 0 | 0 | 0 | 0 | 0 | 0 | 0.052 | 0.003 | 0.028 | 0.009 | 0 | 0 | 0 | 1050 | 3.4314 | 1 | 625 | 175 | 3.357
16.86 | 11.32 | 2.09 | 1.08 | 0.7 | 0 | 0 | 0 | 0 | 0 | 0 | 0.052 | 0.003 | 0.028 | 0.009 | 0 | 0 | 0 | 1050 | 3.4314 | 1 | 625 | 183 | 3.264
16.86 | 11.32 | 2.09 | 1.08 | 0.7 | 0 | 0 | 0 | 0 | 0 | 0 | 0.052 | 0.003 | 0.028 | 0.009 | 0 | 0 | 0 | 1050 | 3.4314 | 1 | 625 | 200 | 2.836
16.86 | 11.32 | 2.09 | 1.08 | 0.7 | 0 | 0 | 0 | 0 | 0 | 0 | 0.052 | 0.003 | 0.028 | 0.009 | 0 | 0 | 0 | 1050 | 3.4314 | 1 | 625 | 220 | 2.571
16.86 | 11.32 | 2.09 | 1.08 | 0.7 | 0 | 0 | 0 | 0 | 0 | 0 | 0.052 | 0.003 | 0.028 | 0.009 | 0 | 0 | 0 | 1050 | 3.4314 | 1 | 625 | 231 | 2.143
16.86 | 11.32 | 2.09 | 1.08 | 0.7 | 0 | 0 | 0 | 0 | 0 | 0 | 0.052 | 0.003 | 0.028 | 0.009 | 0 | 0 | 0 | 1050 | 3.4314 | 1 | 625 | 257 | 1.786
16.86 | 11.32 | 2.09 | 1.08 | 0.7 | 0 | 0 | 0 | 0 | 0 | 0 | 0.052 | 0.003 | 0.028 | 0.009 | 0 | 0 | 0 | 1050 | 3.4314 | 1 | 625 | 290 | 1.357
16.86 | 11.32 | 2.09 | 1.08 | 0.7 | 0 | 0 | 0 | 0 | 0 | 0 | 0.052 | 0.003 | 0.028 | 0.009 | 0 | 0 | 0 | 1050 | 3.4314 | 1 | 625 | 330 | 0.557
16.86 | 11.32 | 2.09 | 1.08 | 0.7 | 0 | 0 | 0 | 0 | 0 | 0 | 0.052 | 0.003 | 0.028 | 0.009 | 0 | 0 | 0 | 1050 | 3.2553 | 1 | 625 | 200 | 2.943
16.86 | 11.32 | 2.09 | 1.08 | 0.7 | 0 | 0 | 0 | 0 | 0 | 0 | 0.052 | 0.003 | 0.028 | 0.009 | 0 | 0 | 0 | 1050 | 3.2553 | 1 | 625 | 200 | 2.893
16.86 | 11.32 | 2.09 | 1.08 | 0.7 | 0 | 0 | 0 | 0 | 0 | 0 | 0.052 | 0.003 | 0.028 | 0.009 | 0 | 0 | 0 | 1050 | 3.2553 | 1 | 625 | 200 | 2.643
16.86 | 11.32 | 2.09 | 1.08 | 0.7 | 0 | 0 | 0 | 0 | 0 | 0 | 0.052 | 0.003 | 0.028 | 0.009 | 0 | 0 | 0 | 1050 | 3.2553 | 1 | 625 | 220 | 2.5
16.86 | 11.32 | 2.09 | 1.08 | 0.7 | 0 | 0 | 0 | 0 | 0 | 0 | 0.052 | 0.003 | 0.028 | 0.009 | 0 | 0 | 0 | 1050 | 3.2553 | 1 | 625 | 220 | 2.121
16.86 | 11.32 | 2.09 | 1.08 | 0.7 | 0 | 0 | 0 | 0 | 0 | 0 | 0.052 | 0.003 | 0.028 | 0.009 | 0 | 0 | 0 | 1050 | 3.2553 | 1 | 625 | 220 | 1.428
16.86 | 11.32 | 2.09 | 1.08 | 0.7 | 0 | 0 | 0 | 0 | 0 | 0 | 0.052 | 0.003 | 0.028 | 0.009 | 0 | 0 | 0 | 1050 | 3.2553 | 1 | 625 | 257 | 1.25
16.86 | 11.32 | 2.09 | 1.08 | 0.7 | 0 | 0 | 0 | 0 | 0 | 0 | 0.052 | 0.003 | 0.028 | 0.009 | 0 | 0 | 0 | 1050 | 3.2553 | 1 | 625 | 257 | 0.2143
16.86 | 11.32 | 2.09 | 1.08 | 0.7 | 0 | 0 | 0 | 0 | 0 | 0 | 0.052 | 0.003 | 0.028 | 0.009 | 0 | 0 | 0 | 1050 | 3.2553 | 1 | 625 | 290 | 1.071
16.86 | 11.32 | 2.09 | 1.08 | 0.7 | 0 | 0 | 0 | 0 | 0 | 0 | 0.052 | 0.003 | 0.028 | 0.009 | 0 | 0 | 0 | 1050 | 3.2553 | 1 | 625 | 290 | -0.2
18.8 | 9.43 | 0.07 | 0.83 | 0.59 | 0.01 | 0.002 | 0.025 | 0.006 | 0.15 | 0.031 | 0.068 | 0 | 0.018 | 0.008 | 0.05 | 0 | 0.02 | 1065 | 2.7782 | 1 | 595 | 117 | 4.777
18.22 | 12.55 | 0 | 1.31 | 0.37 | 0.93 | 0 | 0 | 0 | 0 | 0 | 0.07 | 0 | 0 | 0 | 0 | 0 | 0 | 1050 | 2.7782 | 1 | 550 | 283 | 3.8559
18.22 | 12.55 | 0 | 1.31 | 0.37 | 0.93 | 0 | 0 | 0 | 0 | 0 | 0.07 | 0 | 0 | 0 | 0 | 0 | 0 | 1050 | 2.7782 | 1 | 600 | 220 | 3.3856
12.98 | 13.09 | 0 | 1.21 | 0.31 | 0.89 | 0 | 0 | 0 | 0 | 0 | 0.06 | 0 | 0 | 0 | 0 | 0 | 0 | 1050 | 2.7782 | 1 | 600 | 189 | 3.7257
12.98 | 13.09 | 0 | 1.21 | 0.31 | 0.89 | 0 | 0 | 0 | 0 | 0 | 0.06 | 0 | 0 | 0 | 0 | 0 | 0 | 1050 | 2.7782 | 1 | 600 | 173 | 3.8235
18.46 | 12.13 | 0 | 1.41 | 0.78 | 1.33 | 0 | 0 | 0 | 0 | 0 | 0.12 | 0 | 0 | 0 | 0 | 0 | 0 | 1050 | 2.7782 | 1 | 650 | 134 | 3.5911
18.46 | 12.13 | 0 | 1.41 | 0.78 | 1.33 | 0 | 0 | 0 | 0 | 0 | 0.12 | 0 | 0 | 0 | 0 | 0 | 0 | 1050 | 2.7782 | 1 | 650 | 110 | 4.0402
18.46 | 12.13 | 0 | 1.41 | 0.78 | 1.33 | 0 | 0 | 0 | 0 | 0 | 0.12 | 0 | 0 | 0 | 0 | 0 | 0 | 1050 | 2.7782 | 1 | 650 | 94.5 | 4.1739
12.98 | 13.09 | 0 | 1.21 | 0.31 | 0.89 | 0 | 0 | 0 | 0 | 0 | 0.06 | 0 | 0 | 0 | 0 | 0 | 0 | 1050 | 2.7782 | 1 | 650 | 78.7 | 4.5404
12.98 | 13.09 | 0 | 1.21 | 0.31 | 0.89 | 0 | 0 | 0 | 0 | 0 | 0.06 | 0 | 0 | 0 | 0 | 0 | 0 | 1050 | 2.7782 | 1 | 700 | 94.5 | 3.2634
20.28 | 24.95 | 1.5 | 1 | 0.41 | 0.26 | 0.05 | 0 | 0 | 0 | 0.167 | 0.06 | 0.005 | 0.006 | 0.001 | 0 | 0 | 0 | 1200 | 2.7782 | 1 | 600 | 441.3 | 1.7482
20.28 | 24.95 | 1.5 | 1 | 0.41 | 0.26 | 0.05 | 0 | 0 | 0 | 0.167 | 0.06 | 0.005 | 0.006 | 0.001 | 0 | 0 | 0 | 1200 | 2.7782 | 1 | 600 | 392.27 | 2.1532
20.28 | 24.95 | 1.5 | 1 | 0.41 | 0.26 | 0.05 | 0 | 0 | 0 | 0.167 | 0.06 | 0.005 | 0.006 | 0.001 | 0 | 0 | 0 | 1200 | 2.7782 | 1 | 600 | 344.21 | 2.718
20.28 | 24.95 | 1.5 | 1 | 0.41 | 0.26 | 0.05 | 0 | 0 | 0 | 0.167 | 0.06 | 0.005 | 0.006 | 0.001 | 0 | 0 | 0 | 1200 | 2.7782 | 1 | 600 | 295.18 | 3.8206
20.28 | 24.95 | 1.5 | 1 | 0.41 | 0.26 | 0.05 | 0 | 0 | 0 | 0.167 | 0.06 | 0.005 | 0.006 | 0.001 | 0 | 0 | 0 | 1200 | 2.7782 | 1 | 600 | 279.49 | 4.0491
20.28 | 24.95 | 1.5 | 1 | 0.41 | 0.26 | 0.05 | 0 | 0 | 0 | 0.167 | 0.06 | 0.005 | 0.006 | 0.001 | 0 | 0 | 0 | 1200 | 2.7782 | 1 | 600 | 269.68 | 4.034
20.28 | 24.95 | 1.5 | 1 | 0.41 | 0.26 | 0.05 | 0 | 0 | 0 | 0.167 | 0.06 | 0.005 | 0.006 | 0.001 | 0 | 0 | 0 | 1200 | 2.7782 | 1 | 650 | 344.21 | 1.9243
20.28 | 24.95 | 1.5 | 1 | 0.41 | 0.26 | 0.05 | 0 | 0 | 0 | 0.167 | 0.06 | 0.005 | 0.006 | 0.001 | 0 | 0 | 0 | 1200 | 2.7782 | 1 | 650 | 297.14 | 2.6224
20.28 | 24.95 | 1.5 | 1 | 0.41 | 0.26 | 0.05 | 0 | 0 | 0 | 0.167 | 0.06 | 0.005 | 0.006 | 0.001 | 0 | 0 | 0 | 1200 | 2.7782 | 1 | 650 | 295.18 | 2.7055
20.28 | 24.95 | 1.5 | 1 | 0.41 | 0.26 | 0.05 | 0 | 0 | 0 | 0.167 | 0.06 | 0.005 | 0.006 | 0.001 | 0 | 0 | 0 | 1200 | 2.7782 | 1 | 650 | 280.47 | 2.915
20.28 | 24.95 | 1.5 | 1 | 0.41 | 0.26 | 0.05 | 0 | 0 | 0 | 0.167 | 0.06 | 0.005 | 0.006 | 0.001 | 0 | 0 | 0 | 1200 | 2.7782 | 1 | 650 | 247.13 | 3.1769
20.28 | 24.95 | 1.5 | 1 | 0.41 | 0.26 | 0.05 | 0 | 0 | 0 | 0.167 | 0.06 | 0.005 | 0.006 | 0.001 | 0 | 0 | 0 | 1200 | 2.7782 | 1 | 650 | 245.17 | 3.2857
20.28 | 24.95 | 1.5 | 1 | 0.41 | 0.26 | 0.05 | 0 | 0 | 0 | 0.167 | 0.06 | 0.005 | 0.006 | 0.001 | 0 | 0 | 0 | 1200 | 2.7782 | 1 | 650 | 199.08 | 3.5854
20.28 | 24.95 | 1.5 | 1 | 0.41 | 0.26 | 0.05 | 0 | 0 | 0 | 0.167 | 0.06 | 0.005 | 0.006 | 0.001 | 0 | 0 | 0 | 1200 | 2.7782 | 1 | 650 | 197.11 | 3.6351
20.28 | 24.95 | 1.5 | 1 | 0.41 | 0.26 | 0.05 | 0 | 0 | 0 | 0.167 | 0.06 | 0.005 | 0.006 | 0.001 | 0 | 0 | 0 | 1200 | 2.7782 | 1 | 650 | 180.44 | 3.7743
20.28 | 24.95 | 1.5 | 1 | 0.41 | 0.26 | 0.05 | 0 | 0 | 0 | 0.167 | 0.06 | 0.005 | 0.006 | 0.001 | 0 | 0 | 0 | 1200 | 2.7782 | 1 | 650 | 177.5 | 3.7921
20.28 | 24.95 | 1.5 | 1 | 0.41 | 0.26 | 0.05 | 0 | 0 | 0 | 0.167 | 0.06 | 0.005 | 0.006 | 0.001 | 0 | 0 | 0 | 1200 | 2.7782 | 1 | 650 | 151.02 | 4.3287
20.28 | 24.95 | 1.5 | 1 | 0.41 | 0.26 | 0.05 | 0 | 0 | 0 | 0.167 | 0.06 | 0.005 | 0.006 | 0.001 | 0 | 0 | 0 | 1200 | 2.7782 | 1 | 700 | 248.11 | 2.1735
20.28 | 24.95 | 1.5 | 1 | 0.41 | 0.26 | 0.05 | 0 | 0 | 0 | 0.167 | 0.06 | 0.005 | 0.006 | 0.001 | 0 | 0 | 0 | 1200 | 2.7782 | 1 | 700 | 198.09 | 2.5862
20.28 | 24.95 | 1.5 | 1 | 0.41 | 0.26 | 0.05 | 0 | 0 | 0 | 0.167 | 0.06 | 0.005 | 0.006 | 0.001 | 0 | 0 | 0 | 1200 | 2.7782 | 1 | 700 | 196.13 | 2.7231
20.28 | 24.95 | 1.5 | 1 | 0.41 | 0.26 | 0.05 | 0 | 0 | 0 | 0.167 | 0.06 | 0.005 | 0.006 | 0.001 | 0 | 0 | 0 | 1200 | 2.7782 | 1 | 700 | 169.66 | 3.0035
20.28 | 24.95 | 1.5 | 1 | 0.41 | 0.26 | 0.05 | 0 | 0 | 0 | 0.167 | 0.06 | 0.005 | 0.006 | 0.001 | 0 | 0 | 0 | 1200 | 2.7782 | 1 | 700 | 167.69 | 3.0865
20.28 | 24.95 | 1.5 | 1 | 0.41 | 0.26 | 0.05 | 0 | 0 | 0 | 0.167 | 0.06 | 0.005 | 0.006 | 0.001 | 0 | 0 | 0 | 1200 | 2.7782 | 1 | 700 | 141.22 | 3.5314
20.28 | 24.95 | 1.5 | 1 | 0.41 | 0.26 | 0.05 | 0 | 0 | 0 | 0.167 | 0.06 | 0.005 | 0.006 | 0.001 | 0 | 0 | 0 | 1200 | 2.7782 | 1 | 700 | 139.25 | 3.5583
20.28 | 24.95 | 1.5 | 1 | 0.41 | 0.26 | 0.05 | 0 | 0 | 0 | 0.167 | 0.06 | 0.005 | 0.006 | 0.001 | 0 | 0 | 0 | 1200 | 2.7782 | 1 | 700 | 138.27 | 3.635
20.28 | 24.95 | 1.5 | 1 | 0.41 | 0.26 | 0.05 | 0 | 0 | 0 | 0.167 | 0.06 | 0.005 | 0.006 | 0.001 | 0 | 0 | 0 | 1200 | 2.7782 | 1 | 700 | 119.64 | 4.006
20.28 | 24.95 | 1.5 | 1 | 0.41 | 0.26 | 0.05 | 0 | 0 | 0 | 0.167 | 0.06 | 0.005 | 0.006 | 0.001 | 0 | 0 | 0 | 1200 | 2.7782 | 1 | 700 | 118.66 | 4.0854
20.28 | 24.95 | 1.5 | 1 | 0.41 | 0.26 | 0.05 | 0 | 0 | 0 | 0.167 | 0.06 | 0.005 | 0.006 | 0.001 | 0 | 0 | 0 | 1200 | 2.7782 | 1 | 700 | 100.03 | 4.5015
20.28 | 24.95 | 1.5 | 1 | 0.41 | 0.26 | 0.05 | 0 | 0 | 0 | 0.167 | 0.06 | 0.005 | 0.006 | 0.001 | 0 | 0 | 0 | 1200 | 2.7782 | 1 | 700 | 99.05 | 4.4145
20.28 | 24.95 | 1.5 | 1 | 0.41 | 0.26 | 0.05 | 0 | 0 | 0 | 0.167 | 0.06 | 0.005 | 0.006 | 0.001 | 0 | 0 | 0 | 1200 | 2.7782 | 1 | 750 | 177.5 | 1.5705
20.28 | 24.95 | 1.5 | 1 | 0.41 | 0.26 | 0.05 | 0 | 0 | 0 | 0.167 | 0.06 | 0.005 | 0.006 | 0.001 | 0 | 0 | 0 | 1200 | 2.7782 | 1 | 750 | 139.25 | 2.4055
20.28 | 24.95 | 1.5 | 1 | 0.41 | 0.26 | 0.05 | 0 | 0 | 0 | 0.167 | 0.06 | 0.005 | 0.006 | 0.001 | 0 | 0 | 0 | 1200 | 2.7782 | 1 | 750 | 138.27 | 2.4711
20.28 | 24.95 | 1.5 | 1 | 0.41 | 0.26 | 0.05 | 0 | 0 | 0 | 0.167 | 0.06 | 0.005 | 0.006 | 0.001 | 0 | 0 | 0 | 1200 | 2.7782 | 1 | 750 | 120.62 | 2.9809
20.28 | 24.95 | 1.5 | 1 | 0.41 | 0.26 | 0.05 | 0 | 0 | 0 | 0.167 | 0.06 | 0.005 | 0.006 | 0.001 | 0 | 0 | 0 | 1200 | 2.7782 | 1 | 750 | 118.66 | 2.9153
20.28 | 24.95 | 1.5 | 1 | 0.41 | 0.26 | 0.05 | 0 | 0 | 0 | 0.167 | 0.06 | 0.005 | 0.006 | 0.001 | 0 | 0 | 0 | 1200 | 2.7782 | 1 | 750 | 99.05 | 3.4873
20.28 | 24.95 | 1.5 | 1 | 0.41 | 0.26 | 0.05 | 0 | 0 | 0 | 0.167 | 0.06 | 0.005 | 0.006 | 0.001 | 0 | 0 | 0 | 1200 | 2.7782 | 1 | 750 | 98.07 | 3.5721
20.28 | 24.95 | 1.5 | 1 | 0.41 | 0.26 | 0.05 | 0 | 0 | 0 | 0.167 | 0.06 | 0.005 | 0.006 | 0.001 | 0 | 0 | 0 | 1200 | 2.7782 | 1 | 750 | 89.24 | 3.8403
20.28 | 24.95 | 1.5 | 1 | 0.41 | 0.26 | 0.05 | 0 | 0 | 0 | 0.167 | 0.06 | 0.005 | 0.006 | 0.001 | 0 | 0 | 0 | 1200 | 2.7782 | 1 | 750 | 88.26 | 3.9369
20.28 | 24.95 | 1.5 | 1 | 0.41 | 0.26 | 0.05 | 0 | 0 | 0 | 0.167 | 0.06 | 0.005 | 0.006 | 0.001 | 0 | 0 | 0 | 1200 | 2.7782 | 1 | 750 | 78.45 | 4.0475
20.28 | 24.95 | 1.5 | 1 | 0.41 | 0.26 | 0.05 | 0 | 0 | 0 | 0.167 | 0.06 | 0.005 | 0.006 | 0.001 | 0 | 0 | 0 | 1200 | 2.7782 | 1 | 800 | 88.26 | 2.6682
20.28 | 24.95 | 1.5 | 1 | 0.41 | 0.26 | 0.05 | 0 | 0 | 0 | 0.167 | 0.06 | 0.005 | 0.006 | 0.001 | 0 | 0 | 0 | 1200 | 2.7782 | 1 | 600 | 441.3 | 1.7497
20.28 | 24.95 | 1.5 | 1 | 0.41 | 0.26 | 0.05 | 0 | 0 | 0 | 0.167 | 0.06 | 0.005 | 0.006 | 0.001 | 0 | 0 | 0 | 1200 | 2.7782 | 1 | 600 | 392.27 | 2.0849
20.28 | 24.95 | 1.5 | 1 | 0.41 | 0.26 | 0.05 | 0 | 0 | 0 | 0.167 | 0.06 | 0.005 | 0.006 | 0.001 | 0 | 0 | 0 | 1200 | 2.7782 | 1 | 600 | 345.19 | 2.4857
20.28 | 24.95 | 1.5 | 1 | 0.41 | 0.26 | 0.05 | 0 | 0 | 0 | 0.167 | 0.06 | 0.005 | 0.006 | 0.001 | 0 | 0 | 0 | 1200 | 2.7782 | 1 | 600 | 297.14 | 3.8678
20.28 | 24.95 | 1.5 | 1 | 0.41 | 0.26 | 0.05 | 0 | 0 | 0 | 0.167 | 0.06 | 0.005 | 0.006 | 0.001 | 0 | 0 | 0 | 1200 | 2.7782 | 1 | 600 | 277.53 | 3.9695
20.28 | 24.95 | 1.5 | 1 | 0.41 | 0.26 | 0.05 | 0 | 0 | 0 | 0.167 | 0.06 | 0.005 | 0.006 | 0.001 | 0 | 0 | 0 | 1200 | 2.7782 | 1 | 600 | 268.7 | 4.073
20.28 | 24.95 | 1.5 | 1 | 0.41 | 0.26 | 0.05 | 0 | 0 | 0 | 0.167 | 0.06 | 0.005 | 0.006 | 0.001 | 0 | 0 | 0 | 1200 | 2.7782 | 1 | 650 | 343.23 | 1.7931
20.28 | 24.95 | 1.5 | 1 | 0.41 | 0.26 | 0.05 | 0 | 0 | 0 | 0.167 | 0.06 | 0.005 | 0.006 | 0.001 | 0 | 0 | 0 | 1200 | 2.7782 | 1 | 650 | 299.1 | 2.5467
20.28 | 24.95 | 1.5 | 1 | 0.41 | 0.26 | 0.05 | 0 | 0 | 0 | 0.167 | 0.06 | 0.005 | 0.006 | 0.001 | 0 | 0 | 0 | 1200 | 2.7782 | 1 | 650 | 296.16 | 2.7455
20.28 | 24.95 | 1.5 | 1 | 0.41 | 0.26 | 0.05 | 0 | 0 | 0 | 0.167 | 0.06 | 0.005 | 0.006 | 0.001 | 0 | 0 | 0 | 1200 | 2.7782 | 1 | 650 | 275.57 | 2.9447
20.28 | 24.95 | 1.5 | 1 | 0.41 | 0.26 | 0.05 | 0 | 0 | 0 | 0.167 | 0.06 | 0.005 | 0.006 | 0.001 | 0 | 0 | 0 | 1200 | 2.7782 | 1 | 650 | 248.11 | 3.1769
20.28 | 24.95 | 1.5 | 1 | 0.41 | 0.26 | 0.05 | 0 | 0 | 0 | 0.167 | 0.06 | 0.005 | 0.006 | 0.001 | 0 | 0 | 0 | 1200 | 2.7782 | 1 | 650 | 245.17 | 3.2826
20.28 | 24.95 | 1.5 | 1 | 0.41 | 0.26 | 0.05 | 0 | 0 | 0 | 0.167 | 0.06 | 0.005 | 0.006 | 0.001 | 0 | 0 | 0 | 1200 | 2.7782 | 1 | 650 | 198.09 | 3.6361
20.28 | 24.95 | 1.5 | 1 | 0.41 | 0.26 | 0.05 | 0 | 0 | 0 | 0.167 | 0.06 | 0.005 | 0.006 | 0.001 | 0 | 0 | 0 | 1200 | 2.7782 | 1 | 650 | 197.11 | 3.6056
20.28 | 24.95 | 1.5 | 1 | 0.41 | 0.26 | 0.05 | 0 | 0 | 0 | 0.167 | 0.06 | 0.005 | 0.006 | 0.001 | 0 | 0 | 0 | 1200 | 2.7782 | 1 | 650 | 177.5 | 3.8017
20.28 | 24.95 | 1.5 | 1 | 0.41 | 0.26 | 0.05 | 0 | 0 | 0 | 0.167 | 0.06 | 0.005 | 0.006 | 0.001 | 0 | 0 | 0 | 1200 | 2.7782 | 1 | 650 | 177.5 | 3.8217
20.28 | 24.95 | 1.5 | 1 | 0.41 | 0.26 | 0.05 | 0 | 0 | 0 | 0.167 | 0.06 | 0.005 | 0.006 | 0.001 | 0 | 0 | 0 | 1200 | 2.7782 | 1 | 650 | 149.06 | 4.3623
20.28 | 24.95 | 1.5 | 1 | 0.41 | 0.26 | 0.05 | 0 | 0 | 0 | 0.167 | 0.06 | 0.005 | 0.006 | 0.001 | 0 | 0 | 0 | 1200 | 2.7782 | 1 | 700 | 247.13 | 2.1784
20.28 | 24.95 | 1.5 | 1 | 0.41 | 0.26 | 0.05 | 0 | 0 | 0 | 0.167 | 0.06 | 0.005 | 0.006 | 0.001 | 0 | 0 | 0 | 1200 | 2.7782 | 1 | 700 | 198.09 | 2.6283
20.28 | 24.95 | 1.5 | 1 | 0.41 | 0.26 | 0.05 | 0 | 0 | 0 | 0.167 | 0.06 | 0.005 | 0.006 | 0.001 | 0 | 0 | 0 | 1200 | 2.7782 | 1 | 700 | 197.11 | 2.7275
20.28 | 24.95 | 1.5 | 1 | 0.41 | 0.26 | 0.05 | 0 | 0 | 0 | 0.167 | 0.06 | 0.005 | 0.006 | 0.001 | 0 | 0 | 0 | 1200 | 2.7782 | 1 | 700 | 168.67 | 3.0767
20.28 | 24.95 | 1.5 | 1 | 0.41 | 0.26 | 0.05 | 0 | 0 | 0 | 0.167 | 0.06 | 0.005 | 0.006 | 0.001 | 0 | 0 | 0 | 1200 | 2.7782 | 1 | 700 | 167.69 | 3.0479
20.28 | 24.95 | 1.5 | 1 | 0.41 | 0.26 | 0.05 | 0 | 0 | 0 | 0.167 | 0.06 | 0.005 | 0.006 | 0.001 | 0 | 0 | 0 | 1200 | 2.7782 | 1 | 700 | 138.27 | 3.6068
20.28 | 24.95 | 1.5 | 1 | 0.41 | 0.26 | 0.05 | 0 | 0 | 0 | 0.167 | 0.06 | 0.005 | 0.006 | 0.001 | 0 | 0 | 0 | 1200 | 2.7782 | 1 | 700 | 138.27 | 3.641
20.28 | 24.95 | 1.5 | 1 | 0.41 | 0.26 | 0.05 | 0 | 0 | 0 | 0.167 | 0.06 | 0.005 | 0.006 | 0.001 | 0 | 0 | 0 | 1200 | 2.7782 | 1 | 700 | 137.29 | 3.5833
20.28 | 24.95 | 1.5 | 1 | 0.41 | 0.26 | 0.05 | 0 | 0 | 0 | 0.167 | 0.06 | 0.005 | 0.006 | 0.001 | 0 | 0 | 0 | 1200 | 2.7782 | 1 | 700 | 118.66 | 4.042
20.28 | 24.95 | 1.5 | 1 | 0.41 | 0.26 | 0.05 | 0 | 0 | 0 | 0.167 | 0.06 | 0.005 | 0.006 | 0.001 | 0 | 0 | 0 | 1200 | 2.7782 | 1 | 700 | 118.66 | 4.082
20.28 | 24.95 | 1.5 | 1 | 0.41 | 0.26 | 0.05 | 0 | 0 | 0 | 0.167 | 0.06 | 0.005 | 0.006 | 0.001 | 0 | 0 | 0 | 1200 | 2.7782 | 1 | 700 | 100.03 | 4.4859
20.28 | 24.95 | 1.5 | 1 | 0.41 | 0.26 | 0.05 | 0 | 0 | 0 | 0.167 | 0.06 | 0.005 | 0.006 | 0.001 | 0 | 0 | 0 | 1200 | 2.7782 | 1 | 700 | 99.05 | 4.4098
20.28 | 24.95 | 1.5 | 1 | 0.41 | 0.26 | 0.05 | 0 | 0 | 0 | 0.167 | 0.06 | 0.005 | 0.006 | 0.001 | 0 | 0 | 0 | 1200 | 2.7782 | 1 | 750 | 177.5 | 1.6201
20.28 | 24.95 | 1.5 | 1 | 0.41 | 0.26 | 0.05 | 0 | 0 | 0 | 0.167 | 0.06 | 0.005 | 0.006 | 0.001 | 0 | 0 | 0 | 1200 | 2.7782 | 1 | 750 | 138.27 | 2.5258
20.28 | 24.95 | 1.5 | 1 | 0.41 | 0.26 | 0.05 | 0 | 0 | 0 | 0.167 | 0.06 | 0.005 | 0.006 | 0.001 | 0 | 0 | 0 | 1200 | 2.7782 | 1 | 750 | 137.29 | 2.4857
20.28 | 24.95 | 1.5 | 1 | 0.41 | 0.26 | 0.05 | 0 | 0 | 0 | 0.167 | 0.06 | 0.005 | 0.006 | 0.001 | 0 | 0 | 0 | 1200 | 2.7782 | 1 | 750 | 119.64 | 2.9509
20.28 | 24.95 | 1.5 | 1 | 0.41 | 0.26 | 0.05 | 0 | 0 | 0 | 0.167 | 0.06 | 0.005 | 0.006 | 0.001 | 0 | 0 | 0 | 1200 | 2.7782 | 1 | 750 | 119.64 | 3.0363
20.28 | 24.95 | 1.5 | 1 | 0.41 | 0.26 | 0.05 | 0 | 0 | 0 | 0.167 | 0.06 | 0.005 | 0.006 | 0.001 | 0 | 0 | 0 | 1200 | 2.7782 | 1 | 750 | 99.05 | 3.4951
20.28 | 24.95 | 1.5 | 1 | 0.41 | 0.26 | 0.05 | 0 | 0 | 0 | 0.167 | 0.06 | 0.005 | 0.006 | 0.001 | 0 | 0 | 0 | 1200 | 2.7782 | 1 | 750 | 99.05 | 3.569
20.28 | 24.95 | 1.5 | 1 | 0.41 | 0.26 | 0.05 | 0 | 0 | 0 | 0.167 | 0.06 | 0.005 | 0.006 | 0.001 | 0 | 0 | 0 | 1200 | 2.7782 | 1 | 750 | 89.24 | 3.7982
20.28 | 24.95 | 1.5 | 1 | 0.41 | 0.26 | 0.05 | 0 | 0 | 0 | 0.167 | 0.06 | 0.005 | 0.006 | 0.001 | 0 | 0 | 0 | 1200 | 2.7782 | 1 | 750 | 89.24 | 3.8092
20.28 | 24.95 | 1.5 | 1 | 0.41 | 0.26 | 0.05 | 0 | 0 | 0 | 0.167 | 0.06 | 0.005 | 0.006 | 0.001 | 0 | 0 | 0 | 1200 | 2.7782 | 1 | 750 | 79.43 | 4.1021
20.28 | 24.95 | 1.5 | 1 | 0.41 | 0.26 | 0.05 | 0 | 0 | 0 | 0.167 | 0.06 | 0.005 | 0.006 | 0.001 | 0 | 0 | 0 | 1200 | 2.7782 | 1 | 800 | 88.26 | 2.809
20.28 | 24.95 | 1.5 | 1 | 0.41 | 0.26 | 0.05 | 0 | 0 | 0 | 0.167 | 0.06 | 0.005 | 0.006 | 0.001 | 0 | 0 | 0 | 1200 | 2.7782 | 1 | 600 | 443.26 | 1.8943
20.28 | 24.95 | 1.5 | 1 | 0.41 | 0.26 | 0.05 | 0 | 0 | 0 | 0.167 | 0.06 | 0.005 | 0.006 | 0.001 | 0 | 0 | 0 | 1200 | 2.7782 | 1 | 600 | 393.25 | 2.4777
20.28 | 24.95 | 1.5 | 1 | 0.41 | 0.26 | 0.05 | 0 | 0 | 0 | 0.167 | 0.06 | 0.005 | 0.006 | 0.001 | 0 | 0 | 0 | 1200 | 2.7782 | 1 | 600 | 349.12 | 3.2506
20.28 | 24.95 | 1.5 | 1 | 0.41 | 0.26 | 0.05 | 0 | 0 | 0 | 0.167 | 0.06 | 0.005 | 0.006 | 0.001 | 0 | 0 | 0 | 1200 | 2.7782 | 1 | 600 | 333.43 | 3.3606
20.28 | 24.95 | 1.5 | 1 | 0.41 | 0.26 | 0.05 | 0 | 0 | 0 | 0.167 | 0.06 | 0.005 | 0.006 | 0.001 | 0 | 0 | 0 | 1200 | 2.7782 | 1 | 600 | 296.16 | 3.7677
20.28 | 24.95 | 1.5 | 1 | 0.41 | 0.26 | 0.05 | 0 | 0 | 0 | 0.167 | 0.06 | 0.005 | 0.006 | 0.001 | 0 | 0 | 0 | 1200 | 2.7782 | 1 | 600 | 247.13 | 4.2216
20.28 | 24.95 | 1.5 | 1 | 0.41 | 0.26 | 0.05 | 0 | 0 | 0 | 0.167 | 0.06 | 0.005 | 0.006 | 0.001 | 0 | 0 | 0 | 1200 | 2.7782 | 1 | 650 | 343.23 | 2.1219
20.28 | 24.95 | 1.5 | 1 | 0.41 | 0.26 | 0.05 | 0 | 0 | 0 | 0.167 | 0.06 | 0.005 | 0.006 | 0.001 | 0 | 0 | 0 | 1200 | 2.7782 | 1 | 650 | 294.2 | 2.6695
20.28 | 24.95 | 1.5 | 1 | 0.41 | 0.26 | 0.05 | 0 | 0 | 0 | 0.167 | 0.06 | 0.005 | 0.006 | 0.001 | 0 | 0 | 0 | 1200 | 2.7782 | 1 | 650 | 254.97 | 3.0473
20.28 | 24.95 | 1.5 | 1 | 0.41 | 0.26 | 0.05 | 0 | 0 | 0 | 0.167 | 0.06 | 0.005 | 0.006 | 0.001 | 0 | 0 | 0 | 1200 | 2.7782 | 1 | 650 | 245.17 | 3.1175
20.28 | 24.95 | 1.5 | 1 | 0.41 | 0.26 | 0.05 | 0 | 0 | 0 | 0.167 | 0.06 | 0.005 | 0.006 | 0.001 | 0 | 0 | 0 | 1200 | 2.7782 | 1 | 650 | 215.75 | 3.3988
20.28 | 24.95 | 1.5 | 1 | 0.41 | 0.26 | 0.05 | 0 | 0 | 0 | 0.167 | 0.06 | 0.005 | 0.006 | 0.001 | 0 | 0 | 0 | 1200 | 2.7782 | 1 | 650 | 197.11 | 3.4217
20.28 | 24.95 | 1.5 | 1 | 0.41 | 0.26 | 0.05 | 0 | 0 | 0 | 0.167 | 0.06 | 0.005 | 0.006 | 0.001 | 0 | 0 | 0 | 1200 | 2.7782 | 1 | 650 | 168.67 | 3.9028
20.28 | 24.95 | 1.5 | 1 | 0.41 | 0.26 | 0.05 | 0 | 0 | 0 | 0.167 | 0.06 | 0.005 | 0.006 | 0.001 | 0 | 0 | 0 | 1200 | 2.7782 | 1 | 650 | 147.1 | 4.3133
20.28 | 24.95 | 1.5 | 1 | 0.41 | 0.26 | 0.05 | 0 | 0 | 0 | 0.167 | 0.06 | 0.005 | 0.006 | 0.001 | 0 | 0 | 0 | 1200 | 2.7782 | 1 | 700 | 246.15 | 1.8142
20.28 | 24.95 | 1.5 | 1 | 0.41 | 0.26 | 0.05 | 0 | 0 | 0 | 0.167 | 0.06 | 0.005 | 0.006 | 0.001 | 0 | 0 | 0 | 1200 | 2.7782 | 1 | 700 | 197.11 | 2.4853
20.28 | 24.95 | 1.5 | 1 | 0.41 | 0.26 | 0.05 | 0 | 0 | 0 | 0.167 | 0.06 | 0.005 | 0.006 | 0.001 | 0 | 0 | 0 | 1200 | 2.7782 | 1 | 700 | 176.52 | 2.827
20.28 | 24.95 | 1.5 | 1 | 0.41 | 0.26 | 0.05 | 0 | 0 | 0 | 0.167 | 0.06 | 0.005 | 0.006 | 0.001 | 0 | 0 | 0 | 1200 | 2.7782 | 1 | 700 | 169.66 | 2.9281
20.28 | 24.95 | 1.5 | 1 | 0.41 | 0.26 | 0.05 | 0 | 0 | 0 | 0.167 | 0.06 | 0.005 | 0.006 | 0.001 | 0 | 0 | 0 | 1200 | 2.7782 | 1 | 700 | 147.1 | 3.2873
20.28 | 24.95 | 1.5 | 1 | 0.41 | 0.26 | 0.05 | 0 | 0 | 0 | 0.167 | 0.06 | 0.005 | 0.006 | 0.001 | 0 | 0 | 0 | 1200 | 2.7782 | 1 | 700 | 138.27 | 3.4914
20.28 | 24.95 | 1.5 | 1 | 0.41 | 0.26 | 0.05 | 0 | 0 | 0 | 0.167 | 0.06 | 0.005 | 0.006 | 0.001 | 0 | 0 | 0 | 1200 | 2.7782 | 1 | 700 | 118.66 | 3.9688
20.28 | 24.95 | 1.5 | 1 | 0.41 | 0.26 | 0.05 | 0 | 0 | 0 | 0.167 | 0.06 | 0.005 | 0.006 | 0.001 | 0 | 0 | 0 | 1200 | 2.7782 | 1 | 700 | 107.87 | 4.2411
20.28 | 24.95 | 1.5 | 1 | 0.41 | 0.26 | 0.05 | 0 | 0 | 0 | 0.167 | 0.06 | 0.005 | 0.006 | 0.001 | 0 | 0 | 0 | 1200 | 2.7782 | 1 | 700 | 107.87 | 4.2618
20.28 | 24.95 | 1.5 | 1 | 0.41 | 0.26 | 0.05 | 0 | 0 | 0 | 0.167 | 0.06 | 0.005 | 0.006 | 0.001 | 0 | 0 | 0 | 1200 | 2.7782 | 1 | 700 | 99.05 | 4.4749
20.28 | 24.95 | 1.5 | 1 | 0.41 | 0.26 | 0.05 | 0 | 0 | 0 | 0.167 | 0.06 | 0.005 | 0.006 | 0.001 | 0 | 0 | 0 | 1200 | 2.7782 | 1 | 750 | 177.5 | 1.4997
20.28 | 24.95 | 1.5 | 1 | 0.41 | 0.26 | 0.05 | 0 | 0 | 0 | 0.167 | 0.06 | 0.005 | 0.006 | 0.001 | 0 | 0 | 0 | 1200 | 2.7782 | 1 | 750 | 138.27 | 2.3845
20.28 | 24.95 | 1.5 | 1 | 0.41 | 0.26 | 0.05 | 0 | 0 | 0 | 0.167 | 0.06 | 0.005 | 0.006 | 0.001 | 0 | 0 | 0 | 1200 | 2.7782 | 1 | 750 | 118.66 | 2.9824
20.28 | 24.95 | 1.5 | 1 | 0.41 | 0.26 | 0.05 | 0 | 0 | 0 | 0.167 | 0.06 | 0.005 | 0.006 | 0.001 | 0 | 0 | 0 | 1200 | 2.7782 | 1 | 750 | 117.68 | 2.9611
20.28 | 24.95 | 1.5 | 1 | 0.41 | 0.26 | 0.05 | 0 | 0 | 0 | 0.167 | 0.06 | 0.005 | 0.006 | 0.001 | 0 | 0 | 0 | 1200 | 2.7782 | 1 | 750 | 99.05 | 3.585
20.28 | 24.95 | 1.5 | 1 | 0.41 | 0.26 | 0.05 | 0 | 0 | 0 | 0.167 | 0.06 | 0.005 | 0.006 | 0.001 | 0 | 0 | 0 | 1200 | 2.7782 | 1 | 750 | 98.07 | 3.5071
20.28 | 24.95 | 1.5 | 1 | 0.41 | 0.26 | 0.05 | 0 | 0 | 0 | 0.167 | 0.06 | 0.005 | 0.006 | 0.001 | 0 | 0 | 0 | 1200 | 2.7782 | 1 | 750 | 88.26 | 3.6933
20.28 | 24.95 | 1.5 | 1 | 0.41 | 0.26 | 0.05 | 0 | 0 | 0 | 0.167 | 0.06 | 0.005 | 0.006 | 0.001 | 0 | 0 | 0 | 1200 | 2.7782 | 1 | 750 | 79.43 | 4.1841
20.28 | 24.95 | 1.5 | 1 | 0.41 | 0.26 | 0.05 | 0 | 0 | 0 | 0.167 | 0.06 | 0.005 | 0.006 | 0.001 | 0 | 0 | 0 | 1200 | 2.7782 | 1 | 750 | 73.55 | 4.2578
20.28 | 24.95 | 1.5 | 1 | 0.41 | 0.26 | 0.05 | 0 | 0 | 0 | 0.167 | 0.06 | 0.005 | 0.006 | 0.001 | 0 | 0 | 0 | 1200 | 2.7782 | 1 | 750 | 68.65 | 4.4933
20.28 | 24.95 | 1.5 | 1 | 0.41 | 0.26 | 0.05 | 0 | 0 | 0 | 0.167 | 0.06 | 0.005 | 0.006 | 0.001 | 0 | 0 | 0 | 1200 | 2.7782 | 1 | 800 | 117.68 | 1.9117
20.28 | 24.95 | 1.5 | 1 | 0.41 | 0.26 | 0.05 | 0 | 0 | 0 | 0.167 | 0.06 | 0.005 | 0.006 | 0.001 | 0 | 0 | 0 | 1200 | 2.7782 | 1 | 800 | 101.01 | 2.1934
20.28 | 24.95 | 1.5 | 1 | 0.41 | 0.26 | 0.05 | 0 | 0 | 0 | 0.167 | 0.06 | 0.005 | 0.006 | 0.001 | 0 | 0 | 0 | 1200 | 2.7782 | 1 | 800 | 83.36 | 2.9047
20.28 | 24.95 | 1.5 | 1 | 0.41 | 0.26 | 0.05 | 0 | 0 | 0 | 0.167 | 0.06 | 0.005 | 0.006 | 0.001 | 0 | 0 | 0 | 1200 | 2.7782 | 1 | 800 | 78.45 | 3.1817
20.28 | 24.95 | 1.5 | 1 | 0.41 | 0.26 | 0.05 | 0 | 0 | 0 | 0.167 | 0.06 | 0.005 | 0.006 | 0.001 | 0 | 0 | 0 | 1200 | 2.7782 | 1 | 800 | 68.65 | 3.4712
20.28 | 24.95 | 1.5 | 1 | 0.41 | 0.26 | 0.05 | 0 | 0 | 0 | 0.167 | 0.06 | 0.005 | 0.006 | 0.001 | 0 | 0 | 0 | 1200 | 2.7782 | 1 | 800 | 59.82 | 3.9682
20.28 | 24.95 | 1.5 | 1 | 0.41 | 0.26 | 0.05 | 0 | 0 | 0 | 0.167 | 0.06 | 0.005 | 0.006 | 0.001 | 0 | 0 | 0 | 1200 | 2.7782 | 1 | 800 | 49.03 | 4.2792
20.28 | 24.95 | 1.5 | 1 | 0.41 | 0.26 | 0.05 | 0 | 0 | 0 | 0.167 | 0.06 | 0.005 | 0.006 | 0.001 | 0 | 0 | 0 | 1200 | 2.7782 | 1 | 800 | 45.02 | 4.6759
20.28 | 24.95 | 1.5 | 1 | 0.41 | 0.26 | 0.05 | 0 | 0 | 0 | 0.167 | 0.06 | 0.005 | 0.006 | 0.001 | 0 | 0 | 0 | 1200 | 2.7782 | 1 | 850 | 100.03 | 1.6964
20.28 | 24.95 | 1.5 | 1 | 0.41 | 0.26 | 0.05 | 0 | 0 | 0 | 0.167 | 0.06 | 0.005 | 0.006 | 0.001 | 0 | 0 | 0 | 1200 | 2.7782 | 1 | 850 | 80.41 | 2.003
20.28 | 24.95 | 1.5 | 1 | 0.41 | 0.26 | 0.05 | 0 | 0 | 0 | 0.167 | 0.06 | 0.005 | 0.006 | 0.001 | 0 | 0 | 0 | 1200 | 2.7782 | 1 | 850 | 60.02 | 3.0406
20.28 | 24.95 | 1.5 | 1 | 0.41 | 0.26 | 0.05 | 0 | 0 | 0 | 0.167 | 0.06 | 0.005 | 0.006 | 0.001 | 0 | 0 | 0 | 1200 | 2.7782 | 1 | 850 | 45.02 | 3.8317
20.28 | 24.95 | 1.5 | 1 | 0.41 | 0.26 | 0.05 | 0 | 0 | 0 | 0.167 | 0.06 | 0.005 | 0.006 | 0.001 | 0 | 0 | 0 | 1200 | 2.7782 | 1 | 850 | 40.04 | 4.0745
20.28 | 24.95 | 1.5 | 1 | 0.41 | 0.26 | 0.05 | 0 | 0 | 0 | 0.167 | 0.06 | 0.005 | 0.006 | 0.001 | 0 | 0 | 0 | 1200 | 2.7782 | 1 | 900 | 60.05 | 2.0107
20.28 | 24.95 | 1.5 | 1 | 0.41 | 0.26 | 0.05 | 0 | 0 | 0 | 0.167 | 0.06 | 0.005 | 0.006 | 0.001 | 0 | 0 | 0 | 1200 | 2.7782 | 1 | 900 | 40.03 | 3.1456
20.28 | 24.95 | 1.5 | 1 | 0.41 | 0.26 | 0.05 | 0 | 0 | 0 | 0.167 | 0.06 | 0.005 | 0.006 | 0.001 | 0 | 0 | 0 | 1200 | 2.7782 | 1 | 900 | 30.05 | 3.6505
20.28 | 24.95 | 1.5 | 1 | 0.41 | 0.26 | 0.05 | 0 | 0 | 0 | 0.167 | 0.06 | 0.005 | 0.006 | 0.001 | 0 | 0 | 0 | 1200 | 2.7782 | 1 | 900 | 25.05 | 3.9431
20.28 | 24.95 | 1.5 | 1 | 0.41 | 0.26 | 0.05 | 0 | 0 | 0 | 0.167 | 0.06 | 0.005 | 0.006 | 0.001 | 0 | 0 | 0 | 1200 | 2.7782 | 1 | 950 | 40.1 | 2.2204
20.28 | 24.95 | 1.5 | 1 | 0.41 | 0.26 | 0.05 | 0 | 0 | 0 | 0.167 | 0.06 | 0.005 | 0.006 | 0.001 | 0 | 0 | 0 | 1200 | 2.7782 | 1 | 950 | 25.06 | 3.1379
20.28 | 24.95 | 1.5 | 1 | 0.41 | 0.26 | 0.05 | 0 | 0 | 0 | 0.167 | 0.06 | 0.005 | 0.006 | 0.001 | 0 | 0 | 0 | 1200 | 2.7782 | 1 | 850 | 80.04 | 2.0257
20.28 | 24.95 | 1.5 | 1 | 0.41 | 0.26 | 0.05 | 0 | 0 | 0 | 0.167 | 0.06 | 0.005 | 0.006 | 0.001 | 0 | 0 | 0 | 1200 | 2.7782 | 1 | 850 | 45.04 | 3.6704
20.28 | 24.95 | 1.5 | 1 | 0.41 | 0.26 | 0.05 | 0 | 0 | 0 | 0.167 | 0.06 | 0.005 | 0.006 | 0.001 | 0 | 0 | 0 | 1200 | 2.7782 | 1 | 850 | 40.05 | 3.832
20.28 | 24.95 | 1.5 | 1 | 0.41 | 0.26 | 0.05 | 0 | 0 | 0 | 0.167 | 0.06 | 0.005 | 0.006 | 0.001 | 0 | 0 | 0 | 1200 | 2.7782 | 1 | 900 | 60.01 | 1.9605
20.28 | 24.95 | 1.5 | 1 | 0.41 | 0.26 | 0.05 | 0 | 0 | 0 | 0.167 | 0.06 | 0.005 | 0.006 | 0.001 | 0 | 0 | 0 | 1200 | 2.7782 | 1 | 900 | 50.07 | 2.4273
20.28 | 24.95 | 1.5 | 1 | 0.41 | 0.26 | 0.05 | 0 | 0 | 0 | 0.167 | 0.06 | 0.005 | 0.006 | 0.001 | 0 | 0 | 0 | 1200 | 2.7782 | 1 | 900 | 40.04 | 3.0339
20.28 | 24.95 | 1.5 | 1 | 0.41 | 0.26 | 0.05 | 0 | 0 | 0 | 0.167 | 0.06 | 0.005 | 0.006 | 0.001 | 0 | 0 | 0 | 1200 | 2.7782 | 1 | 900 | 30.05 | 3.6862
22.22 | 25.34 | 1.4 | 0.92 | 0.38 | 0.24 | 0.05 | 0 | 0 | 0 | 0.17 | 0.03 | 0.005 | 0.022 | 0.001 | 0 | 0 | 0 | 1200 | 2.7782 | 1 | 600 | 320.04 | 3.9029
22.22 | 25.34 | 1.4 | 0.92 | 0.38 | 0.24 | 0.05 | 0 | 0 | 0 | 0.17 | 0.03 | 0.005 | 0.022 | 0.001 | 0 | 0 | 0 | 1200 | 2.7782 | 1 | 650 | 302.08 | 2.687
22.22 | 25.34 | 1.4 | 0.92 | 0.38 | 0.24 | 0.05 | 0 | 0 | 0 | 0.17 | 0.03 | 0.005 | 0.022 | 0.001 | 0 | 0 | 0 | 1200 | 2.7782 | 1 | 650 | 260.04 | 3.1074
22.22 | 25.34 | 1.4 | 0.92 | 0.38 | 0.24 | 0.05 | 0 | 0 | 0 | 0.17 | 0.03 | 0.005 | 0.022 | 0.001 | 0 | 0 | 0 | 1200 | 2.7782 | 1 | 650 | 220.79 | 3.5776
22.22 | 25.34 | 1.4 | 0.92 | 0.38 | 0.24 | 0.05 | 0 | 0 | 0 | 0.17 | 0.03 | 0.005 | 0.022 | 0.001 | 0 | 0 | 0 | 1200 | 2.7782 | 1 | 650 | 180.66 | 3.9279
22.22 | 25.34 | 1.4 | 0.92 | 0.38 | 0.24 | 0.05 | 0 | 0 | 0 | 0.17 | 0.03 | 0.005 | 0.022 | 0.001 | 0 | 0 | 0 | 1200 | 2.7782 | 1 | 700 | 181.27 | 3.0006
22.22 | 25.34 | 1.4 | 0.92 | 0.38 | 0.24 | 0.05 | 0 | 0 | 0 | 0.17 | 0.03 | 0.005 | 0.022 | 0.001 | 0 | 0 | 0 | 1200 | 2.7782 | 1 | 700 | 140.5 | 3.4621
22.22 | 25.34 | 1.4 | 0.92 | 0.38 | 0.24 | 0.05 | 0 | 0 | 0 | 0.17 | 0.03 | 0.005 | 0.022 | 0.001 | 0 | 0 | 0 | 1200 | 2.7782 | 1 | 700 | 120.05 | 3.9711
22.22 | 25.34 | 1.4 | 0.92 | 0.38 | 0.24 | 0.05 | 0 | 0 | 0 | 0.17 | 0.03 | 0.005 | 0.022 | 0.001 | 0 | 0 | 0 | 1200 | 2.7782 | 1 | 750 | 140.5 | 2.4398
22.22 | 25.34 | 1.4 | 0.92 | 0.38 | 0.24 | 0.05 | 0 | 0 | 0 | 0.17 | 0.03 | 0.005 | 0.022 | 0.001 | 0 | 0 | 0 | 1200 | 2.7782 | 1 | 750 | 120.05 | 2.9805
22.22 | 25.34 | 1.4 | 0.92 | 0.38 | 0.24 | 0.05 | 0 | 0 | 0 | 0.17 | 0.03 | 0.005 | 0.022 | 0.001 | 0 | 0 | 0 | 1200 | 2.7782 | 1 | 750 | 100.38 | 3.3855
22.22 | 25.34 | 1.4 | 0.92 | 0.38 | 0.24 | 0.05 | 0 | 0 | 0 | 0.17 | 0.03 | 0.005 | 0.022 | 0.001 | 0 | 0 | 0 | 1200 | 2.7782 | 1 | 750 | 79.8 | 4.0647
22.22 | 25.34 | 1.4 | 0.92 | 0.38 | 0.24 | 0.05 | 0 | 0 | 0 | 0.17 | 0.03 | 0.005 | 0.022 | 0.001 | 0 | 0 | 0 | 1200 | 2.7782 | 1 | 800 | 100.04 | 2.4065
22.22 | 25.34 | 1.4 | 0.92 | 0.38 | 0.24 | 0.05 | 0 | 0 | 0 | 0.17 | 0.03 | 0.005 | 0.022 | 0.001 | 0 | 0 | 0 | 1200 | 2.7782 | 1 | 800 | 80.06 | 2.9444
22.22 | 25.34 | 1.4 | 0.92 | 0.38 | 0.24 | 0.05 | 0 | 0 | 0 | 0.17 | 0.03 | 0.005 | 0.022 | 0.001 | 0 | 0 | 0 | 1200 | 2.7782 | 1 | 600 | 360.04 | 3.0869
22.22 | 25.34 | 1.4 | 0.92 | 0.38 | 0.24 | 0.05 | 0 | 0 | 0 | 0.17 | 0.03 | 0.005 | 0.022 | 0.001 | 0 | 0 | 0 | 1200 | 2.7782 | 1 | 600 | 320.05 | 3.5352
22.22 | 25.34 | 1.4 | 0.92 | 0.38 | 0.24 | 0.05 | 0 | 0 | 0 | 0.17 | 0.03 | 0.005 | 0.022 | 0.001 | 0 | 0 | 0 | 1200 | 2.7782 | 1 | 650 | 300.07 | 2.5626
22.22 | 25.34 | 1.4 | 0.92 | 0.38 | 0.24 | 0.05 | 0 | 0 | 0 | 0.17 | 0.03 | 0.005 | 0.022 | 0.001 | 0 | 0 | 0 | 1200 | 2.7782 | 1 | 650 | 260.91 | 3.0205
22.22 | 25.34 | 1.4 | 0.92 | 0.38 | 0.24 | 0.05 | 0 | 0 | 0 | 0.17 | 0.03 | 0.005 | 0.022 | 0.001 | 0 | 0 | 0 | 1200 | 2.7782 | 1 | 650 | 220.79 | 3.4203
22.22 | 25.34 | 1.4 | 0.92 | 0.38 | 0.24 | 0.05 | 0 | 0 | 0 | 0.17 | 0.03 | 0.005 | 0.022 | 0.001 | 0 | 0 | 0 | 1200 | 2.7782 | 1 | 700 | 220.06 | 2.4454
22.22 | 25.34 | 1.4 | 0.92 | 0.38 | 0.24 | 0.05 | 0 | 0 | 0 | 0.17 | 0.03 | 0.005 | 0.022 | 0.001 | 0 | 0 | 0 | 1200 | 2.7782 | 1 | 700 | 181.27 | 2.7706
22.22 | 25.34 | 1.4 | 0.92 | 0.38 | 0.24 | 0.05 | 0 | 0 | 0 | 0.17 | 0.03 | 0.005 | 0.022 | 0.001 | 0 | 0 | 0 | 1200 | 2.7782 | 1 | 700 | 140.5 | 3.4812
22.22 | 25.34 | 1.4 | 0.92 | 0.38 | 0.24 | 0.05 | 0 | 0 | 0 | 0.17 | 0.03 | 0.005 | 0.022 | 0.001 | 0 | 0 | 0 | 1200 | 2.7782 | 1 | 750 | 140.05 | 2.3553
22.22 | 25.34 | 1.4 | 0.92 | 0.38 | 0.24 | 0.05 | 0 | 0 | 0 | 0.17 | 0.03 | 0.005 | 0.022 | 0.001 | 0 | 0 | 0 | 1200 | 2.7782 | 1 | 750 | 120.46 | 2.5888
22.22 | 25.34 | 1.4 | 0.92 | 0.38 | 0.24 | 0.05 | 0 | 0 | 0 | 0.17 | 0.03 | 0.005 | 0.022 | 0.001 | 0 | 0 | 0 | 1200 | 2.7782 | 1 | 750 | 100.04 | 3.3105
22.22 | 25.34 | 1.4 | 0.92 | 0.38 | 0.24 | 0.05 | 0 | 0 | 0 | 0.17 | 0.03 | 0.005 | 0.022 | 0.001 | 0 | 0 | 0 | 1200 | 2.7782 | 1 | 800 | 100.05 | 2.1556
22.22 | 25.34 | 1.4 | 0.92 | 0.38 | 0.24 | 0.05 | 0 | 0 | 0 | 0.17 | 0.03 | 0.005 | 0.022 | 0.001 | 0 | 0 | 0 | 1200 | 2.7782 | 1 | 800 | 80.05 | 2.698
22.22 | 25.34 | 1.4 | 0.92 | 0.38 | 0.24 | 0.05 | 0 | 0 | 0 | 0.17 | 0.03 | 0.005 | 0.022 | 0.001 | 0 | 0 | 0 | 1200 | 2.7782 | 1 | 800 | 65.05 | 3.2375
22.22 | 25.34 | 1.4 | 0.92 | 0.38 | 0.24 | 0.05 | 0 | 0 | 0 | 0.17 | 0.03 | 0.005 | 0.022 | 0.001 | 0 | 0 | 0 | 1200 | 2.7782 | 1 | 650 | 300.06 | 2.7233
22.22 | 25.34 | 1.4 | 0.92 | 0.38 | 0.24 | 0.05 | 0 | 0 | 0 | 0.17 | 0.03 | 0.005 | 0.022 | 0.001 | 0 | 0 | 0 | 1200 | 2.7782 | 1 | 650 | 260.04 | 3.177
22.22 | 25.34 | 1.4 | 0.92 | 0.38 | 0.24 | 0.05 | 0 | 0 | 0 | 0.17 | 0.03 | 0.005 | 0.022 | 0.001 | 0 | 0 | 0 | 1200 | 2.7782 | 1 | 700 | 220.03 | 2.4698
22.22 | 25.34 | 1.4 | 0.92 | 0.38 | 0.24 | 0.05 | 0 | 0 | 0 | 0.17 | 0.03 | 0.005 | 0.022 | 0.001 | 0 | 0 | 0 | 1200 | 2.7782 | 1 | 700 | 180.06 | 2.9103
22.22 | 25.34 | 1.4 | 0.92 | 0.38 | 0.24 | 0.05 | 0 | 0 | 0 | 0.17 | 0.03 | 0.005 | 0.022 | 0.001 | 0 | 0 | 0 | 1200 | 2.7782 | 1 | 750 | 140.05 | 2.5031
22.22 | 25.34 | 1.4 | 0.92 | 0.38 | 0.24 | 0.05 | 0 | 0 | 0 | 0.17 | 0.03 | 0.005 | 0.022 | 0.001 | 0 | 0 | 0 | 1200 | 2.7782 | 1 | 750 | 120.05 | 3.0234
22.22 | 25.34 | 1.4 | 0.92 | 0.38 | 0.24 | 0.05 | 0 | 0 | 0 | 0.17 | 0.03 | 0.005 | 0.022 | 0.001 | 0 | 0 | 0 | 1200 | 2.7782 | 1 | 600 | 340.05 | 3.5415
22.22 | 25.34 | 1.4 | 0.92 | 0.38 | 0.24 | 0.05 | 0 | 0 | 0 | 0.17 | 0.03 | 0.005 | 0.022 | 0.001 | 0 | 0 | 0 | 1200 | 2.7782 | 1 | 600 | 320.05 | 3.5182
22.22 | 25.34 | 1.4 | 0.92 | 0.38 | 0.24 | 0.05 | 0 | 0 | 0 | 0.17 | 0.03 | 0.005 | 0.022 | 0.001 | 0 | 0 | 0 | 1200 | 2.7782 | 1 | 600 | 280.99 | 3.9696
22.22 | 25.34 | 1.4 | 0.92 | 0.38 | 0.24 | 0.05 | 0 | 0 | 0 | 0.17 | 0.03 | 0.005 | 0.022 | 0.001 | 0 | 0 | 0 | 1200 | 2.7782 | 1 | 650 | 300.05 | 2.5558
22.22 | 25.34 | 1.4 | 0.92 | 0.38 | 0.24 | 0.05 | 0 | 0 | 0 | 0.17 | 0.03 | 0.005 | 0.022 | 0.001 | 0 | 0 | 0 | 1200 | 2.7782 | 1 | 650 | 260.07 | 3.0465
22.22 | 25.34 | 1.4 | 0.92 | 0.38 | 0.24 | 0.05 | 0 | 0 | 0 | 0.17 | 0.03 | 0.005 | 0.022 | 0.001 | 0 | 0 | 0 | 1200 | 2.7782 | 1 | 650 | 221.52 | 3.2992
22.22 | 25.34 | 1.4 | 0.92 | 0.38 | 0.24 | 0.05 | 0 | 0 | 0 | 0.17 | 0.03 | 0.005 | 0.022 | 0.001 | 0 | 0 | 0 | 1200 | 2.7782 | 1 | 650 | 181.27 | 3.8528
22.22 | 25.34 | 1.4 | 0.92 | 0.38 | 0.24 | 0.05 | 0 | 0 | 0 | 0.17 | 0.03 | 0.005 | 0.022 | 0.001 | 0 | 0 | 0 | 1200 | 2.7782 | 1 | 650 | 161.12 | 4.0368
22.22 | 25.34 | 1.4 | 0.92 | 0.38 | 0.24 | 0.05 | 0 | 0 | 0 | 0.17 | 0.03 | 0.005 | 0.022 | 0.001 | 0 | 0 | 0 | 1200 | 2.7782 | 1 | 700 | 220.05 | 2.3434
22.22 | 25.34 | 1.4 | 0.92 | 0.38 | 0.24 | 0.05 | 0 | 0 | 0 | 0.17 | 0.03 | 0.005 | 0.022 | 0.001 | 0 | 0 | 0 | 1200 | 2.7782 | 1 | 700 | 180.06 | 2.8011
22.22 | 25.34 | 1.4 | 0.92 | 0.38 | 0.24 | 0.05 | 0 | 0 | 0 | 0.17 | 0.03 | 0.005 | 0.022 | 0.001 | 0 | 0 | 0 | 1200 | 2.7782 | 1 | 700 | 140.5 | 3.3073
22.22 | 25.34 | 1.4 | 0.92 | 0.38 | 0.24 | 0.05 | 0 | 0 | 0 | 0.17 | 0.03 | 0.005 | 0.022 | 0.001 | 0 | 0 | 0 | 1200 | 2.7782 | 1 | 700 | 120.05 | 3.8122
22.22 | 25.34 | 1.4 | 0.92 | 0.38 | 0.24 | 0.05 | 0 | 0 | 0 | 0.17 | 0.03 | 0.005 | 0.022 | 0.001 | 0 | 0 | 0 | 1200 | 2.7782 | 1 | 750 | 140.04 | 2.3369
22.22 | 25.34 | 1.4 | 0.92 | 0.38 | 0.24 | 0.05 | 0 | 0 | 0 | 0.17 | 0.03 | 0.005 | 0.022 | 0.001 | 0 | 0 | 0 | 1200 | 2.7782 | 1 | 750 | 120.46 | 2.7227
22.22 | 25.34 | 1.4 | 0.92 | 0.38 | 0.24 | 0.05 | 0 | 0 | 0 | 0.17 | 0.03 | 0.005 | 0.022 | 0.001 | 0 | 0 | 0 | 1200 | 2.7782 | 1 | 750 | 100.06 | 3.181
22.22 | 25.34 | 1.4 | 0.92 | 0.38 | 0.24 | 0.05 | 0 | 0 | 0 | 0.17 | 0.03 | 0.005 | 0.022 | 0.001 | 0 | 0 | 0 | 1200 | 2.7782 | 1 | 750 | 80.33 | 3.8739
22.22 | 25.34 | 1.4 | 0.92 | 0.38 | 0.24 | 0.05 | 0 | 0 | 0 | 0.17 | 0.03 | 0.005 | 0.022 | 0.001 | 0 | 0 | 0 | 1200 | 2.7782 | 1 | 800 | 100.05 | 2.0976
22.22 | 25.34 | 1.4 | 0.92 | 0.38 | 0.24 | 0.05 | 0 | 0 | 0 | 0.17 | 0.03 | 0.005 | 0.022 | 0.001 | 0 | 0 | 0 | 1200 | 2.7782 | 1 | 800 | 80.04 | 2.7807
15.9 | 14.5 | 2.5 | 0.67 | 0.53 | 0.43 | 0.24 | 0 | 0 | 3.1 | 0 | 0.11 | 0 | 0 | 0 | 0 | 0 | 0 | 1200 | 2.7782 | 1 | 700 | 244 | 1.7174
15.9 | 14.5 | 2.5 | 0.67 | 0.53 | 0.43 | 0.24 | 0 | 0 | 3.1 | 0 | 0.11 | 0 | 0 | 0 | 0 | 0 | 0 | 1200 | 2.7782 | 1 | 700 | 207 | 2.0417
15.9 | 14.5 | 2.5 | 0.67 | 0.53 | 0.43 | 0.24 | 0 | 0 | 3.1 | 0 | 0.11 | 0 | 0 | 0 | 0 | 0 | 0 | 1200 | 2.7782 | 1 | 700 | 177 | 2.7234
15.9 | 14.5 | 2.5 | 0.67 | 0.53 | 0.43 | 0.24 | 0 | 0 | 3.1 | 0 | 0.11 | 0 | 0 | 0 | 0 | 0 | 0 | 1200 | 2.7782 | 1 | 700 | 144 | 3.065
19.1 | 8.4 | 0.04 | 0.91 | 0.49 | 0.1 | 0.1 | 0.05 | 0 | 0 | 0 | 0.06 | 0 | 0.026 | 0.01 | 0.04 | 0 | 0 | 1100 | 3.5563 | 1 | 600 | 220 | 1.9868
19.1 | 8.4 | 0.04 | 0.91 | 0.49 | 0.1 | 0.1 | 0.05 | 0 | 0 | 0 | 0.06 | 0 | 0.026 | 0.01 | 0.04 | 0 | 0 | 1100 | 3.5563 | 1 | 600 | 189 | 2.5786
19.1 | 8.4 | 0.04 | 0.91 | 0.49 | 0.1 | 0.1 | 0.05 | 0 | 0 | 0 | 0.06 | 0 | 0.026 | 0.01 | 0.04 | 0 | 0 | 1100 | 3.5563 | 1 | 600 | 157 | 3.3585
19.1 | 8.4 | 0.04 | 0.91 | 0.49 | 0.1 | 0.1 | 0.05 | 0 | 0 | 0 | 0.06 | 0 | 0.026 | 0.01 | 0.04 | 0 | 0 | 1100 | 3.5563 | 1 | 700 | 142 | 1.3617
19.1 | 8.4 | 0.04 | 0.91 | 0.49 | 0.1 | 0.1 | 0.05 | 0 | 0 | 0 | 0.06 | 0 | 0.026 | 0.01 | 0.04 | 0 | 0 | 1100 | 3.5563 | 1 | 700 | 102 | 2.0569
19.1 | 8.4 | 0.04 | 0.91 | 0.49 | 0.1 | 0.1 | 0.05 | 0 | 0 | 0 | 0.06 | 0 | 0.026 | 0.01 | 0.04 | 0 | 0 | 1100 | 3.5563 | 1 | 700 | 79 | 2.6712
19.1 | 8.4 | 0.04 | 0.91 | 0.49 | 0.1 | 0.1 | 0.05 | 0 | 0 | 0 | 0.06 | 0 | 0.026 | 0.01 | 0.04 | 0 | 0 | 1100 | 3.5563 | 1 | 700 | 63 | 3.3916
18.9 | 8.92 | 0.1 | 0.89 | 0.72 | 0.06 | 0.06 | 0.01 | 0 | 0 | 0 | 0.05 | 0 | 0.02 | 0.01 | 0.14 | 0 | 0 | 1100 | 3.5563 | 1 | 600 | 220 | 3.1367
18.9 | 8.92 | 0.1 | 0.89 | 0.72 | 0.06 | 0.06 | 0.01 | 0 | 0 | 0 | 0.05 | 0 | 0.02 | 0.01 | 0.14 | 0 | 0 | 1100 | 3.5563 | 1 | 600 | 189 | 3.6791
18.9 | 8.92 | 0.1 | 0.89 | 0.72 | 0.06 | 0.06 | 0.01 | 0 | 0 | 0 | 0.05 | 0 | 0.02 | 0.01 | 0.14 | 0 | 0 | 1100 | 3.5563 | 1 | 700 | 157 | 1.7853
18.9 | 8.92 | 0.1 | 0.89 | 0.72 | 0.06 | 0.06 | 0.01 | 0 | 0 | 0 | 0.05 | 0 | 0.02 | 0.01 | 0.14 | 0 | 0 | 1100 | 3.5563 | 1 | 700 | 102 | 2.5922
18.9 | 8.92 | 0.1 | 0.89 | 0.72 | 0.06 | 0.06 | 0.01 | 0 | 0 | 0 | 0.05 | 0 | 0.02 | 0.01 | 0.14 | 0 | 0 | 1100 | 3.5563 | 1 | 700 | 79 | 2.8615
18.9 | 8.92 | 0.1 | 0.89 | 0.72 | 0.06 | 0.06 | 0.01 | 0 | 0 | 0 | 0.05 | 0 | 0.02 | 0.01 | 0.14 | 0 | 0 | 1100 | 3.5563 | 1 | 700 | 63 | 3.7424
18.5 | 9.8 | 0.24 | 1.62 | 0.5 | 0.005 | 0.005 | 0 | 0 | 0 | 0 | 0.065 | 0 | 0.029 | 0.015 | 0 | 0 | 0 | 1200 | 2.7782 | 1 | 600 | 197 | 3.8987
18.5 | 9.8 | 0.24 | 1.62 | 0.5 | 0.005 | 0.005 | 0 | 0 | 0 | 0 | 0.065 | 0 | 0.029 | 0.015 | 0 | 0 | 0 | 1200 | 2.7782 | 1 | 600 | 181 | 4.2082
18.5 | 9.8 | 0.24 | 1.62 | 0.5 | 0.005 | 0.005 | 0 | 0 | 0 | 0 | 0.065 | 0 | 0.029 | 0.015 | 0 | 0 | 0 | 1200 | 2.7782 | 1 | 625 | 173 | 3.8197
18.5 | 9.8 | 0.24 | 1.62 | 0.5 | 0.005 | 0.005 | 0 | 0 | 0 | 0 | 0.065 | 0 | 0.029 | 0.015 | 0 | 0 | 0 | 1200 | 2.7782 | 1 | 625 | 157 | 4.1093
18.5 | 9.8 | 0.24 | 1.62 | 0.5 | 0.005 | 0.005 | 0 | 0 | 0 | 0 | 0.065 | 0 | 0.029 | 0.015 | 0 | 0 | 0 | 1200 | 2.7782 | 1 | 625 | 134 | 4.4059
18.5 | 9.8 | 0.24 | 1.62 | 0.5 | 0.005 | 0.005 | 0 | 0 | 0 | 0 | 0.065 | 0 | 0.029 | 0.015 | 0 | 0 | 0 | 1200 | 2.7782 | 1 | 650 | 157 | 3.4175
18.5 | 9.8 | 0.24 | 1.62 | 0.5 | 0.005 | 0.005 | 0 | 0 | 0 | 0 | 0.065 | 0 | 0.029 | 0.015 | 0 | 0 | 0 | 1200 | 2.7782 | 1 | 650 | 134 | 3.8661
18.4 | 10.32 | 0.08 | 1.52 | 0.43 | 0.005 | 0.005 | 0 | 0 | 0 | 0 | 0.05 | 0 | 0.016 | 0.021 | 0 | 0 | 0 | 1100 | 2.7782 | 1 | 600 | 197 | 2.2923
18.4 | 10.32 | 0.08 | 1.52 | 0.43 | 0.005 | 0.005 | 0 | 0 | 0 | 0 | 0.05 | 0 | 0.016 | 0.021 | 0 | 0 | 0 | 1100 | 2.7782 | 1 | 600 | 181 | 2.5717
18.4 | 10.32 | 0.08 | 1.52 | 0.43 | 0.005 | 0.005 | 0 | 0 | 0 | 0 | 0.05 | 0 | 0.016 | 0.021 | 0 | 0 | 0 | 1100 | 2.7782 | 1 | 625 | 173 | 1.9294
18.4 | 10.32 | 0.08 | 1.52 | 0.43 | 0.005 | 0.005 | 0 | 0 | 0 | 0 | 0.05 | 0 | 0.016 | 0.021 | 0 | 0 | 0 | 1100 | 2.7782 | 1 | 625 | 173 | 2.1614
18.4 | 10.32 | 0.08 | 1.52 | 0.43 | 0.005 | 0.005 | 0 | 0 | 0 | 0 | 0.05 | 0 | 0.016 | 0.021 | 0 | 0 | 0 | 1100 | 2.7782 | 1 | 625 | 157 | 2.4232
18.4 | 10.32 | 0.08 | 1.52 | 0.43 | 0.005 | 0.005 | 0 | 0 | 0 | 0 | 0.05 | 0 | 0.016 | 0.021 | 0 | 0 | 0 | 1100 | 2.7782 | 1 | 625 | 134 | 2.9562
18.4 | 10.32 | 0.08 | 1.52 | 0.43 | 0.005 | 0.005 | 0 | 0 | 0 | 0 | 0.05 | 0 | 0.016 | 0.021 | 0 | 0 | 0 | 1100 | 2.7782 | 1 | 650 | 157 | 1.9731
18.4 | 10.32 | 0.08 | 1.52 | 0.43 | 0.005 | 0.005 | 0 | 0 | 0 | 0 | 0.05 | 0 | 0.016 | 0.021 | 0 | 0 | 0 | 1100 | 2.7782 | 1 | 650 | 134 | 2.5011
18.33 | 10.36 | 0.65 | 1.49 | 0.49 | 0.005 | 0.005 | 0 | 0 | 0 | 0 | 0.08 | 0 | 0.024 | 0.009 | 0 | 0 | 0 | 1100 | 2.7782 | 1 | 600 | 197 | 4.1721
18.33 | 10.36 | 0.65 | 1.49 | 0.49 | 0.005 | 0.005 | 0 | 0 | 0 | 0 | 0.08 | 0 | 0.024 | 0.009 | 0 | 0 | 0 | 1100 | 2.7782 | 1 | 625 | 173 | 3.864
18.33 | 10.36 | 0.65 | 1.49 | 0.49 | 0.005 | 0.005 | 0 | 0 | 0 | 0 | 0.08 | 0 | 0.024 | 0.009 | 0 | 0 | 0 | 1100 | 2.7782 | 1 | 625 | 157 | 4.1519
18.33 | 10.36 | 0.65 | 1.49 | 0.49 | 0.005 | 0.005 | 0 | 0 | 0 | 0 | 0.08 | 0 | 0.024 | 0.009 | 0 | 0 | 0 | 1100 | 2.7782 | 1 | 625 | 134 | 4.4896
18.33 | 10.36 | 0.65 | 1.49 | 0.49 | 0.005 | 0.005 | 0 | 0 | 0 | 0 | 0.08 | 0 | 0.024 | 0.009 | 0 | 0 | 0 | 1100 | 2.7782 | 1 | 650 | 157 | 3.4201
18.33 | 10.36 | 0.65 | 1.49 | 0.49 | 0.005 | 0.005 | 0 | 0 | 0 | 0 | 0.08 | 0 | 0.024 | 0.009 | 0 | 0 | 0 | 1100 | 2.7782 | 1 | 650 | 134 | 3.823
18.23 | 10.26 | 0.37 | 1.52 | 0.49 | 0.21 | 0.005 | 0 | 0 | 0 | 0 | 0.05 | 0 | 0.022 | 0.006 | 0 | 0 | 0 | 1100 | 2.7782 | 1 | 600 | 197 | 3.1824
18.23 | 10.26 | 0.37 | 1.52 | 0.49 | 0.21 | 0.005 | 0 | 0 | 0 | 0 | 0.05 | 0 | 0.022 | 0.006 | 0 | 0 | 0 | 1100 | 2.7782 | 1 | 600 | 181 | 3.6911
18.23 | 10.26 | 0.37 | 1.52 | 0.49 | 0.21 | 0.005 | 0 | 0 | 0 | 0 | 0.05 | 0 | 0.022 | 0.006 | 0 | 0 | 0 | 1100 | 2.7782 | 1 | 625 | 173 | 3.1055
18.23 | 10.26 | 0.37 | 1.52 | 0.49 | 0.21 | 0.005 | 0 | 0 | 0 | 0 | 0.05 | 0 | 0.022 | 0.006 | 0 | 0 | 0 | 1100 | 2.7782 | 1 | 625 | 157 | 3.5022
18.23 | 10.26 | 0.37 | 1.52 | 0.49 | 0.21 | 0.005 | 0 | 0 | 0 | 0 | 0.05 | 0 | 0.022 | 0.006 | 0 | 0 | 0 | 1100 | 2.7782 | 1 | 625 | 134 | 4.1148
18.23 | 10.26 | 0.37 | 1.52 | 0.49 | 0.21 | 0.005 | 0 | 0 | 0 | 0 | 0.05 | 0 | 0.022 | 0.006 | 0 | 0 | 0 | 1100 | 2.7782 | 1 | 650 | 157 | 2.6263
18.23 | 10.26 | 0.37 | 1.52 | 0.49 | 0.21 | 0.005 | 0 | 0 | 0 | 0 | 0.05 | 0 | 0.022 | 0.006 | 0 | 0 | 0 | 1100 | 2.7782 | 1 | 650 | 134 | 3.3245
18.27 | 10.7 | 0.11 | 1.41 | 0.46 | 0.18 | 0.005 | 0 | 0 | 0 | 0 | 0.05 | 0 | 0.022 | 0.015 | 0 | 0 | 0 | 1100 | 2.7782 | 1 | 600 | 197 | 2.1367
18.27 | 10.7 | 0.11 | 1.41 | 0.46 | 0.18 | 0.005 | 0 | 0 | 0 | 0 | 0.05 | 0 | 0.022 | 0.015 | 0 | 0 | 0 | 1100 | 2.7782 | 1 | 600 | 181 | 2.4297
18.27 | 10.7 | 0.11 | 1.41 | 0.46 | 0.18 | 0.005 | 0 | 0 | 0 | 0 | 0.05 | 0 | 0.022 | 0.015 | 0 | 0 | 0 | 1100 | 2.7782 | 1 | 625 | 173 | 2.1875
18.27 | 10.7 | 0.11 | 1.41 | 0.46 | 0.18 | 0.005 | 0 | 0 | 0 | 0 | 0.05 | 0 | 0.022 | 0.015 | 0 | 0 | 0 | 1100 | 2.7782 | 1 | 625 | 173 | 1.9685
18.27 | 10.7 | 0.11 | 1.41 | 0.46 | 0.18 | 0.005 | 0 | 0 | 0 | 0 | 0.05 | 0 | 0.022 | 0.015 | 0 | 0 | 0 | 1100 | 2.7782 | 1 | 625 | 157 | 2.2304
18.27 | 10.7 | 0.11 | 1.41 | 0.46 | 0.18 | 0.005 | 0 | 0 | 0 | 0 | 0.05 | 0 | 0.022 | 0.015 | 0 | 0 | 0 | 1100 | 2.7782 | 1 | 625 | 134 | 2.6946
18.27 | 10.7 | 0.11 | 1.41 | 0.46 | 0.18 | 0.005 | 0 | 0 | 0 | 0 | 0.05 | 0 | 0.022 | 0.015 | 0 | 0 | 0 | 1100 | 2.7782 | 1 | 650 | 157 | 1.6532
18.27 | 10.7 | 0.11 | 1.41 | 0.46 | 0.18 | 0.005 | 0 | 0 | 0 | 0 | 0.05 | 0 | 0.022 | 0.015 | 0 | 0 | 0 | 1100 | 2.7782 | 1 | 650 | 134 | 2.1614
19.8 | 10 | 0.14 | 1.55 | 0.54 | 0 | 0 | 0 | 0 | 0 | 0 | 0.055 | 0 | 0.028 | 0.015 | 0 | 0 | 0 | 1050 | 2.7782 | 0 | 600 | 197 | 3.2911
19.8 | 10 | 0.14 | 1.55 | 0.54 | 0 | 0 | 0 | 0 | 0 | 0 | 0.055 | 0 | 0.028 | 0.015 | 0 | 0 | 0 | 1050 | 2.7782 | 0 | 600 | 181 | 3.5996
19.8 | 10 | 0.14 | 1.55 | 0.54 | 0 | 0 | 0 | 0 | 0 | 0 | 0.055 | 0 | 0.028 | 0.015 | 0 | 0 | 0 | 1050 | 2.7782 | 0 | 625 | 173 | 3.2368
19.8 | 10 | 0.14 | 1.55 | 0.54 | 0 | 0 | 0 | 0 | 0 | 0 | 0.055 | 0 | 0.028 | 0.015 | 0 | 0 | 0 | 1050 | 2.7782 | 0 | 625 | 157 | 3.636
19.8 | 10 | 0.14 | 1.55 | 0.54 | 0 | 0 | 0 | 0 | 0 | 0 | 0.055 | 0 | 0.028 | 0.015 | 0 | 0 | 0 | 1050 | 2.7782 | 0 | 625 | 134 | 4.151
19.8 | 10 | 0.14 | 1.55 | 0.54 | 0 | 0 | 0 | 0 | 0 | 0 | 0.055 | 0 | 0.028 | 0.015 | 0 | 0 | 0 | 1050 | 2.7782 | 0 | 650 | 157 | 2.7443
19.8 | 10 | 0.14 | 1.55 | 0.54 | 0 | 0 | 0 | 0 | 0 | 0 | 0.055 | 0 | 0.028 | 0.015 | 0 | 0 | 0 | 1050 | 2.7782 | 0 | 650 | 134 | 3.2681
19.3 | 10.1 | 0.2 | 1.52 | 0.52 | 0 | 0 | 0 | 0 | 0 | 0 | 0.06 | 0 | 0.026 | 0.017 | 0 | 0 | 0 | 1050 | 2.7782 | 0 | 600 | 197 | 3.209
19.3 | 10.1 | 0.2 | 1.52 | 0.52 | 0 | 0 | 0 | 0 | 0 | 0 | 0.06 | 0 | 0.026 | 0.017 | 0 | 0 | 0 | 1050 | 2.7782 | 0 | 600 | 181 | 3.6979
19.3 | 10.1 | 0.2 | 1.52 | 0.52 | 0 | 0 | 0 | 0 | 0 | 0 | 0.06 | 0 | 0.026 | 0.017 | 0 | 0 | 0 | 1050 | 2.7782 | 0 | 625 | 173 | 3.1383
19.3 | 10.1 | 0.2 | 1.52 | 0.52 | 0 | 0 | 0 | 0 | 0 | 0 | 0.06 | 0 | 0.026 | 0.017 | 0 | 0 | 0 | 1050 | 2.7782 | 0 | 625 | 157 | 3.5715
19.3 | 10.1 | 0.2 | 1.52 | 0.52 | 0 | 0 | 0 | 0 | 0 | 0 | 0.06 | 0 | 0.026 | 0.017 | 0 | 0 | 0 | 1050 | 2.7782 | 0 | 625 | 134 | 4.163
19.3 | 10.1 | 0.2 | 1.52 | 0.52 | 0 | 0 | 0 | 0 | 0 | 0 | 0.06 | 0 | 0.026 | 0.017 | 0 | 0 | 0 | 1050 | 2.7782 | 0 | 650 | 157 | 2.847
19.3 | 10.1 | 0.2 | 1.52 | 0.52 | 0 | 0 | 0 | 0 | 0 | 0 | 0.06 | 0 | 0.026 | 0.017 | 0 | 0 | 0 | 1050 | 2.7782 | 0 | 650 | 134 | 3.392
19.3 | 10.1 | 0.28 | 1.57 | 0.61 | 0 | 0 | 0 | 0 | 0 | 0 | 0.065 | 0 | 0.029 | 0.02 | 0 | 0 | 0 | 1050 | 2.7782 | 0 | 600 | 197 | 3.2911
19.3 | 10.1 | 0.28 | 1.57 | 0.61 | 0 | 0 | 0 | 0 | 0 | 0 | 0.065 | 0 | 0.029 | 0.02 | 0 | 0 | 0 | 1050 | 2.7782 | 0 | 600 | 181 | 3.5901
19.3 | 10.1 | 0.28 | 1.57 | 0.61 | 0 | 0 | 0 | 0 | 0 | 0 | 0.065 | 0 | 0.029 | 0.02 | 0 | 0 | 0 | 1050 | 2.7782 | 0 | 625 | 173 | 3.0306
19.3 | 10.1 | 0.28 | 1.57 | 0.61 | 0 | 0 | 0 | 0 | 0 | 0 | 0.065 | 0 | 0.029 | 0.02 | 0 | 0 | 0 | 1050 | 2.7782 | 0 | 625 | 157 | 3.4002
19.3 | 10.1 | 0.28 | 1.57 | 0.61 | 0 | 0 | 0 | 0 | 0 | 0 | 0.065 | 0 | 0.029 | 0.02 | 0 | 0 | 0 | 1050 | 2.7782 | 0 | 625 | 134 | 3.841
19.3 | 10.1 | 0.28 | 1.57 | 0.61 | 0 | 0 | 0 | 0 | 0 | 0 | 0.065 | 0 | 0.029 | 0.02 | 0 | 0 | 0 | 1050 | 2.7782 | 0 | 650 | 157 | 2.6355
19.3 | 10.1 | 0.28 | 1.57 | 0.61 | 0 | 0 | 0 | 0 | 0 | 0 | 0.065 | 0 | 0.029 | 0.02 | 0 | 0 | 0 | 1050 | 2.7782 | 0 | 650 | 134 | 3.152
18.96 | 9.6 | 0 | 1.64 | 0.35 | 0 | 0 | 0 | 0 | 0 | 0 | 0.05 | 0 | 0.019 | 0.012 | 0 | 0 | 0 | 1070 | 3.2553 | 0 | 550 | 315 | 1.9345
18.96 | 9.6 | 0 | 1.64 | 0.35 | 0 | 0 | 0 | 0 | 0 | 0 | 0.05 | 0 | 0.019 | 0.012 | 0 | 0 | 0 | 1070 | 3.2553 | 0 | 550 | 284 | 2.301
18.96 | 9.6 | 0 | 1.64 | 0.35 | 0 | 0 | 0 | 0 | 0 | 0 | 0.05 | 0 | 0.019 | 0.012 | 0 | 0 | 0 | 1070 | 3.2553 | 0 | 550 | 252 | 3.0039
18.96 | 9.6 | 0 | 1.64 | 0.35 | 0 | 0 | 0 | 0 | 0 | 0 | 0.05 | 0 | 0.019 | 0.012 | 0 | 0 | 0 | 1070 | 3.2553 | 0 | 550 | 189 | 4.2326
18.96 | 9.6 | 0 | 1.64 | 0.35 | 0 | 0 | 0 | 0 | 0 | 0 | 0.05 | 0 | 0.019 | 0.012 | 0 | 0 | 0 | 1070 | 3.2553 | 0 | 600 | 315 | 0.7781
18.96 | 9.6 | 0 | 1.64 | 0.35 | 0 | 0 | 0 | 0 | 0 | 0 | 0.05 | 0 | 0.019 | 0.012 | 0 | 0 | 0 | 1070 | 3.2553 | 0 | 600 | 189 | 2.8882
18.96 | 9.6 | 0 | 1.64 | 0.35 | 0 | 0 | 0 | 0 | 0 | 0 | 0.05 | 0 | 0.019 | 0.012 | 0 | 0 | 0 | 1070 | 3.2553 | 0 | 600 | 157 | 3.6812
18.96 | 9.6 | 0 | 1.64 | 0.35 | 0 | 0 | 0 | 0 | 0 | 0 | 0.05 | 0 | 0.019 | 0.012 | 0 | 0 | 0 | 1070 | 3.2553 | 0 | 600 | 126 | 4.4858
18.96 | 9.6 | 0 | 1.64 | 0.35 | 0 | 0 | 0 | 0 | 0 | 0 | 0.05 | 0 | 0.019 | 0.012 | 0 | 0 | 0 | 1070 | 3.2553 | 0 | 650 | 189 | 1.7781
18.96 | 9.6 | 0 | 1.64 | 0.35 | 0 | 0 | 0 | 0 | 0 | 0 | 0.05 | 0 | 0.019 | 0.012 | 0 | 0 | 0 | 1070 | 3.2553 | 0 | 650 | 157 | 2.4829
18.96 | 9.6 | 0 | 1.64 | 0.35 | 0 | 0 | 0 | 0 | 0 | 0 | 0.05 | 0 | 0.019 | 0.012 | 0 | 0 | 0 | 1070 | 3.2553 | 0 | 650 | 126 | 3.1867
18.72 | 9.5 | 0.07 | 1.54 | 0.28 | 0 | 0 | 0.04 | 0 | 0.31 | 0 | 0.05 | 0 | 0.02 | 0.011 | 0.31 | 0 | 0 | 1070 | 3.2553 | 0 | 550 | 315 | 1.7708
18.72 | 9.5 | 0.07 | 1.54 | 0.28 | 0 | 0 | 0.04 | 0 | 0.31 | 0 | 0.05 | 0 | 0.02 | 0.011 | 0.31 | 0 | 0 | 1070 | 3.2553 | 0 | 550 | 284 | 2.4099
18.72 | 9.5 | 0.07 | 1.54 | 0.28 | 0 | 0 | 0.04 | 0 | 0.31 | 0 | 0.05 | 0 | 0.02 | 0.011 | 0.31 | 0 | 0 | 1070 | 3.2553 | 0 | 550 | 268 | 2.5821
18.72 | 9.5 | 0.07 | 1.54 | 0.28 | 0 | 0 | 0.04 | 0 | 0.31 | 0 | 0.05 | 0 | 0.02 | 0.011 | 0.31 | 0 | 0 | 1070 | 3.2553 | 0 | 550 | 236 | 3.2204
18.72 | 9.5 | 0.07 | 1.54 | 0.28 | 0 | 0 | 0.04 | 0 | 0.31 | 0 | 0.05 | 0 | 0.02 | 0.011 | 0.31 | 0 | 0 | 1070 | 3.2553 | 0 | 600 | 268 | 1.3617
18.72 | 9.5 | 0.07 | 1.54 | 0.28 | 0 | 0 | 0.04 | 0 | 0.31 | 0 | 0.05 | 0 | 0.02 | 0.011 | 0.31 | 0 | 0 | 1070 | 3.2553 | 0 | 600 | 205 | 2.2788
18.72 | 9.5 | 0.07 | 1.54 | 0.28 | 0 | 0 | 0.04 | 0 | 0.31 | 0 | 0.05 | 0 | 0.02 | 0.011 | 0.31 | 0 | 0 | 1070 | 3.2553 | 0 | 600 | 142 | 3.6317
18.72 | 9.5 | 0.07 | 1.54 | 0.28 | 0 | 0 | 0.04 | 0 | 0.31 | 0 | 0.05 | 0 | 0.02 | 0.011 | 0.31 | 0 | 0 | 1070 | 3.2553 | 0 | 600 | 110 | 4.4734
18.72 | 9.5 | 0.07 | 1.54 | 0.28 | 0 | 0 | 0.04 | 0 | 0.31 | 0 | 0.05 | 0 | 0.02 | 0.011 | 0.31 | 0 | 0 | 1070 | 3.2553 | 0 | 650 | 205 | 1.1761
18.72 | 9.5 | 0.07 | 1.54 | 0.28 | 0 | 0 | 0.04 | 0 | 0.31 | 0 | 0.05 | 0 | 0.02 | 0.011 | 0.31 | 0 | 0 | 1070 | 3.2553 | 0 | 650 | 189 | 1.6232
18.72 | 9.5 | 0.07 | 1.54 | 0.28 | 0 | 0 | 0.04 | 0 | 0.31 | 0 | 0.05 | 0 | 0.02 | 0.011 | 0.31 | 0 | 0 | 1070 | 3.2553 | 0 | 650 | 126 | 2.9643
18.72 | 9.5 | 0.07 | 1.54 | 0.28 | 0 | 0 | 0.04 | 0 | 0.31 | 0 | 0.05 | 0 | 0.02 | 0.011 | 0.31 | 0 | 0 | 1070 | 3.2553 | 0 | 650 | 95 | 3.9046
18.72 | 9.5 | 0.07 | 1.54 | 0.28 | 0 | 0 | 0.04 | 0 | 0.31 | 0 | 0.05 | 0 | 0.02 | 0.011 | 0.31 | 0 | 0 | 1070 | 3.2553 | 0 | 650 | 79 | 4.2219
19 | 10 | 0 | 1.57 | 0.04 | 0 | 0 | 0 | 0 | 0 | 0 | 0.05 | 0 | 0.018 | 0.014 | 0 | 0 | 0 | 1065 | 3.2553 | 0 | 550 | 315 | 1.301
19 | 10 | 0 | 1.57 | 0.04 | 0 | 0 | 0 | 0 | 0 | 0 | 0.05 | 0 | 0.018 | 0.014 | 0 | 0 | 0 | 1065 | 3.2553 | 0 | 550 | 268 | 2.0128
19 | 10 | 0 | 1.57 | 0.04 | 0 | 0 | 0 | 0 | 0 | 0 | 0.05 | 0 | 0.018 | 0.014 | 0 | 0 | 0 | 1065 | 3.2553 | 0 | 550 | 236 | 2.4594
19 | 10 | 0 | 1.57 | 0.04 | 0 | 0 | 0 | 0 | 0 | 0 | 0.05 | 0 | 0.018 | 0.014 | 0 | 0 | 0 | 1065 | 3.2553 | 0 | 550 | 189 | 3.4733
19 | 10 | 0 | 1.57 | 0.04 | 0 | 0 | 0 | 0 | 0 | 0 | 0.05 | 0 | 0.018 | 0.014 | 0 | 0 | 0 | 1065 | 3.2553 | 0 | 550 | 157 | 4.0128
19 | 10 | 0 | 1.57 | 0.04 | 0 | 0 | 0 | 0 | 0 | 0 | 0.05 | 0 | 0.018 | 0.014 | 0 | 0 | 0 | 1065 | 3.2553 | 0 | 600 | 284 | 1.2787
19 | 10 | 0 | 1.57 | 0.04 | 0 | 0 | 0 | 0 | 0 | 0 | 0.05 | 0 | 0.018 | 0.014 | 0 | 0 | 0 | 1065 | 3.2553 | 0 | 600 | 205 | 1.7782
19 | 10 | 0 | 1.57 | 0.04 | 0 | 0 | 0 | 0 | 0 | 0 | 0.05 | 0 | 0.018 | 0.014 | 0 | 0 | 0 | 1065 | 3.2553 | 0 | 600 | 142 | 3.0774
19 | 10 | 0 | 1.57 | 0.04 | 0 | 0 | 0 | 0 | 0 | 0 | 0.05 | 0 | 0.018 | 0.014 | 0 | 0 | 0 | 1065 | 3.2553 | 0 | 600 | 110 | 3.846
19 | 10 | 0 | 1.57 | 0.04 | 0 | 0 | 0 | 0 | 0 | 0 | 0.05 | 0 | 0.018 | 0.014 | 0 | 0 | 0 | 1065 | 3.2553 | 0 | 650 | 189 | 0.8451
19 | 10 | 0 | 1.57 | 0.04 | 0 | 0 | 0 | 0 | 0 | 0 | 0.05 | 0 | 0.018 | 0.014 | 0 | 0 | 0 | 1065 | 3.2553 | 0 | 650 | 126 | 2.3927
19 | 10 | 0 | 1.57 | 0.04 | 0 | 0 | 0 | 0 | 0 | 0 | 0.05 | 0 | 0.018 | 0.014 | 0 | 0 | 0 | 1065 | 3.2553 | 0 | 650 | 95 | 3.1632
19 | 10 | 0 | 1.57 | 0.04 | 0 | 0 | 0 | 0 | 0 | 0 | 0.05 | 0 | 0.018 | 0.014 | 0 | 0 | 0 | 1065 | 3.2553 | 0 | 650 | 79 | 3.8619
18.68 | 10.29 | 0 | 1.58 | 0.45 | 0 | 0 | 0 | 0 | 0 | 0 | 0.06 | 0 | 0.023 | 0.019 | 0 | 0 | 0 | 1065 | 3.2553 | 0 | 550 | 315 | 1.6021
18.68 | 10.29 | 0 | 1.58 | 0.45 | 0 | 0 | 0 | 0 | 0 | 0 | 0.06 | 0 | 0.023 | 0.019 | 0 | 0 | 0 | 1065 | 3.2553 | 0 | 550 | 268 | 2.4362
18.68 | 10.29 | 0 | 1.58 | 0.45 | 0 | 0 | 0 | 0 | 0 | 0 | 0.06 | 0 | 0.023 | 0.019 | 0 | 0 | 0 | 1065 | 3.2553 | 0 | 550 | 236 | 2.9284
18.68 | 10.29 | 0 | 1.58 | 0.45 | 0 | 0 | 0 | 0 | 0 | 0 | 0.06 | 0 | 0.023 | 0.019 | 0 | 0 | 0 | 1065 | 3.2553 | 0 | 550 | 205 | 3.4818
18.68 | 10.29 | 0 | 1.58 | 0.45 | 0 | 0 | 0 | 0 | 0 | 0 | 0.06 | 0 | 0.023 | 0.019 | 0 | 0 | 0 | 1065 | 3.2553 | 0 | 550 | 189 | 3.8996
18.68 | 10.29 | 0 | 1.58 | 0.45 | 0 | 0 | 0 | 0 | 0 | 0 | 0.06 | 0 | 0.023 | 0.019 | 0 | 0 | 0 | 1065 | 3.2553 | 0 | 550 | 157 | 4.4404
18.68 | 10.29 | 0 | 1.58 | 0.45 | 0 | 0 | 0 | 0 | 0 | 0 | 0.06 | 0 | 0.023 | 0.019 | 0 | 0 | 0 | 1065 | 3.2553 | 0 | 600 | 284 | 1.2788
18.68 | 10.29 | 0 | 1.58 | 0.45 | 0 | 0 | 0 | 0 | 0 | 0 | 0.06 | 0 | 0.023 | 0.019 | 0 | 0 | 0 | 1065 | 3.2553 | 0 | 600 | 205 | 2.2253
18.68 | 10.29 | 0 | 1.58 | 0.45 | 0 | 0 | 0 | 0 | 0 | 0 | 0.06 | 0 | 0.023 | 0.019 | 0 | 0 | 0 | 1065 | 3.2553 | 0 | 650 | 189 | 1.2553
18.68 | 10.29 | 0 | 1.58 | 0.45 | 0 | 0 | 0 | 0 | 0 | 0 | 0.06 | 0 | 0.023 | 0.019 | 0 | 0 | 0 | 1065 | 3.2553 | 0 | 650 | 157 | 2
18.68 | 10.29 | 0 | 1.58 | 0.45 | 0 | 0 | 0 | 0 | 0 | 0 | 0.06 | 0 | 0.023 | 0.019 | 0 | 0 | 0 | 1065 | 3.2553 | 0 | 650 | 126 | 2.7267
18.68 | 10.29 | 0 | 1.58 | 0.45 | 0 | 0 | 0 | 0 | 0 | 0 | 0.06 | 0 | 0.023 | 0.019 | 0 | 0 | 0 | 1065 | 3.2553 | 0 | 650 | 94 | 3.508
18.68 | 10.29 | 0 | 1.58 | 0.45 | 0 | 0 | 0 | 0 | 0 | 0 | 0.06 | 0 | 0.023 | 0.019 | 0 | 0 | 0 | 1065 | 3.2553 | 0 | 650 | 79 | 4.1716
17.7 | 11.8 | 2.65 | 0.78 | 0.54 | 0 | 0 | 0 | 0 | 0 | 0 | 0.06 | 0 | 0.033 | 0.012 | 0 | 0 | 0 | 1050 | 2.7782 | 0 | 600 | 283 | 1.8325
17.7 | 11.8 | 2.65 | 0.78 | 0.54 | 0 | 0 | 0 | 0 | 0 | 0 | 0.06 | 0 | 0.033 | 0.012 | 0 | 0 | 0 | 1050 | 2.7782 | 0 | 600 | 252 | 2.1931
17.7 | 11.8 | 2.65 | 0.78 | 0.54 | 0 | 0 | 0 | 0 | 0 | 0 | 0.06 | 0 | 0.033 | 0.012 | 0 | 0 | 0 | 1050 | 2.7782 | 0 | 600 | 192 | 3.6006
17.7 | 11.8 | 2.65 | 0.78 | 0.54 | 0 | 0 | 0 | 0 | 0 | 0 | 0.06 | 0 | 0.033 | 0.012 | 0 | 0 | 0 | 1050 | 2.7782 | 0 | 650 | 189 | 2.2742
17.7 | 11.8 | 2.65 | 0.78 | 0.54 | 0 | 0 | 0 | 0 | 0 | 0 | 0.06 | 0 | 0.033 | 0.012 | 0 | 0 | 0 | 1050 | 2.7782 | 0 | 650 | 189 | 2.0792
17.7 | 11.8 | 2.65 | 0.78 | 0.54 | 0 | 0 | 0 | 0 | 0 | 0 | 0.06 | 0 | 0.033 | 0.012 | 0 | 0 | 0 | 1050 | 2.7782 | 0 | 650 | 157 | 3.0208
17.7 | 11.8 | 2.65 | 0.78 | 0.54 | 0 | 0 | 0 | 0 | 0 | 0 | 0.06 | 0 | 0.033 | 0.012 | 0 | 0 | 0 | 1050 | 2.7782 | 0 | 650 | 110 | 3.5868
17.7 | 11.8 | 2.65 | 0.78 | 0.54 | 0 | 0 | 0 | 0 | 0 | 0 | 0.06 | 0 | 0.033 | 0.012 | 0 | 0 | 0 | 1050 | 2.7782 | 0 | 700 | 79 | 3.3981
17.7 | 11.8 | 2.65 | 0.78 | 0.54 | 0 | 0 | 0 | 0 | 0 | 0 | 0.06 | 0 | 0.033 | 0.012 | 0 | 0 | 0 | 1050 | 2.7782 | 0 | 700 | 47 | 3.6335
17.7 | 11.8 | 2.65 | 0.78 | 0.54 | 0 | 0 | 0 | 0 | 0 | 0 | 0.06 | 0 | 0.033 | 0.012 | 0 | 0 | 0 | 1050 | 2.7782 | 0 | 750 | 79 | 2.5955
17.7 | 11.8 | 2.65 | 0.78 | 0.54 | 0 | 0 | 0 | 0 | 0 | 0 | 0.06 | 0 | 0.033 | 0.012 | 0 | 0 | 0 | 1050 | 2.7782 | 0 | 750 | 47 | 3.4484
17.7 | 11.8 | 2.65 | 0.78 | 0.54 | 0 | 0 | 0 | 0 | 0 | 0 | 0.06 | 0 | 0.033 | 0.012 | 0 | 0 | 0 | 1050 | 2.7782 | 0 | 750 | 31 | 3.8961
18 | 10.9 | 2.35 | 0.71 | 0.76 | 0 | 0 | 0 | 0 | 0 | 0 | 0.06 | 0 | 0.028 | 0.022 | 0 | 0 | 0 | 1050 | 2.7782 | 0 | 600 | 283 | 1.9685
18 | 10.9 | 2.35 | 0.71 | 0.76 | 0 | 0 | 0 | 0 | 0 | 0 | 0.06 | 0 | 0.028 | 0.022 | 0 | 0 | 0 | 1050 | 2.7782 | 0 | 600 | 252 | 2.3617
18 | 10.9 | 2.35 | 0.71 | 0.76 | 0 | 0 | 0 | 0 | 0 | 0 | 0.06 | 0 | 0.028 | 0.022 | 0 | 0 | 0 | 1050 | 2.7782 | 0 | 600 | 192 | 3.4679
18 | 10.9 | 2.35 | 0.71 | 0.76 | 0 | 0 | 0 | 0 | 0 | 0 | 0.06 | 0 | 0.028 | 0.022 | 0 | 0 | 0 | 1050 | 2.7782 | 0 | 650 | 189 | 2.7528
18 | 10.9 | 2.35 | 0.71 | 0.76 | 0 | 0 | 0 | 0 | 0 | 0 | 0.06 | 0 | 0.028 | 0.022 | 0 | 0 | 0 | 1050 | 2.7782 | 0 | 650 | 157 | 3.2653
18 | 10.9 | 2.35 | 0.71 | 0.76 | 0 | 0 | 0 | 0 | 0 | 0 | 0.06 | 0 | 0.028 | 0.022 | 0 | 0 | 0 | 1050 | 2.7782 | 0 | 650 | 110 | 3.7704
18 | 10.9 | 2.35 | 0.71 | 0.76 | 0 | 0 | 0 | 0 | 0 | 0 | 0.06 | 0 | 0.028 | 0.022 | 0 | 0 | 0 | 1050 | 2.7782 | 0 | 700 | 142 | 2.0755
18 | 10.9 | 2.35 | 0.71 | 0.76 | 0 | 0 | 0 | 0 | 0 | 0 | 0.06 | 0 | 0.028 | 0.022 | 0 | 0 | 0 | 1050 | 2.7782 | 0 | 700 | 79 | 3.3502
18 | 10.9 | 2.35 | 0.71 | 0.76 | 0 | 0 | 0 | 0 | 0 | 0 | 0.06 | 0 | 0.028 | 0.022 | 0 | 0 | 0 | 1050 | 2.7782 | 0 | 700 | 47 | 3.9844
18 | 10.9 | 2.35 | 0.71 | 0.76 | 0 | 0 | 0 | 0 | 0 | 0 | 0.06 | 0 | 0.028 | 0.022 | 0 | 0 | 0 | 1050 | 2.7782 | 0 | 750 | 79 | 2.5391
18 | 10.9 | 2.35 | 0.71 | 0.76 | 0 | 0 | 0 | 0 | 0 | 0 | 0.06 | 0 | 0.028 | 0.022 | 0 | 0 | 0 | 1050 | 2.7782 | 0 | 750 | 47 | 3.3025
16.82 | 10.38 | 2.2 | 1.53 | 0.36 | 0 | 0 | 0 | 0 | 0 | 0 | 0.05 | 0 | 0.019 | 0.005 | 0 | 0 | 0 | 1050 | 2.7782 | 0 | 600 | 268 | 1.9823
16.82 | 10.38 | 2.2 | 1.53 | 0.36 | 0 | 0 | 0 | 0 | 0 | 0 | 0.05 | 0 | 0.019 | 0.005 | 0 | 0 | 0 | 1050 | 2.7782 | 0 | 600 | 252 | 2.1492
16.82 | 10.38 | 2.2 | 1.53 | 0.36 | 0 | 0 | 0 | 0 | 0 | 0 | 0.05 | 0 | 0.019 | 0.005 | 0 | 0 | 0 | 1050 | 2.7782 | 0 | 600 | 236 | 2.7093
16.82 | 10.38 | 2.2 | 1.53 | 0.36 | 0 | 0 | 0 | 0 | 0 | 0 | 0.05 | 0 | 0.019 | 0.005 | 0 | 0 | 0 | 1050 | 2.7782 | 0 | 600 | 220 | 3.0434
16.82 | 10.38 | 2.2 | 1.53 | 0.36 | 0 | 0 | 0 | 0 | 0 | 0 | 0.05 | 0 | 0.019 | 0.005 | 0 | 0 | 0 | 1050 | 2.7782 | 0 | 600 | 205 | 3.37
16.82 | 10.38 | 2.2 | 1.53 | 0.36 | 0 | 0 | 0 | 0 | 0 | 0 | 0.05 | 0 | 0.019 | 0.005 | 0 | 0 | 0 | 1050 | 2.7782 | 0 | 600 | 189 | 3.7536
16.82 | 10.38 | 2.2 | 1.53 | 0.36 | 0 | 0 | 0 | 0 | 0 | 0 | 0.05 | 0 | 0.019 | 0.005 | 0 | 0 | 0 | 1050 | 2.7782 | 0 | 600 | 173 | 4.3104
16.82 | 10.38 | 2.2 | 1.53 | 0.36 | 0 | 0 | 0 | 0 | 0 | 0 | 0.05 | 0 | 0.019 | 0.005 | 0 | 0 | 0 | 1050 | 2.7782 | 0 | 600 | 157 | 4.6336
16.82 | 10.38 | 2.2 | 1.53 | 0.36 | 0 | 0 | 0 | 0 | 0 | 0 | 0.05 | 0 | 0.019 | 0.005 | 0 | 0 | 0 | 1050 | 2.7782 | 0 | 625 | 189 | 3.1575
16.82 | 10.38 | 2.2 | 1.53 | 0.36 | 0 | 0 | 0 | 0 | 0 | 0 | 0.05 | 0 | 0.019 | 0.005 | 0 | 0 | 0 | 1050 | 2.7782 | 0 | 625 | 173 | 3.4777
16.82 | 10.38 | 2.2 | 1.53 | 0.36 | 0 | 0 | 0 | 0 | 0 | 0 | 0.05 | 0 | 0.019 | 0.005 | 0 | 0 | 0 | 1050 | 2.7782 | 0 | 625 | 157 | 3.902
16.82 | 10.38 | 2.2 | 1.53 | 0.36 | 0 | 0 | 0 | 0 | 0 | 0 | 0.05 | 0 | 0.019 | 0.005 | 0 | 0 | 0 | 1050 | 2.7782 | 0 | 625 | 134 | 4.3135
16.82 | 10.38 | 2.2 | 1.53 | 0.36 | 0 | 0 | 0 | 0 | 0 | 0 | 0.05 | 0 | 0.019 | 0.005 | 0 | 0 | 0 | 1050 | 2.7782 | 0 | 650 | 181 | 2.6096
16.82 | 10.38 | 2.2 | 1.53 | 0.36 | 0 | 0 | 0 | 0 | 0 | 0 | 0.05 | 0 | 0.019 | 0.005 | 0 | 0 | 0 | 1050 | 2.7782 | 0 | 650 | 173 | 2.6561
16.82 | 10.38 | 2.2 | 1.53 | 0.36 | 0 | 0 | 0 | 0 | 0 | 0 | 0.05 | 0 | 0.019 | 0.005 | 0 | 0 | 0 | 1050 | 2.7782 | 0 | 650 | 157 | 3.0249
16.82 | 10.38 | 2.2 | 1.53 | 0.36 | 0 | 0 | 0 | 0 | 0 | 0 | 0.05 | 0 | 0.019 | 0.005 | 0 | 0 | 0 | 1050 | 2.7782 | 0 | 650 | 134 | 3.5516
16.82 | 10.38 | 2.2 | 1.53 | 0.36 | 0 | 0 | 0 | 0 | 0 | 0 | 0.05 | 0 | 0.019 | 0.005 | 0 | 0 | 0 | 1050 | 2.7782 | 0 | 650 | 110 | 4.1447
16.82 | 10.38 | 2.2 | 1.53 | 0.36 | 0 | 0 | 0 | 0 | 0 | 0 | 0.05 | 0 | 0.019 | 0.005 | 0 | 0 | 0 | 1050 | 2.7782 | 0 | 650 | 94 | 4.6489
16.82 | 10.38 | 2.2 | 1.53 | 0.36 | 0 | 0 | 0 | 0 | 0 | 0 | 0.05 | 0 | 0.019 | 0.005 | 0 | 0 | 0 | 1050 | 2.7782 | 0 | 675 | 157 | 2.2856
16.82 | 10.38 | 2.2 | 1.53 | 0.36 | 0 | 0 | 0 | 0 | 0 | 0 | 0.05 | 0 | 0.019 | 0.005 | 0 | 0 | 0 | 1050 | 2.7782 | 0 | 675 | 134 | 3.2413
16.82 | 10.38 | 2.2 | 1.53 | 0.36 | 0 | 0 | 0 | 0 | 0 | 0 | 0.05 | 0 | 0.019 | 0.005 | 0 | 0 | 0 | 1050 | 2.7782 | 0 | 675 | 110 | 3.5956
16.82 | 10.38 | 2.2 | 1.53 | 0.36 | 0 | 0 | 0 | 0 | 0 | 0 | 0.05 | 0 | 0.019 | 0.005 | 0 | 0 | 0 | 1050 | 2.7782 | 0 | 700 | 157 | 1.9445
16.82 | 10.38 | 2.2 | 1.53 | 0.36 | 0 | 0 | 0 | 0 | 0 | 0 | 0.05 | 0 | 0.019 | 0.005 | 0 | 0 | 0 | 1050 | 2.7782 | 0 | 700 | 134 | 2.3117
16.82 | 10.38 | 2.2 | 1.53 | 0.36 | 0 | 0 | 0 | 0 | 0 | 0 | 0.05 | 0 | 0.019 | 0.005 | 0 | 0 | 0 | 1050 | 2.7782 | 0 | 700 | 126 | 2.3674
16.82 | 10.38 | 2.2 | 1.53 | 0.36 | 0 | 0 | 0 | 0 | 0 | 0 | 0.05 | 0 | 0.019 | 0.005 | 0 | 0 | 0 | 1050 | 2.7782 | 0 | 700 | 110 | 3.0043
16.82 | 10.38 | 2.2 | 1.53 | 0.36 | 0 | 0 | 0 | 0 | 0 | 0 | 0.05 | 0 | 0.019 | 0.005 | 0 | 0 | 0 | 1050 | 2.7782 | 0 | 700 | 94 | 3.4559
16.82 | 10.38 | 2.2 | 1.53 | 0.36 | 0 | 0 | 0 | 0 | 0 | 0 | 0.05 | 0 | 0.019 | 0.005 | 0 | 0 | 0 | 1050 | 2.7782 | 0 | 700 | 79 | 4.0293
16.82 | 10.38 | 2.2 | 1.53 | 0.36 | 0 | 0 | 0 | 0 | 0 | 0 | 0.05 | 0 | 0.019 | 0.005 | 0 | 0 | 0 | 1050 | 2.7782 | 0 | 700 | 63 | 4.4121
16.38 | 10.5 | 2.55 | 1.69 | 0.19 | 0 | 0 | 0 | 0 | 0 | 0 | 0.05 | 0 | 0.018 | 0.009 | 0 | 0 | 0 | 1050 | 2.7782 | 0 | 600 | 220 | 3.4454
16.38 | 10.5 | 2.55 | 1.69 | 0.19 | 0 | 0 | 0 | 0 | 0 | 0 | 0.05 | 0 | 0.018 | 0.009 | 0 | 0 | 0 | 1050 | 2.7782 | 0 | 600 | 189 | 4.3038
16.38 | 10.5 | 2.55 | 1.69 | 0.19 | 0 | 0 | 0 | 0 | 0 | 0 | 0.05 | 0 | 0.018 | 0.009 | 0 | 0 | 0 | 1050 | 2.7782 | 0 | 650 | 189 | 2.6599
16.38 | 10.5 | 2.55 | 1.69 | 0.19 | 0 | 0 | 0 | 0 | 0 | 0 | 0.05 | 0 | 0.018 | 0.009 | 0 | 0 | 0 | 1050 | 2.7782 | 0 | 650 | 157 | 3.4997
16.38 | 10.5 | 2.55 | 1.69 | 0.19 | 0 | 0 | 0 | 0 | 0 | 0 | 0.05 | 0 | 0.018 | 0.009 | 0 | 0 | 0 | 1050 | 2.7782 | 0 | 650 | 126 | 3.693
16.8 | 10.5 | 2.55 | 1.53 | 0.43 | 0 | 0 | 0 | 0 | 0 | 0 | 0.04 | 0 | 0.02 | 0.007 | 0 | 0 | 0 | 1050 | 2.7782 | 0 | 650 | 220 | 1.7853
16.8 | 10.5 | 2.55 | 1.53 | 0.43 | 0 | 0 | 0 | 0 | 0 | 0 | 0.04 | 0 | 0.02 | 0.007 | 0 | 0 | 0 | 1050 | 2.7782 | 0 | 650 | 189 | 2.4533
16.8 | 10.5 | 2.55 | 1.53 | 0.43 | 0 | 0 | 0 | 0 | 0 | 0 | 0.04 | 0 | 0.02 | 0.007 | 0 | 0 | 0 | 1050 | 2.7782 | 0 | 650 | 157 | 3.2304
16.8 | 10.5 | 2.55 | 1.53 | 0.43 | 0 | 0 | 0 | 0 | 0 | 0 | 0.04 | 0 | 0.02 | 0.007 | 0 | 0 | 0 | 1050 | 2.7782 | 0 | 650 | 134 | 3.8038
16.8 | 10.5 | 2.55 | 1.53 | 0.43 | 0 | 0 | 0 | 0 | 0 | 0 | 0.04 | 0 | 0.02 | 0.007 | 0 | 0 | 0 | 1050 | 2.7782 | 0 | 650 | 110 | 4.1523
17.02 | 10.9 | 2.55 | 1.48 | 0.49 | 0 | 0 | 0 | 0 | 0 | 0 | 0.04 | 0 | 0.023 | 0.01 | 0 | 0 | 0 | 1050 | 2.7782 | 0 | 650 | 189 | 2.5821
17.02 | 10.9 | 2.55 | 1.48 | 0.49 | 0 | 0 | 0 | 0 | 0 | 0 | 0.04 | 0 | 0.023 | 0.01 | 0 | 0 | 0 | 1050 | 2.7782 | 0 | 650 | 157 | 3.5343
17.02 | 10.9 | 2.55 | 1.48 | 0.49 | 0 | 0 | 0 | 0 | 0 | 0 | 0.04 | 0 | 0.023 | 0.01 | 0 | 0 | 0 | 1050 | 2.7782 | 0 | 650 | 134 | 3.9518
16.84 | 10.13 | 2.53 | 1.64 | 0.6 | 0 | 0 | 0 | 0 | 0 | 0 | 0.05 | 0 | 0.025 | 0.014 | 0 | 0 | 0 | 1050 | 2.7782 | 0 | 600 | 236 | 2.0755
16.84 | 10.13 | 2.53 | 1.64 | 0.6 | 0 | 0 | 0 | 0 | 0 | 0 | 0.05 | 0 | 0.025 | 0.014 | 0 | 0 | 0 | 1050 | 2.7782 | 0 | 600 | 220 | 3.3158
16.84 | 10.13 | 2.53 | 1.64 | 0.6 | 0 | 0 | 0 | 0 | 0 | 0 | 0.05 | 0 | 0.025 | 0.014 | 0 | 0 | 0 | 1050 | 2.7782 | 0 | 600 | 189 | 3.7941
16.84 | 10.13 | 2.53 | 1.64 | 0.6 | 0 | 0 | 0 | 0 | 0 | 0 | 0.05 | 0 | 0.025 | 0.014 | 0 | 0 | 0 | 1050 | 2.7782 | 0 | 600 | 173 | 4.2571
16.84 | 10.13 | 2.53 | 1.64 | 0.6 | 0 | 0 | 0 | 0 | 0 | 0 | 0.05 | 0 | 0.025 | 0.014 | 0 | 0 | 0 | 1050 | 2.7782 | 0 | 650 | 189 | 2.2201
16.84 | 10.13 | 2.53 | 1.64 | 0.6 | 0 | 0 | 0 | 0 | 0 | 0 | 0.05 | 0 | 0.025 | 0.014 | 0 | 0 | 0 | 1050 | 2.7782 | 0 | 650 | 157 | 3.0154
16.84 | 10.13 | 2.53 | 1.64 | 0.6 | 0 | 0 | 0 | 0 | 0 | 0 | 0.05 | 0 | 0.025 | 0.014 | 0 | 0 | 0 | 1050 | 2.7782 | 0 | 650 | 110 | 4.0014
17 | 12.2 | 2.36 | 0.81 | 0.61 | 0 | 0 | 0 | 0 | 0 | 0 | 0.1 | 0.0039 | 0.026 | 0.017 | 0 | 0 | 0 | 1050 | 2.7782 | 0 | 600 | 268 | 2.5011
17 | 12.2 | 2.36 | 0.81 | 0.61 | 0 | 0 | 0 | 0 | 0 | 0 | 0.1 | 0.0039 | 0.026 | 0.017 | 0 | 0 | 0 | 1050 | 2.7782 | 0 | 600 | 244 | 2.7738
17 | 12.2 | 2.36 | 0.81 | 0.61 | 0 | 0 | 0 | 0 | 0 | 0 | 0.1 | 0.0039 | 0.026 | 0.017 | 0 | 0 | 0 | 1050 | 2.7782 | 0 | 600 | 220 | 3.1575
17 | 12.2 | 2.36 | 0.81 | 0.61 | 0 | 0 | 0 | 0 | 0 | 0 | 0.1 | 0.0039 | 0.026 | 0.017 | 0 | 0 | 0 | 1050 | 2.7782 | 0 | 600 | 197 | 3.7149
17 | 12.2 | 2.36 | 0.81 | 0.61 | 0 | 0 | 0 | 0 | 0 | 0 | 0.1 | 0.0039 | 0.026 | 0.017 | 0 | 0 | 0 | 1050 | 2.7782 | 0 | 600 | 181 | 3.933
17 | 12.2 | 2.36 | 0.81 | 0.61 | 0 | 0 | 0 | 0 | 0 | 0 | 0.1 | 0.0039 | 0.026 | 0.017 | 0 | 0 | 0 | 1050 | 2.7782 | 0 | 600 | 157 | 4.3038
17 | 12.2 | 2.36 | 0.81 | 0.61 | 0 | 0 | 0 | 0 | 0 | 0 | 0.1 | 0.0039 | 0.026 | 0.017 | 0 | 0 | 0 | 1050 | 2.7782 | 0 | 600 | 142 | 4.5702
17 | 12.2 | 2.36 | 0.81 | 0.61 | 0 | 0 | 0 | 0 | 0 | 0 | 0.1 | 0.0039 | 0.026 | 0.017 | 0 | 0 | 0 | 1050 | 2.7782 | 0 | 625 | 213 | 2.6758
17 | 12.2 | 2.36 | 0.81 | 0.61 | 0 | 0 | 0 | 0 | 0 | 0 | 0.1 | 0.0039 | 0.026 | 0.017 | 0 | 0 | 0 | 1050 | 2.7782 | 0 | 625 | 189 | 3.1489
17 | 12.2 | 2.36 | 0.81 | 0.61 | 0 | 0 | 0 | 0 | 0 | 0 | 0.1 | 0.0039 | 0.026 | 0.017 | 0 | 0 | 0 | 1050 | 2.7782 | 0 | 625 | 165 | 3.6452
17 | 12.2 | 2.36 | 0.81 | 0.61 | 0 | 0 | 0 | 0 | 0 | 0 | 0.1 | 0.0039 | 0.026 | 0.017 | 0 | 0 | 0 | 1050 | 2.7782 | 0 | 625 | 150 | 3.8568
17 | 12.2 | 2.36 | 0.81 | 0.61 | 0 | 0 | 0 | 0 | 0 | 0 | 0.1 | 0.0039 | 0.026 | 0.017 | 0 | 0 | 0 | 1050 | 2.7782 | 0 | 625 | 134 | 4.091
17 | 12.2 | 2.36 | 0.81 | 0.61 | 0 | 0 | 0 | 0 | 0 | 0 | 0.1 | 0.0039 | 0.026 | 0.017 | 0 | 0 | 0 | 1050 | 2.7782 | 0 | 650 | 189 | 2.5378
17 | 12.2 | 2.36 | 0.81 | 0.61 | 0 | 0 | 0 | 0 | 0 | 0 | 0.1 | 0.0039 | 0.026 | 0.017 | 0 | 0 | 0 | 1050 | 2.7782 | 0 | 650 | 157 | 3.1113
17 | 12.2 | 2.36 | 0.81 | 0.61 | 0 | 0 | 0 | 0 | 0 | 0 | 0.1 | 0.0039 | 0.026 | 0.017 | 0 | 0 | 0 | 1050 | 2.7782 | 0 | 650 | 142 | 3.3062
17 | 12.2 | 2.36 | 0.81 | 0.61 | 0 | 0 | 0 | 0 | 0 | 0 | 0.1 | 0.0039 | 0.026 | 0.017 | 0 | 0 | 0 | 1050 | 2.7782 | 0 | 650 | 118 | 3.7701
17 | 12.2 | 2.36 | 0.81 | 0.61 | 0 | 0 | 0 | 0 | 0 | 0 | 0.1 | 0.0039 | 0.026 | 0.017 | 0 | 0 | 0 | 1050 | 2.7782 | 0 | 650 | 102 | 4.186
17 | 12.2 | 2.36 | 0.81 | 0.61 | 0 | 0 | 0 | 0 | 0 | 0 | 0.1 | 0.0039 | 0.026 | 0.017 | 0 | 0 | 0 | 1050 | 2.7782 | 0 | 650 | 87 | 4.4675
17 | 12.2 | 2.36 | 0.81 | 0.61 | 0 | 0 | 0 | 0 | 0 | 0 | 0.1 | 0.0039 | 0.026 | 0.017 | 0 | 0 | 0 | 1050 | 2.7782 | 0 | 675 | 157 | 2.4814
17 | 12.2 | 2.36 | 0.81 | 0.61 | 0 | 0 | 0 | 0 | 0 | 0 | 0.1 | 0.0039 | 0.026 | 0.017 | 0 | 0 | 0 | 1050 | 2.7782 | 0 | 675 | 134 | 2.9063
17 | 12.2 | 2.36 | 0.81 | 0.61 | 0 | 0 | 0 | 0 | 0 | 0 | 0.1 | 0.0039 | 0.026 | 0.017 | 0 | 0 | 0 | 1050 | 2.7782 | 0 | 675 | 110 | 3.3526
17 | 12.2 | 2.36 | 0.81 | 0.61 | 0 | 0 | 0 | 0 | 0 | 0 | 0.1 | 0.0039 | 0.026 | 0.017 | 0 | 0 | 0 | 1050 | 2.7782 | 0 | 675 | 94 | 3.7625
17 | 12.2 | 2.36 | 0.81 | 0.61 | 0 | 0 | 0 | 0 | 0 | 0 | 0.1 | 0.0039 | 0.026 | 0.017 | 0 | 0 | 0 | 1050 | 2.7782 | 0 | 675 | 79 | 4.2154
17 | 12.2 | 2.36 | 0.81 | 0.61 | 0 | 0 | 0 | 0 | 0 | 0 | 0.1 | 0.0039 | 0.026 | 0.017 | 0 | 0 | 0 | 1050 | 2.7782 | 0 | 700 | 126 | 2.4742
17 | 12.2 | 2.36 | 0.81 | 0.61 | 0 | 0 | 0 | 0 | 0 | 0 | 0.1 | 0.0039 | 0.026 | 0.017 | 0 | 0 | 0 | 1050 | 2.7782 | 0 | 700 | 102 | 3.0298
17 | 12.2 | 2.36 | 0.81 | 0.61 | 0 | 0 | 0 | 0 | 0 | 0 | 0.1 | 0.0039 | 0.026 | 0.017 | 0 | 0 | 0 | 1050 | 2.7782 | 0 | 700 | 87 | 3.4275
17 | 12.2 | 2.36 | 0.81 | 0.61 | 0 | 0 | 0 | 0 | 0 | 0 | 0.1 | 0.0039 | 0.026 | 0.017 | 0 | 0 | 0 | 1050 | 2.7782 | 0 | 700 | 71 | 3.9487
17 | 12.2 | 2.36 | 0.81 | 0.61 | 0 | 0 | 0 | 0 | 0 | 0 | 0.1 | 0.0039 | 0.026 | 0.017 | 0 | 0 | 0 | 1050 | 2.7782 | 0 | 700 | 55 | 4.4897
16.7 | 11.7 | 2.52 | 0.77 | 0.35 | 0 | 0 | 0 | 0 | 0 | 0 | 0.07 | 0.0025 | 0.014 | 0.018 | 0 | 0 | 0 | 1050 | 2.7782 | 0 | 600 | 268 | 2.3856
16.7 | 11.7 | 2.52 | 0.77 | 0.35 | 0 | 0 | 0 | 0 | 0 | 0 | 0.07 | 0.0025 | 0.014 | 0.018 | 0 | 0 | 0 | 1050 | 2.7782 | 0 | 600 | 244 | 2.7466
16.7 | 11.7 | 2.52 | 0.77 | 0.35 | 0 | 0 | 0 | 0 | 0 | 0 | 0.07 | 0.0025 | 0.014 | 0.018 | 0 | 0 | 0 | 1050 | 2.7782 | 0 | 600 | 220 | 3.357
16.7 | 11.7 | 2.52 | 0.77 | 0.35 | 0 | 0 | 0 | 0 | 0 | 0 | 0.07 | 0.0025 | 0.014 | 0.018 | 0 | 0 | 0 | 1050 | 2.7782 | 0 | 600 | 197 | 3.9126
16.7 | 11.7 | 2.52 | 0.77 | 0.35 | 0 | 0 | 0 | 0 | 0 | 0 | 0.07 | 0.0025 | 0.014 | 0.018 | 0 | 0 | 0 | 1050 | 2.7782 | 0 | 600 | 181 | 4.1179
16.7 | 11.7 | 2.52 | 0.77 | 0.35 | 0 | 0 | 0 | 0 | 0 | 0 | 0.07 | 0.0025 | 0.014 | 0.018 | 0 | 0 | 0 | 1050 | 2.7782 | 0 | 600 | 157 | 4.4174
16.7 | 11.7 | 2.52 | 0.77 | 0.35 | 0 | 0 | 0 | 0 | 0 | 0 | 0.07 | 0.0025 | 0.014 | 0.018 | 0 | 0 | 0 | 1050 | 2.7782 | 0 | 600 | 142 | 4.6234
16.7 | 11.7 | 2.52 | 0.77 | 0.35 | 0 | 0 | 0 | 0 | 0 | 0 | 0.07 | 0.0025 | 0.014 | 0.018 | 0 | 0 | 0 | 1050 | 2.7782 | 0 | 625 | 213 | 2.7931
16.7 | 11.7 | 2.52 | 0.77 | 0.35 | 0 | 0 | 0 | 0 | 0 | 0 | 0.07 | 0.0025 | 0.014 | 0.018 | 0 | 0 | 0 | 1050 | 2.7782 | 0 | 625 | 189 | 3.3475
16.7 | 11.7 | 2.52 | 0.77 | 0.35 | 0 | 0 | 0 | 0 | 0 | 0 | 0.07 | 0.0025 | 0.014 | 0.018 | 0 | 0 | 0 | 1050 | 2.7782 | 0 | 625 | 165 | 3.7296
16.7 | 11.7 | 2.52 | 0.77 | 0.35 | 0 | 0 | 0 | 0 | 0 | 0 | 0.07 | 0.0025 | 0.014 | 0.018 | 0 | 0 | 0 | 1050 | 2.7782 | 0 | 625 | 150 | 3.9215
16.7 | 11.7 | 2.52 | 0.77 | 0.35 | 0 | 0 | 0 | 0 | 0 | 0 | 0.07 | 0.0025 | 0.014 | 0.018 | 0 | 0 | 0 | 1050 | 2.7782 | 0 | 625 | 134 | 4.0847
16.7 | 11.7 | 2.52 | 0.77 | 0.35 | 0 | 0 | 0 | 0 | 0 | 0 | 0.07 | 0.0025 | 0.014 | 0.018 | 0 | 0 | 0 | 1050 | 2.7782 | 0 | 650 | 189 | 2.5378
16.7 | 11.7 | 2.52 | 0.77 | 0.35 | 0 | 0 | 0 | 0 | 0 | 0 | 0.07 | 0.0025 | 0.014 | 0.018 | 0 | 0 | 0 | 1050 | 2.7782 | 0 | 650 | 157 | 3.167
16.7 | 11.7 | 2.52 | 0.77 | 0.35 | 0 | 0 | 0 | 0 | 0 | 0 | 0.07 | 0.0025 | 0.014 | 0.018 | 0 | 0 | 0 | 1050 | 2.7782 | 0 | 650 | 142 | 3.3454
16.7 | 11.7 | 2.52 | 0.77 | 0.35 | 0 | 0 | 0 | 0 | 0 | 0 | 0.07 | 0.0025 | 0.014 | 0.018 | 0 | 0 | 0 | 1050 | 2.7782 | 0 | 650 | 118 | 3.7813
16.7 | 11.7 | 2.52 | 0.77 | 0.35 | 0 | 0 | 0 | 0 | 0 | 0 | 0.07 | 0.0025 | 0.014 | 0.018 | 0 | 0 | 0 | 1050 | 2.7782 | 0 | 650 | 102 | 4.0605
16.7 | 11.7 | 2.52 | 0.77 | 0.35 | 0 | 0 | 0 | 0 | 0 | 0 | 0.07 | 0.0025 | 0.014 | 0.018 | 0 | 0 | 0 | 1050 | 2.7782 | 0 | 650 | 87 | 4.3721
16.7 | 11.7 | 2.52 | 0.77 | 0.35 | 0 | 0 | 0 | 0 | 0 | 0 | 0.07 | 0.0025 | 0.014 | 0.018 | 0 | 0 | 0 | 1050 | 2.7782 | 0 | 675 | 157 | 2.3838
16.7 | 11.7 | 2.52 | 0.77 | 0.35 | 0 | 0 | 0 | 0 | 0 | 0 | 0.07 | 0.0025 | 0.014 | 0.018 | 0 | 0 | 0 | 1050 | 2.7782 | 0 | 675 | 134 | 2.835
16.7 | 11.7 | 2.52 | 0.77 | 0.35 | 0 | 0 | 0 | 0 | 0 | 0 | 0.07 | 0.0025 | 0.014 | 0.018 | 0 | 0 | 0 | 1050 | 2.7782 | 0 | 675 | 110 | 3.3164
16.7 | 11.7 | 2.52 | 0.77 | 0.35 | 0 | 0 | 0 | 0 | 0 | 0 | 0.07 | 0.0025 | 0.014 | 0.018 | 0 | 0 | 0 | 1050 | 2.7782 | 0 | 675 | 94 | 3.592
16.7 | 11.7 | 2.52 | 0.77 | 0.35 | 0 | 0 | 0 | 0 | 0 | 0 | 0.07 | 0.0025 | 0.014 | 0.018 | 0 | 0 | 0 | 1050 | 2.7782 | 0 | 675 | 79 | 4.0436
16.7 | 11.7 | 2.52 | 0.77 | 0.35 | 0 | 0 | 0 | 0 | 0 | 0 | 0.07 | 0.0025 | 0.014 | 0.018 | 0 | 0 | 0 | 1050 | 2.7782 | 0 | 700 | 126 | 2.4727
16.7 | 11.7 | 2.52 | 0.77 | 0.35 | 0 | 0 | 0 | 0 | 0 | 0 | 0.07 | 0.0025 | 0.014 | 0.018 | 0 | 0 | 0 | 1050 | 2.7782 | 0 | 700 | 102 | 3.0026
16.7 | 11.7 | 2.52 | 0.77 | 0.35 | 0 | 0 | 0 | 0 | 0 | 0 | 0.07 | 0.0025 | 0.014 | 0.018 | 0 | 0 | 0 | 1050 | 2.7782 | 0 | 700 | 87 | 3.3204
16.7 | 11.7 | 2.52 | 0.77 | 0.35 | 0 | 0 | 0 | 0 | 0 | 0 | 0.07 | 0.0025 | 0.014 | 0.018 | 0 | 0 | 0 | 1050 | 2.7782 | 0 | 700 | 71 | 3.7438
16.7 | 11.7 | 2.52 | 0.77 | 0.35 | 0 | 0 | 0 | 0 | 0 | 0 | 0.07 | 0.0025 | 0.014 | 0.018 | 0 | 0 | 0 | 1050 | 2.7782 | 0 | 700 | 55 | 4.284
16.9 | 11.5 | 2.27 | 1.46 | 0.34 | 0 | 0 | 0 | 0 | 0 | 0 | 0.08 | 0 | 0.026 | 0.022 | 0 | 0 | 0 | 1200 | 2.7782 | 1 | 600 | 189 | 4.1288
16.9 | 11.5 | 2.27 | 1.46 | 0.34 | 0 | 0 | 0 | 0 | 0 | 0 | 0.08 | 0 | 0.026 | 0.022 | 0 | 0 | 0 | 1200 | 2.7782 | 1 | 625 | 173 | 3.641
16.9 | 11.5 | 2.27 | 1.46 | 0.34 | 0 | 0 | 0 | 0 | 0 | 0 | 0.08 | 0 | 0.026 | 0.022 | 0 | 0 | 0 | 1200 | 2.7782 | 1 | 625 | 150 | 4.1235
16.9 | 11.5 | 2.27 | 1.46 | 0.34 | 0 | 0 | 0 | 0 | 0 | 0 | 0.08 | 0 | 0.026 | 0.022 | 0 | 0 | 0 | 1200 | 2.7782 | 1 | 650 | 142 | 3.4679
16.35 | 11.76 | 2.3 | 1.58 | 0.56 | 0 | 0 | 0 | 0 | 0 | 0 | 0.052 | 0.0032 | 0.026 | 0.02 | 0 | 0 | 0 | 1100 | 2.9542 | 0 | 600 | 228 | 2.7875
16.35 | 11.76 | 2.3 | 1.58 | 0.56 | 0 | 0 | 0 | 0 | 0 | 0 | 0.052 | 0.0032 | 0.026 | 0.02 | 0 | 0 | 0 | 1100 | 2.9542 | 0 | 600 | 213 | 3.0615
16.35 | 11.76 | 2.3 | 1.58 | 0.56 | 0 | 0 | 0 | 0 | 0 | 0 | 0.052 | 0.0032 | 0.026 | 0.02 | 0 | 0 | 0 | 1100 | 2.9542 | 0 | 600 | 189 | 4.2443
16.35 | 11.76 | 2.3 | 1.58 | 0.56 | 0 | 0 | 0 | 0 | 0 | 0 | 0.052 | 0.0032 | 0.026 | 0.02 | 0 | 0 | 0 | 1100 | 2.9542 | 0 | 625 | 197 | 3.0752
16.35 | 11.76 | 2.3 | 1.58 | 0.56 | 0 | 0 | 0 | 0 | 0 | 0 | 0.052 | 0.0032 | 0.026 | 0.02 | 0 | 0 | 0 | 1100 | 2.9542 | 0 | 625 | 173 | 3.9183
16.35 | 11.76 | 2.3 | 1.58 | 0.56 | 0 | 0 | 0 | 0 | 0 | 0 | 0.052 | 0.0032 | 0.026 | 0.02 | 0 | 0 | 0 | 1100 | 2.9542 | 0 | 625 | 150 | 4.3966
16.35 | 11.76 | 2.3 | 1.58 | 0.56 | 0 | 0 | 0 | 0 | 0 | 0 | 0.052 | 0.0032 | 0.026 | 0.02 | 0 | 0 | 0 | 1100 | 2.9542 | 0 | 625 | 134 | 4.5703
16.35 | 11.76 | 2.3 | 1.58 | 0.56 | 0 | 0 | 0 | 0 | 0 | 0 | 0.052 | 0.0032 | 0.026 | 0.02 | 0 | 0 | 0 | 1100 | 2.9542 | 0 | 650 | 165 | 3.2833
16.35 | 11.76 | 2.3 | 1.58 | 0.56 | 0 | 0 | 0 | 0 | 0 | 0 | 0.052 | 0.0032 | 0.026 | 0.02 | 0 | 0 | 0 | 1100 | 2.9542 | 0 | 650 | 142 | 3.831
16.35 | 11.76 | 2.3 | 1.58 | 0.56 | 0 | 0 | 0 | 0 | 0 | 0 | 0.052 | 0.0032 | 0.026 | 0.02 | 0 | 0 | 0 | 1100 | 2.9542 | 0 | 650 | 110 | 4.3106
16.35 | 11.76 | 2.3 | 1.58 | 0.56 | 0 | 0 | 0 | 0 | 0 | 0 | 0.052 | 0.0032 | 0.026 | 0.02 | 0 | 0 | 0 | 1100 | 2.9542 | 0 | 650 | 110 | 4.3602
15.8 | 12.87 | 2.36 | 1.66 | 0.5 | 0 | 0 | 0 | 0 | 0 | 0 | 0.058 | 0.0033 | 0.024 | 0.01 | 0 | 0 | 0 | 1100 | 2.9542 | 0 | 600 | 228 | 3.5093
15.8 | 12.87 | 2.36 | 1.66 | 0.5 | 0 | 0 | 0 | 0 | 0 | 0 | 0.058 | 0.0033 | 0.024 | 0.01 | 0 | 0 | 0 | 1100 | 2.9542 | 0 | 600 | 213 | 3.9374
15.8 | 12.87 | 2.36 | 1.66 | 0.5 | 0 | 0 | 0 | 0 | 0 | 0 | 0.058 | 0.0033 | 0.024 | 0.01 | 0 | 0 | 0 | 1100 | 2.9542 | 0 | 625 | 197 | 4.031
15.8 | 12.87 | 2.36 | 1.66 | 0.5 | 0 | 0 | 0 | 0 | 0 | 0 | 0.058 | 0.0033 | 0.024 | 0.01 | 0 | 0 | 0 | 1100 | 2.9542 | 0 | 625 | 173 | 4.3025
15.8 | 12.87 | 2.36 | 1.66 | 0.5 | 0 | 0 | 0 | 0 | 0 | 0 | 0.058 | 0.0033 | 0.024 | 0.01 | 0 | 0 | 0 | 1100 | 2.9542 | 0 | 625 | 150 | 4.58
15.8 | 12.87 | 2.36 | 1.66 | 0.5 | 0 | 0 | 0 | 0 | 0 | 0 | 0.058 | 0.0033 | 0.024 | 0.01 | 0 | 0 | 0 | 1100 | 2.9542 | 0 | 650 | 165 | 3.6492
15.8 | 12.87 | 2.36 | 1.66 | 0.5 | 0 | 0 | 0 | 0 | 0 | 0 | 0.058 | 0.0033 | 0.024 | 0.01 | 0 | 0 | 0 | 1100 | 2.9542 | 0 | 650 | 142 | 4.0192
15.8 | 12.87 | 2.36 | 1.66 | 0.5 | 0 | 0 | 0 | 0 | 0 | 0 | 0.058 | 0.0033 | 0.024 | 0.01 | 0 | 0 | 0 | 1100 | 2.9542 | 0 | 650 | 110 | 4.4387
16.4 | 12.07 | 2.38 | 1.62 | 0.56 | 0 | 0 | 0 | 0 | 0 | 0 | 0.056 | 0.0034 | 0.028 | 0.015 | 0 | 0 | 0 | 1100 | 2.9542 | 0 | 600 | 228 | 3.574
16.4 | 12.07 | 2.38 | 1.62 | 0.56 | 0 | 0 | 0 | 0 | 0 | 0 | 0.056 | 0.0034 | 0.028 | 0.015 | 0 | 0 | 0 | 1100 | 2.9542 | 0 | 600 | 213 | 4.1246
16.4 | 12.07 | 2.38 | 1.62 | 0.56 | 0 | 0 | 0 | 0 | 0 | 0 | 0.056 | 0.0034 | 0.028 | 0.015 | 0 | 0 | 0 | 1100 | 2.9542 | 0 | 625 | 197 | 4.0236
16.4 | 12.07 | 2.38 | 1.62 | 0.56 | 0 | 0 | 0 | 0 | 0 | 0 | 0.056 | 0.0034 | 0.028 | 0.015 | 0 | 0 | 0 | 1100 | 2.9542 | 0 | 625 | 173 | 4.3024
16.4 | 12.07 | 2.38 | 1.62 | 0.56 | 0 | 0 | 0 | 0 | 0 | 0 | 0.056 | 0.0034 | 0.028 | 0.015 | 0 | 0 | 0 | 1100 | 2.9542 | 0 | 625 | 150 | 4.5274
16.4 | 12.07 | 2.38 | 1.62 | 0.56 | 0 | 0 | 0 | 0 | 0 | 0 | 0.056 | 0.0034 | 0.028 | 0.015 | 0 | 0 | 0 | 1100 | 2.9542 | 0 | 625 | 134 | 4.7115
16.4 | 12.07 | 2.38 | 1.62 | 0.56 | 0 | 0 | 0 | 0 | 0 | 0 | 0.056 | 0.0034 | 0.028 | 0.015 | 0 | 0 | 0 | 1100 | 2.9542 | 0 | 650 | 165 | 3.6456
16.4 | 12.07 | 2.38 | 1.62 | 0.56 | 0 | 0 | 0 | 0 | 0 | 0 | 0.056 | 0.0034 | 0.028 | 0.015 | 0 | 0 | 0 | 1100 | 2.9542 | 0 | 650 | 142 | 4.0306
16.4 | 12.07 | 2.38 | 1.62 | 0.56 | 0 | 0 | 0 | 0 | 0 | 0 | 0.056 | 0.0034 | 0.028 | 0.015 | 0 | 0 | 0 | 1100 | 2.9542 | 0 | 650 | 110 | 4.4609
16.03 | 12.21 | 2.29 | 1.64 | 0.47 | 0 | 0 | 0 | 0 | 0 | 0 | 0.073 | 0.0032 | 0.025 | 0.02 | 0 | 0 | 0 | 1100 | 2.9542 | 0 | 600 | 228 | 3.6191
16.03 | 12.21 | 2.29 | 1.64 | 0.47 | 0 | 0 | 0 | 0 | 0 | 0 | 0.073 | 0.0032 | 0.025 | 0.02 | 0 | 0 | 0 | 1100 | 2.9542 | 0 | 600 | 213 | 3.9204
16.03 | 12.21 | 2.29 | 1.64 | 0.47 | 0 | 0 | 0 | 0 | 0 | 0 | 0.073 | 0.0032 | 0.025 | 0.02 | 0 | 0 | 0 | 1100 | 2.9542 | 0 | 600 | 189 | 4.6229
16.03 | 12.21 | 2.29 | 1.64 | 0.47 | 0 | 0 | 0 | 0 | 0 | 0 | 0.073 | 0.0032 | 0.025 | 0.02 | 0 | 0 | 0 | 1100 | 2.9542 | 0 | 625 | 197 | 3.8827
16.03 | 12.21 | 2.29 | 1.64 | 0.47 | 0 | 0 | 0 | 0 | 0 | 0 | 0.073 | 0.0032 | 0.025 | 0.02 | 0 | 0 | 0 | 1100 | 2.9542 | 0 | 625 | 173 | 4.3038
16.03 | 12.21 | 2.29 | 1.64 | 0.47 | 0 | 0 | 0 | 0 | 0 | 0 | 0.073 | 0.0032 | 0.025 | 0.02 | 0 | 0 | 0 | 1100 | 2.9542 | 0 | 625 | 150 | 4.5569
16.03 | 12.21 | 2.29 | 1.64 | 0.47 | 0 | 0 | 0 | 0 | 0 | 0 | 0.073 | 0.0032 | 0.025 | 0.02 | 0 | 0 | 0 | 1100 | 2.9542 | 0 | 625 | 134 | 4.7053
16.03 | 12.21 | 2.29 | 1.64 | 0.47 | 0 | 0 | 0 | 0 | 0 | 0 | 0.073 | 0.0032 | 0.025 | 0.02 | 0 | 0 | 0 | 1100 | 2.9542 | 0 | 650 | 165 | 3.6545
16.03 | 12.21 | 2.29 | 1.64 | 0.47 | 0 | 0 | 0 | 0 | 0 | 0 | 0.073 | 0.0032 | 0.025 | 0.02 | 0 | 0 | 0 | 1100 | 2.9542 | 0 | 650 | 142 | 4.031
16.03 | 12.21 | 2.29 | 1.64 | 0.47 | 0 | 0 | 0 | 0 | 0 | 0 | 0.073 | 0.0032 | 0.025 | 0.02 | 0 | 0 | 0 | 1100 | 2.9542 | 0 | 650 | 110 | 4.356
18.1 | 9 | 0 | 0.9 | 1.02 | 0 | 0.45 | 0 | 0 | 0.04 | 0 | 0.09 | 0 | 0.027 | 0.02 | 0 | 0 | 0 | 1050 | 3.2553 | 0 | 600 | 197 | 3.039
18.1 | 9 | 0 | 0.9 | 1.02 | 0 | 0.45 | 0 | 0 | 0.04 | 0 | 0.09 | 0 | 0.027 | 0.02 | 0 | 0 | 0 | 1050 | 3.2553 | 0 | 600 | 173 | 3.406
18.1 | 9 | 0 | 0.9 | 1.02 | 0 | 0.45 | 0 | 0 | 0.04 | 0 | 0.09 | 0 | 0.027 | 0.02 | 0 | 0 | 0 | 1050 | 3.2553 | 0 | 600 | 142 | 3.791
18.1 | 9 | 0 | 0.9 | 1.02 | 0 | 0.45 | 0 | 0 | 0.04 | 0 | 0.09 | 0 | 0.027 | 0.02 | 0 | 0 | 0 | 1050 | 3.2553 | 0 | 600 | 118 | 4.0547
18.1 | 9 | 0 | 0.9 | 1.02 | 0 | 0.45 | 0 | 0 | 0.04 | 0 | 0.09 | 0 | 0.027 | 0.02 | 0 | 0 | 0 | 1050 | 3.2553 | 0 | 600 | 94 | 4.1728
18.1 | 9 | 0 | 0.9 | 1.02 | 0 | 0.45 | 0 | 0 | 0.04 | 0 | 0.09 | 0 | 0.027 | 0.02 | 0 | 0 | 0 | 1050 | 3.2553 | 0 | 625 | 197 | 2.3802
18.1 | 9 | 0 | 0.9 | 1.02 | 0 | 0.45 | 0 | 0 | 0.04 | 0 | 0.09 | 0 | 0.027 | 0.02 | 0 | 0 | 0 | 1050 | 3.2553 | 0 | 625 | 142 | 3.3128
18.1 | 9 | 0 | 0.9 | 1.02 | 0 | 0.45 | 0 | 0 | 0.04 | 0 | 0.09 | 0 | 0.027 | 0.02 | 0 | 0 | 0 | 1050 | 3.2553 | 0 | 625 | 94 | 3.9573
18.1 | 9 | 0 | 0.9 | 1.02 | 0 | 0.45 | 0 | 0 | 0.04 | 0 | 0.09 | 0 | 0.027 | 0.02 | 0 | 0 | 0 | 1050 | 3.2553 | 0 | 650 | 197 | 1.5798
18.1 | 9 | 0 | 0.9 | 1.02 | 0 | 0.45 | 0 | 0 | 0.04 | 0 | 0.09 | 0 | 0.027 | 0.02 | 0 | 0 | 0 | 1050 | 3.2553 | 0 | 650 | 142 | 2.8189
18.1 | 9 | 0 | 0.9 | 1.02 | 0 | 0.45 | 0 | 0 | 0.04 | 0 | 0.09 | 0 | 0.027 | 0.02 | 0 | 0 | 0 | 1050 | 3.2553 | 0 | 650 | 118 | 3.3768
18.1 | 9 | 0 | 0.9 | 1.02 | 0 | 0.45 | 0 | 0 | 0.04 | 0 | 0.09 | 0 | 0.027 | 0.02 | 0 | 0 | 0 | 1050 | 3.2553 | 0 | 650 | 94 | 3.6686
18.1 | 9 | 0 | 0.9 | 1.02 | 0 | 0.45 | 0 | 0 | 0.04 | 0 | 0.09 | 0 | 0.027 | 0.02 | 0 | 0 | 0 | 1050 | 3.2553 | 0 | 650 | 71 | 4.0222
18.1 | 9 | 0 | 0.9 | 1.02 | 0 | 0.45 | 0 | 0 | 0.04 | 0 | 0.09 | 0 | 0.027 | 0.02 | 0 | 0 | 0 | 1050 | 3.2553 | 0 | 675 | 197 | 1.3617
18.1 | 9 | 0 | 0.9 | 1.02 | 0 | 0.45 | 0 | 0 | 0.04 | 0 | 0.09 | 0 | 0.027 | 0.02 | 0 | 0 | 0 | 1050 | 3.2553 | 0 | 675 | 142 | 2.4183
18.1 | 9 | 0 | 0.9 | 1.02 | 0 | 0.45 | 0 | 0 | 0.04 | 0 | 0.09 | 0 | 0.027 | 0.02 | 0 | 0 | 0 | 1050 | 3.2553 | 0 | 675 | 94 | 3.2528
18.1 | 9 | 0 | 0.9 | 1.02 | 0 | 0.45 | 0 | 0 | 0.04 | 0 | 0.09 | 0 | 0.027 | 0.02 | 0 | 0 | 0 | 1050 | 3.2553 | 0 | 675 | 71 | 3.6868
18.1 | 9 | 0 | 0.9 | 1.02 | 0 | 0.45 | 0 | 0 | 0.04 | 0 | 0.09 | 0 | 0.027 | 0.02 | 0 | 0 | 0 | 1050 | 3.2553 | 0 | 700 | 142 | 2.0682
18.1 | 9 | 0 | 0.9 | 1.02 | 0 | 0.45 | 0 | 0 | 0.04 | 0 | 0.09 | 0 | 0.027 | 0.02 | 0 | 0 | 0 | 1050 | 3.2553 | 0 | 700 | 118 | 2.5988
18.1 | 9 | 0 | 0.9 | 1.02 | 0 | 0.45 | 0 | 0 | 0.04 | 0 | 0.09 | 0 | 0.027 | 0.02 | 0 | 0 | 0 | 1050 | 3.2553 | 0 | 700 | 94 | 2.752
18.1 | 9 | 0 | 0.9 | 1.02 | 0 | 0.45 | 0 | 0 | 0.04 | 0 | 0.09 | 0 | 0.027 | 0.02 | 0 | 0 | 0 | 1050 | 3.2553 | 0 | 700 | 71 | 3.2746
18.1 | 9 | 0 | 0.9 | 1.02 | 0 | 0.45 | 0 | 0 | 0.04 | 0 | 0.09 | 0 | 0.027 | 0.02 | 0 | 0 | 0 | 1050 | 3.2553 | 0 | 700 | 47 | 3.8471
18.1 | 9 | 0 | 0.9 | 1.02 | 0 | 0.45 | 0 | 0 | 0.04 | 0 | 0.09 | 0 | 0.027 | 0.02 | 0 | 0 | 0 | 1050 | 3.2553 | 0 | 700 | 31 | 4.3596
18.1 | 9 | 0 | 0.9 | 1.02 | 0 | 0.45 | 0 | 0 | 0.04 | 0 | 0.09 | 0 | 0.027 | 0.02 | 0 | 0 | 0 | 1120 | 3.2553 | 0 | 600 | 236 | 2.6263
18.1 | 9 | 0 | 0.9 | 1.02 | 0 | 0.45 | 0 | 0 | 0.04 | 0 | 0.09 | 0 | 0.027 | 0.02 | 0 | 0 | 0 | 1120 | 3.2553 | 0 | 600 | 197 | 3.2175
18.1 | 9 | 0 | 0.9 | 1.02 | 0 | 0.45 | 0 | 0 | 0.04 | 0 | 0.09 | 0 | 0.027 | 0.02 | 0 | 0 | 0 | 1120 | 3.2553 | 0 | 600 | 173 | 3.4984
18.1 | 9 | 0 | 0.9 | 1.02 | 0 | 0.45 | 0 | 0 | 0.04 | 0 | 0.09 | 0 | 0.027 | 0.02 | 0 | 0 | 0 | 1120 | 3.2553 | 0 | 600 | 142 | 3.9708
18.1 | 9 | 0 | 0.9 | 1.02 | 0 | 0.45 | 0 | 0 | 0.04 | 0 | 0.09 | 0 | 0.027 | 0.02 | 0 | 0 | 0 | 1120 | 3.2553 | 0 | 625 | 197 | 2.692
18.1 | 9 | 0 | 0.9 | 1.02 | 0 | 0.45 | 0 | 0 | 0.04 | 0 | 0.09 | 0 | 0.027 | 0.02 | 0 | 0 | 0 | 1120 | 3.2553 | 0 | 625 | 142 | 3.4895
18.1 | 9 | 0 | 0.9 | 1.02 | 0 | 0.45 | 0 | 0 | 0.04 | 0 | 0.09 | 0 | 0.027 | 0.02 | 0 | 0 | 0 | 1120 | 3.2553 | 0 | 625 | 94 | 4.0759
18.1 | 9 | 0 | 0.9 | 1.02 | 0 | 0.45 | 0 | 0 | 0.04 | 0 | 0.09 | 0 | 0.027 | 0.02 | 0 | 0 | 0 | 1120 | 3.2553 | 0 | 650 | 197 | 2.3483
18.1 | 9 | 0 | 0.9 | 1.02 | 0 | 0.45 | 0 | 0 | 0.04 | 0 | 0.09 | 0 | 0.027 | 0.02 | 0 | 0 | 0 | 1120 | 3.2553 | 0 | 650 | 173 | 2.6085
18.1 | 9 | 0 | 0.9 | 1.02 | 0 | 0.45 | 0 | 0 | 0.04 | 0 | 0.09 | 0 | 0.027 | 0.02 | 0 | 0 | 0 | 1120 | 3.2553 | 0 | 650 | 142 | 2.9708
18.1 | 9 | 0 | 0.9 | 1.02 | 0 | 0.45 | 0 | 0 | 0.04 | 0 | 0.09 | 0 | 0.027 | 0.02 | 0 | 0 | 0 | 1120 | 3.2553 | 0 | 650 | 118 | 3.4104
18.1 | 9 | 0 | 0.9 | 1.02 | 0 | 0.45 | 0 | 0 | 0.04 | 0 | 0.09 | 0 | 0.027 | 0.02 | 0 | 0 | 0 | 1120 | 3.2553 | 0 | 650 | 94 | 3.6726
18.1 | 9 | 0 | 0.9 | 1.02 | 0 | 0.45 | 0 | 0 | 0.04 | 0 | 0.09 | 0 | 0.027 | 0.02 | 0 | 0 | 0 | 1120 | 3.2553 | 0 | 650 | 71 | 3.6733
18.1 | 9 | 0 | 0.9 | 1.02 | 0 | 0.45 | 0 | 0 | 0.04 | 0 | 0.09 | 0 | 0.027 | 0.02 | 0 | 0 | 0 | 1120 | 3.2553 | 0 | 675 | 142 | 2.6693
18.1 | 9 | 0 | 0.9 | 1.02 | 0 | 0.45 | 0 | 0 | 0.04 | 0 | 0.09 | 0 | 0.027 | 0.02 | 0 | 0 | 0 | 1120 | 3.2553 | 0 | 675 | 94 | 3.2185
18.1 | 9 | 0 | 0.9 | 1.02 | 0 | 0.45 | 0 | 0 | 0.04 | 0 | 0.09 | 0 | 0.027 | 0.02 | 0 | 0 | 0 | 1120 | 3.2553 | 0 | 675 | 71 | 3.7741
18.1 | 9 | 0 | 0.9 | 1.02 | 0 | 0.45 | 0 | 0 | 0.04 | 0 | 0.09 | 0 | 0.027 | 0.02 | 0 | 0 | 0 | 1120 | 3.2553 | 0 | 700 | 142 | 2.3598
18.1 | 9 | 0 | 0.9 | 1.02 | 0 | 0.45 | 0 | 0 | 0.04 | 0 | 0.09 | 0 | 0.027 | 0.02 | 0 | 0 | 0 | 1120 | 3.2553 | 0 | 700 | 118 | 2.5575
18.1 | 9 | 0 | 0.9 | 1.02 | 0 | 0.45 | 0 | 0 | 0.04 | 0 | 0.09 | 0 | 0.027 | 0.02 | 0 | 0 | 0 | 1120 | 3.2553 | 0 | 700 | 94 | 2.8943
18.1 | 9 | 0 | 0.9 | 1.02 | 0 | 0.45 | 0 | 0 | 0.04 | 0 | 0.09 | 0 | 0.027 | 0.02 | 0 | 0 | 0 | 1120 | 3.2553 | 0 | 700 | 71 | 3.3899
18.1 | 9 | 0 | 0.9 | 1.02 | 0 | 0.45 | 0 | 0 | 0.04 | 0 | 0.09 | 0 | 0.027 | 0.02 | 0 | 0 | 0 | 1120 | 3.2553 | 0 | 700 | 47 | 4.0013
18.3 | 10.6 | 0 | 1.08 | 0.61 | 0 | 0.33 | 0 | 0 | 0.04 | 0 | 0.08 | 0 | 0.027 | 0.021 | 0 | 0 | 0 | 1050 | 3.2553 | 0 | 600 | 197 | 2.8645
18.3 | 10.6 | 0 | 1.08 | 0.61 | 0 | 0.33 | 0 | 0 | 0.04 | 0 | 0.08 | 0 | 0.027 | 0.021 | 0 | 0 | 0 | 1050 | 3.2553 | 0 | 600 | 173 | 3.4014
18.3 | 10.6 | 0 | 1.08 | 0.61 | 0 | 0.33 | 0 | 0 | 0.04 | 0 | 0.08 | 0 | 0.027 | 0.021 | 0 | 0 | 0 | 1050 | 3.2553 | 0 | 600 | 142 | 3.152
18.3 | 10.6 | 0 | 1.08 | 0.61 | 0 | 0.33 | 0 | 0 | 0.04 | 0 | 0.08 | 0 | 0.027 | 0.021 | 0 | 0 | 0 | 1050 | 3.2553 | 0 | 600 | 118 | 4.0198
18.3 | 10.6 | 0 | 1.08 | 0.61 | 0 | 0.33 | 0 | 0 | 0.04 | 0 | 0.08 | 0 | 0.027 | 0.021 | 0 | 0 | 0 | 1050 | 3.2553 | 0 | 600 | 94 | 3.9737
18.3 | 10.6 | 0 | 1.08 | 0.61 | 0 | 0.33 | 0 | 0 | 0.04 | 0 | 0.08 | 0 | 0.027 | 0.021 | 0 | 0 | 0 | 1050 | 3.2553 | 0 | 625 | 197 | 2.3579
18.3 | 10.6 | 0 | 1.08 | 0.61 | 0 | 0.33 | 0 | 0 | 0.04 | 0 | 0.08 | 0 | 0.027 | 0.021 | 0 | 0 | 0 | 1050 | 3.2553 | 0 | 625 | 142 | 3.1024
18.3 | 10.6 | 0 | 1.08 | 0.61 | 0 | 0.33 | 0 | 0 | 0.04 | 0 | 0.08 | 0 | 0.027 | 0.021 | 0 | 0 | 0 | 1050 | 3.2553 | 0 | 650 | 197 | 1.8513
18.3 | 10.6 | 0 | 1.08 | 0.61 | 0 | 0.33 | 0 | 0 | 0.04 | 0 | 0.08 | 0 | 0.027 | 0.021 | 0 | 0 | 0 | 1050 | 3.2553 | 0 | 650 | 142 | 2.525
18.3 | 10.6 | 0 | 1.08 | 0.61 | 0 | 0.33 | 0 | 0 | 0.04 | 0 | 0.08 | 0 | 0.027 | 0.021 | 0 | 0 | 0 | 1050 | 3.2553 | 0 | 650 | 118 | 3.1923
18.3 | 10.6 | 0 | 1.08 | 0.61 | 0 | 0.33 | 0 | 0 | 0.04 | 0 | 0.08 | 0 | 0.027 | 0.021 | 0 | 0 | 0 | 1050 | 3.2553 | 0 | 650 | 94 | 3.1417
18.3 | 10.6 | 0 | 1.08 | 0.61 | 0 | 0.33 | 0 | 0 | 0.04 | 0 | 0.08 | 0 | 0.027 | 0.021 | 0 | 0 | 0 | 1050 | 3.2553 | 0 | 650 | 71 | 4.0077
18.3 | 10.6 | 0 | 1.08 | 0.61 | 0 | 0.33 | 0 | 0 | 0.04 | 0 | 0.08 | 0 | 0.027 | 0.021 | 0 | 0 | 0 | 1050 | 3.2553 | 0 | 675 | 197 | 1.7076
18.3 | 10.6 | 0 | 1.08 | 0.61 | 0 | 0.33 | 0 | 0 | 0.04 | 0 | 0.08 | 0 | 0.027 | 0.021 | 0 | 0 | 0 | 1050 | 3.2553 | 0 | 675 | 142 | 1.959
18.3 | 10.6 | 0 | 1.08 | 0.61 | 0 | 0.33 | 0 | 0 | 0.04 | 0 | 0.08 | 0 | 0.027 | 0.021 | 0 | 0 | 0 | 1050 | 3.2553 | 0 | 675 | 94 | 2.7143
18.3 | 10.6 | 0 | 1.08 | 0.61 | 0 | 0.33 | 0 | 0 | 0.04 | 0 | 0.08 | 0 | 0.027 | 0.021 | 0 | 0 | 0 | 1050 | 3.2553 | 0 | 675 | 71 | 3.8423
18.3 | 10.6 | 0 | 1.08 | 0.61 | 0 | 0.33 | 0 | 0 | 0.04 | 0 | 0.08 | 0 | 0.027 | 0.021 | 0 | 0 | 0 | 1050 | 3.2553 | 0 | 700 | 142 | 2.2989
18.3 | 10.6 | 0 | 1.08 | 0.61 | 0 | 0.33 | 0 | 0 | 0.04 | 0 | 0.08 | 0 | 0.027 | 0.021 | 0 | 0 | 0 | 1050 | 3.2553 | 0 | 700 | 118 | 2.5145
18.3 | 10.6 | 0 | 1.08 | 0.61 | 0 | 0.33 | 0 | 0 | 0.04 | 0 | 0.08 | 0 | 0.027 | 0.021 | 0 | 0 | 0 | 1050 | 3.2553 | 0 | 700 | 94 | 2.3464
18.3 | 10.6 | 0 | 1.08 | 0.61 | 0 | 0.33 | 0 | 0 | 0.04 | 0 | 0.08 | 0 | 0.027 | 0.021 | 0 | 0 | 0 | 1050 | 3.2553 | 0 | 700 | 71 | 2.711
18.3 | 10.6 | 0 | 1.08 | 0.61 | 0 | 0.33 | 0 | 0 | 0.04 | 0 | 0.08 | 0 | 0.027 | 0.021 | 0 | 0 | 0 | 1050 | 3.2553 | 0 | 700 | 47 | 3.8535
18.3 | 10.6 | 0 | 1.08 | 0.61 | 0 | 0.33 | 0 | 0 | 0.04 | 0 | 0.08 | 0 | 0.027 | 0.021 | 0 | 0 | 0 | 1050 | 3.2553 | 0 | 700 | 31 | 3.8988
18.3 | 10.6 | 0 | 1.08 | 0.61 | 0 | 0.33 | 0 | 0 | 0.04 | 0 | 0.08 | 0 | 0.027 | 0.021 | 0 | 0 | 0 | 1120 | 3.2553 | 0 | 600 | 197 | 3.6976
18.3 | 10.6 | 0 | 1.08 | 0.61 | 0 | 0.33 | 0 | 0 | 0.04 | 0 | 0.08 | 0 | 0.027 | 0.021 | 0 | 0 | 0 | 1120 | 3.2553 | 0 | 600 | 173 | 4.1185
18.3 | 10.6 | 0 | 1.08 | 0.61 | 0 | 0.33 | 0 | 0 | 0.04 | 0 | 0.08 | 0 | 0.027 | 0.021 | 0 | 0 | 0 | 1120 | 3.2553 | 0 | 625 | 197 | 3.2516
18.3 | 10.6 | 0 | 1.08 | 0.61 | 0 | 0.33 | 0 | 0 | 0.04 | 0 | 0.08 | 0 | 0.027 | 0.021 | 0 | 0 | 0 | 1120 | 3.2553 | 0 | 625 | 142 | 3.9376
18.3 | 10.6 | 0 | 1.08 | 0.61 | 0 | 0.33 | 0 | 0 | 0.04 | 0 | 0.08 | 0 | 0.027 | 0.021 | 0 | 0 | 0 | 1120 | 3.2553 | 0 | 650 | 197 | 2.8129
18.3 | 10.6 | 0 | 1.08 | 0.61 | 0 | 0.33 | 0 | 0 | 0.04 | 0 | 0.08 | 0 | 0.027 | 0.021 | 0 | 0 | 0 | 1120 | 3.2553 | 0 | 650 | 173 | 3.1021
18.3 | 10.6 | 0 | 1.08 | 0.61 | 0 | 0.33 | 0 | 0 | 0.04 | 0 | 0.08 | 0 | 0.027 | 0.021 | 0 | 0 | 0 | 1120 | 3.2553 | 0 | 650 | 142 | 3.6201
18.3 | 10.6 | 0 | 1.08 | 0.61 | 0 | 0.33 | 0 | 0 | 0.04 | 0 | 0.08 | 0 | 0.027 | 0.021 | 0 | 0 | 0 | 1120 | 3.2553 | 0 | 650 | 118 | 3.8407
18.3 | 10.6 | 0 | 1.08 | 0.61 | 0 | 0.33 | 0 | 0 | 0.04 | 0 | 0.08 | 0 | 0.027 | 0.021 | 0 | 0 | 0 | 1120 | 3.2553 | 0 | 650 | 94 | 4.1812
18.3 | 10.6 | 0 | 1.08 | 0.61 | 0 | 0.33 | 0 | 0 | 0.04 | 0 | 0.08 | 0 | 0.027 | 0.021 | 0 | 0 | 0 | 1120 | 3.2553 | 0 | 650 | 71 | 4.5009
18.3 | 10.6 | 0 | 1.08 | 0.61 | 0 | 0.33 | 0 | 0 | 0.04 | 0 | 0.08 | 0 | 0.027 | 0.021 | 0 | 0 | 0 | 1120 | 3.2553 | 0 | 675 | 142 | 3.0704
18.3 | 10.6 | 0 | 1.08 | 0.61 | 0 | 0.33 | 0 | 0 | 0.04 | 0 | 0.08 | 0 | 0.027 | 0.021 | 0 | 0 | 0 | 1120 | 3.2553 | 0 | 675 | 94 | 3.8488
18.3 | 10.6 | 0 | 1.08 | 0.61 | 0 | 0.33 | 0 | 0 | 0.04 | 0 | 0.08 | 0 | 0.027 | 0.021 | 0 | 0 | 0 | 1120 | 3.2553 | 0 | 675 | 71 | 4.2333
18.3 | 10.6 | 0 | 1.08 | 0.61 | 0 | 0.33 | 0 | 0 | 0.04 | 0 | 0.08 | 0 | 0.027 | 0.021 | 0 | 0 | 0 | 1120 | 3.2553 | 0 | 700 | 142 | 2.6503
18.3 | 10.6 | 0 | 1.08 | 0.61 | 0 | 0.33 | 0 | 0 | 0.04 | 0 | 0.08 | 0 | 0.027 | 0.021 | 0 | 0 | 0 | 1120 | 3.2553 | 0 | 700 | 118 | 2.9863
18.3 | 10.6 | 0 | 1.08 | 0.61 | 0 | 0.33 | 0 | 0 | 0.04 | 0 | 0.08 | 0 | 0.027 | 0.021 | 0 | 0 | 0 | 1120 | 3.2553 | 0 | 700 | 94 | 3.4807
18.3 | 10.6 | 0 | 1.08 | 0.61 | 0 | 0.33 | 0 | 0 | 0.04 | 0 | 0.08 | 0 | 0.027 | 0.021 | 0 | 0 | 0 | 1120 | 3.2553 | 0 | 700 | 71 | 3.7731
17.8 | 9.4 | 0 | 1.6 | 0.78 | 0 | 0.37 | 0 | 0 | 0.04 | 0 | 0.06 | 0 | 0.023 | 0.03 | 0 | 0 | 0 | 1050 | 3.2553 | 0 | 600 | 197 | 3.238
17.8 | 9.4 | 0 | 1.6 | 0.78 | 0 | 0.37 | 0 | 0 | 0.04 | 0 | 0.06 | 0 | 0.023 | 0.03 | 0 | 0 | 0 | 1050 | 3.2553 | 0 | 600 | 173 | 3.5947
17.8 | 9.4 | 0 | 1.6 | 0.78 | 0 | 0.37 | 0 | 0 | 0.04 | 0 | 0.06 | 0 | 0.023 | 0.03 | 0 | 0 | 0 | 1050 | 3.2553 | 0 | 600 | 142 | 4.0996
17.8 | 9.4 | 0 | 1.6 | 0.78 | 0 | 0.37 | 0 | 0 | 0.04 | 0 | 0.06 | 0 | 0.023 | 0.03 | 0 | 0 | 0 | 1050 | 3.2553 | 0 | 600 | 118 | 4.4252
17.8 | 9.4 | 0 | 1.6 | 0.78 | 0 | 0.37 | 0 | 0 | 0.04 | 0 | 0.06 | 0 | 0.023 | 0.03 | 0 | 0 | 0 | 1050 | 3.2553 | 0 | 625 | 197 | 2.7745
17.8 | 9.4 | 0 | 1.6 | 0.78 | 0 | 0.37 | 0 | 0 | 0.04 | 0 | 0.06 | 0 | 0.023 | 0.03 | 0 | 0 | 0 | 1050 | 3.2553 | 0 | 625 | 142 | 3.5459
17.8 | 9.4 | 0 | 1.6 | 0.78 | 0 | 0.37 | 0 | 0 | 0.04 | 0 | 0.06 | 0 | 0.023 | 0.03 | 0 | 0 | 0 | 1050 | 3.2553 | 0 | 625 | 94 | 4.2606
17.8 | 9.4 | 0 | 1.6 | 0.78 | 0 | 0.37 | 0 | 0 | 0.04 | 0 | 0.06 | 0 | 0.023 | 0.03 | 0 | 0 | 0 | 1050 | 3.2553 | 0 | 650 | 142 | 2.9595
17.8 | 9.4 | 0 | 1.6 | 0.78 | 0 | 0.37 | 0 | 0 | 0.04 | 0 | 0.06 | 0 | 0.023 | 0.03 | 0 | 0 | 0 | 1050 | 3.2553 | 0 | 650 | 142 | 3.0645
17.8 | 9.4 | 0 | 1.6 | 0.78 | 0 | 0.37 | 0 | 0 | 0.04 | 0 | 0.06 | 0 | 0.023 | 0.03 | 0 | 0 | 0 | 1050 | 3.2553 | 0 | 650 | 118 | 3.5015
17.8 | 9.4 | 0 | 1.6 | 0.78 | 0 | 0.37 | 0 | 0 | 0.04 | 0 | 0.06 | 0 | 0.023 | 0.03 | 0 | 0 | 0 | 1050 | 3.2553 | 0 | 650 | 94 | 4.0937
17.8 | 9.4 | 0 | 1.6 | 0.78 | 0 | 0.37 | 0 | 0 | 0.04 | 0 | 0.06 | 0 | 0.023 | 0.03 | 0 | 0 | 0 | 1050 | 3.2553 | 0 | 650 | 71 | 4.4088
17.8 | 9.4 | 0 | 1.6 | 0.78 | 0 | 0.37 | 0 | 0 | 0.04 | 0 | 0.06 | 0 | 0.023 | 0.03 | 0 | 0 | 0 | 1050 | 3.2553 | 0 | 675 | 197 | 1.8325
17.8 | 9.4 | 0 | 1.6 | 0.78 | 0 | 0.37 | 0 | 0 | 0.04 | 0 | 0.06 | 0 | 0.023 | 0.03 | 0 | 0 | 0 | 1050 | 3.2553 | 0 | 675 | 142 | 2.6314
17.8 | 9.4 | 0 | 1.6 | 0.78 | 0 | 0.37 | 0 | 0 | 0.04 | 0 | 0.06 | 0 | 0.023 | 0.03 | 0 | 0 | 0 | 1050 | 3.2553 | 0 | 675 | 94 | 3.6201
17.8 | 9.4 | 0 | 1.6 | 0.78 | 0 | 0.37 | 0 | 0 | 0.04 | 0 | 0.06 | 0 | 0.023 | 0.03 | 0 | 0 | 0 | 1050 | 3.2553 | 0 | 675 | 71 | 4.1294
17.8 | 9.4 | 0 | 1.6 | 0.78 | 0 | 0.37 | 0 | 0 | 0.04 | 0 | 0.06 | 0 | 0.023 | 0.03 | 0 | 0 | 0 | 1050 | 3.2553 | 0 | 700 | 142 | 2.2967
17.8 | 9.4 | 0 | 1.6 | 0.78 | 0 | 0.37 | 0 | 0 | 0.04 | 0 | 0.06 | 0 | 0.023 | 0.03 | 0 | 0 | 0 | 1050 | 3.2553 | 0 | 700 | 118 | 2.6693
17.8 | 9.4 | 0 | 1.6 | 0.78 | 0 | 0.37 | 0 | 0 | 0.04 | 0 | 0.06 | 0 | 0.023 | 0.03 | 0 | 0 | 0 | 1050 | 3.2553 | 0 | 700 | 94 | 3.1297
17.8 | 9.4 | 0 | 1.6 | 0.78 | 0 | 0.37 | 0 | 0 | 0.04 | 0 | 0.06 | 0 | 0.023 | 0.03 | 0 | 0 | 0 | 1050 | 3.2553 | 0 | 700 | 71 | 3.5097
17.8 | 9.4 | 0 | 1.6 | 0.78 | 0 | 0.37 | 0 | 0 | 0.04 | 0 | 0.06 | 0 | 0.023 | 0.03 | 0 | 0 | 0 | 1050 | 3.2553 | 0 | 700 | 47 | 4.2111
17.8 | 9.4 | 0 | 1.6 | 0.78 | 0 | 0.37 | 0 | 0 | 0.04 | 0 | 0.06 | 0 | 0.023 | 0.03 | 0 | 0 | 0 | 1120 | 3.2553 | 0 | 600 | 236 | 2.8007
17.8 | 9.4 | 0 | 1.6 | 0.78 | 0 | 0.37 | 0 | 0 | 0.04 | 0 | 0.06 | 0 | 0.023 | 0.03 | 0 | 0 | 0 | 1120 | 3.2553 | 0 | 600 | 197 | 3.4704
17.8 | 9.4 | 0 | 1.6 | 0.78 | 0 | 0.37 | 0 | 0 | 0.04 | 0 | 0.06 | 0 | 0.023 | 0.03 | 0 | 0 | 0 | 1120 | 3.2553 | 0 | 600 | 173 | 3.7677
17.8 | 9.4 | 0 | 1.6 | 0.78 | 0 | 0.37 | 0 | 0 | 0.04 | 0 | 0.06 | 0 | 0.023 | 0.03 | 0 | 0 | 0 | 1120 | 3.2553 | 0 | 600 | 142 | 4.1171
17.8 | 9.4 | 0 | 1.6 | 0.78 | 0 | 0.37 | 0 | 0 | 0.04 | 0 | 0.06 | 0 | 0.023 | 0.03 | 0 | 0 | 0 | 1120 | 3.2553 | 0 | 625 | 197 | 2.8785
17.8 | 9.4 | 0 | 1.6 | 0.78 | 0 | 0.37 | 0 | 0 | 0.04 | 0 | 0.06 | 0 | 0.023 | 0.03 | 0 | 0 | 0 | 1120 | 3.2553 | 0 | 625 | 142 | 3.6523
17.8 | 9.4 | 0 | 1.6 | 0.78 | 0 | 0.37 | 0 | 0 | 0.04 | 0 | 0.06 | 0 | 0.023 | 0.03 | 0 | 0 | 0 | 1120 | 3.2553 | 0 | 650 | 197 | 2.3617
17.8 | 9.4 | 0 | 1.6 | 0.78 | 0 | 0.37 | 0 | 0 | 0.04 | 0 | 0.06 | 0 | 0.023 | 0.03 | 0 | 0 | 0 | 1120 | 3.2553 | 0 | 650 | 173 | 2.6542
17.8 | 9.4 | 0 | 1.6 | 0.78 | 0 | 0.37 | 0 | 0 | 0.04 | 0 | 0.06 | 0 | 0.023 | 0.03 | 0 | 0 | 0 | 1120 | 3.2553 | 0 | 650 | 142 | 3.2125
17.8 | 9.4 | 0 | 1.6 | 0.78 | 0 | 0.37 | 0 | 0 | 0.04 | 0 | 0.06 | 0 | 0.023 | 0.03 | 0 | 0 | 0 | 1120 | 3.2553 | 0 | 650 | 118 | 3.711
17.8 | 9.4 | 0 | 1.6 | 0.78 | 0 | 0.37 | 0 | 0 | 0.04 | 0 | 0.06 | 0 | 0.023 | 0.03 | 0 | 0 | 0 | 1120 | 3.2553 | 0 | 650 | 94 | 4.0251
17.8 | 9.4 | 0 | 1.6 | 0.78 | 0 | 0.37 | 0 | 0 | 0.04 | 0 | 0.06 | 0 | 0.023 | 0.03 | 0 | 0 | 0 | 1120 | 3.2553 | 0 | 650 | 71 | 4.1408
17.8 | 9.4 | 0 | 1.6 | 0.78 | 0 | 0.37 | 0 | 0 | 0.04 | 0 | 0.06 | 0 | 0.023 | 0.03 | 0 | 0 | 0 | 1120 | 3.2553 | 0 | 675 | 142 | 2.7292
17.8 | 9.4 | 0 | 1.6 | 0.78 | 0 | 0.37 | 0 | 0 | 0.04 | 0 | 0.06 | 0 | 0.023 | 0.03 | 0 | 0 | 0 | 1120 | 3.2553 | 0 | 675 | 94 | 3.6488
17.8 | 9.4 | 0 | 1.6 | 0.78 | 0 | 0.37 | 0 | 0 | 0.04 | 0 | 0.06 | 0 | 0.023 | 0.03 | 0 | 0 | 0 | 1120 | 3.2553 | 0 | 700 | 142 | 2.4166
17.8 | 9.4 | 0 | 1.6 | 0.78 | 0 | 0.37 | 0 | 0 | 0.04 | 0 | 0.06 | 0 | 0.023 | 0.03 | 0 | 0 | 0 | 1120 | 3.2553 | 0 | 700 | 118 | 2.7694
17.8 | 9.4 | 0 | 1.6 | 0.78 | 0 | 0.37 | 0 | 0 | 0.04 | 0 | 0.06 | 0 | 0.023 | 0.03 | 0 | 0 | 0 | 1120 | 3.2553 | 0 | 700 | 94 | 3.0874
17.8 | 9.4 | 0 | 1.6 | 0.78 | 0 | 0.37 | 0 | 0 | 0.04 | 0 | 0.06 | 0 | 0.023 | 0.03 | 0 | 0 | 0 | 1120 | 3.2553 | 0 | 700 | 47 | 4.2129
17.81 | 9.69 | 0 | 0.81 | 0.63 | 0 | 0.5 | 0 | 0 | 0.04 | 0 | 0.06 | 0 | 0.028 | 0.007 | 0 | 0 | 0 | 1050 | 3.5563 | 0 | 600 | 197 | 3.9941
17.81 | 9.69 | 0 | 0.81 | 0.63 | 0 | 0.5 | 0 | 0 | 0.04 | 0 | 0.06 | 0 | 0.028 | 0.007 | 0 | 0 | 0 | 1050 | 3.5563 | 0 | 650 | 142 | 3.776
17.81 | 9.69 | 0 | 0.81 | 0.63 | 0 | 0.5 | 0 | 0 | 0.04 | 0 | 0.06 | 0 | 0.028 | 0.007 | 0 | 0 | 0 | 1050 | 3.5563 | 0 | 650 | 118 | 4.0414
17.81 | 9.69 | 0 | 0.81 | 0.63 | 0 | 0.5 | 0 | 0 | 0.04 | 0 | 0.06 | 0 | 0.028 | 0.007 | 0 | 0 | 0 | 1050 | 3.5563 | 0 | 700 | 71 | 4.464
17.81 | 9.69 | 0 | 0.81 | 0.63 | 0 | 0.5 | 0 | 0 | 0.04 | 0 | 0.06 | 0 | 0.028 | 0.007 | 0 | 0 | 0 | 1130 | 3.5563 | 0 | 600 | 197 | 4.2393
17.81 | 9.69 | 0 | 0.81 | 0.63 | 0 | 0.5 | 0 | 0 | 0.04 | 0 | 0.06 | 0 | 0.028 | 0.007 | 0 | 0 | 0 | 1130 | 3.5563 | 0 | 650 | 142 | 4.0085
17.81 | 9.69 | 0 | 0.81 | 0.63 | 0 | 0.5 | 0 | 0 | 0.04 | 0 | 0.06 | 0 | 0.028 | 0.007 | 0 | 0 | 0 | 1130 | 3.5563 | 0 | 650 | 118 | 4.4683
17.94 | 11.38 | 0 | 1.65 | 0.52 | 0 | 0.39 | 0 | 0 | 0.04 | 0 | 0.06 | 0 | 0.028 | 0.007 | 0 | 0 | 0 | 1120 | 3.5563 | 0 | 600 | 197 | 3.9071
17.94 | 11.38 | 0 | 1.65 | 0.52 | 0 | 0.39 | 0 | 0 | 0.04 | 0 | 0.06 | 0 | 0.028 | 0.007 | 0 | 0 | 0 | 1120 | 3.5563 | 0 | 600 | 173 | 4.4658
17.94 | 11.38 | 0 | 1.65 | 0.52 | 0 | 0.39 | 0 | 0 | 0.04 | 0 | 0.06 | 0 | 0.028 | 0.007 | 0 | 0 | 0 | 1120 | 3.5563 | 0 | 650 | 142 | 3.8355
17.94 | 11.38 | 0 | 1.65 | 0.52 | 0 | 0.39 | 0 | 0 | 0.04 | 0 | 0.06 | 0 | 0.028 | 0.007 | 0 | 0 | 0 | 1120 | 3.5563 | 0 | 650 | 118 | 4.0537
17.94 | 11.38 | 0 | 1.65 | 0.52 | 0 | 0.39 | 0 | 0 | 0.04 | 0 | 0.06 | 0 | 0.028 | 0.007 | 0 | 0 | 0 | 1120 | 3.5563 | 0 | 700 | 71 | 4.3756
18.15 | 9.68 | 0 | 0.86 | 0.84 | 0 | 0.43 | 0 | 0 | 0.04 | 0 | 0.08 | 0 | 0.029 | 0.01 | 0 | 0 | 0 | 1050 | 3.5563 | 0 | 600 | 197 | 3.5645
18.15 | 9.68 | 0 | 0.86 | 0.84 | 0 | 0.43 | 0 | 0 | 0.04 | 0 | 0.08 | 0 | 0.029 | 0.01 | 0 | 0 | 0 | 1050 | 3.5563 | 0 | 600 | 175 | 3.9703
18.15 | 9.68 | 0 | 0.86 | 0.84 | 0 | 0.43 | 0 | 0 | 0.04 | 0 | 0.08 | 0 | 0.029 | 0.01 | 0 | 0 | 0 | 1050 | 3.5563 | 0 | 650 | 142 | 3.4205
18.15 | 9.68 | 0 | 0.86 | 0.84 | 0 | 0.43 | 0 | 0 | 0.04 | 0 | 0.08 | 0 | 0.029 | 0.01 | 0 | 0 | 0 | 1050 | 3.5563 | 0 | 650 | 118 | 3.8156
18.15 | 9.68 | 0 | 0.86 | 0.84 | 0 | 0.43 | 0 | 0 | 0.04 | 0 | 0.08 | 0 | 0.029 | 0.01 | 0 | 0 | 0 | 1050 | 3.5563 | 0 | 700 | 71 | 3.6404
18.15 | 9.68 | 0 | 0.86 | 0.84 | 0 | 0.43 | 0 | 0 | 0.04 | 0 | 0.08 | 0 | 0.029 | 0.01 | 0 | 0 | 0 | 1120 | 3.5563 | 0 | 600 | 197 | 4.1518
18.15 | 9.68 | 0 | 0.86 | 0.84 | 0 | 0.43 | 0 | 0 | 0.04 | 0 | 0.08 | 0 | 0.029 | 0.01 | 0 | 0 | 0 | 1120 | 3.5563 | 0 | 600 | 173 | 4.4688
18.15 | 9.68 | 0 | 0.86 | 0.84 | 0 | 0.43 | 0 | 0 | 0.04 | 0 | 0.08 | 0 | 0.029 | 0.01 | 0 | 0 | 0 | 1120 | 3.5563 | 0 | 650 | 142 | 3.9587
18.15 | 9.68 | 0 | 0.86 | 0.84 | 0 | 0.43 | 0 | 0 | 0.04 | 0 | 0.08 | 0 | 0.029 | 0.01 | 0 | 0 | 0 | 1120 | 3.5563 | 0 | 700 | 71 | 4.418
18.6 | 9.6 | 0 | 0.69 | 1.15 | 0 | 0.37 | 0 | 0 | 0.04 | 0 | 0.1 | 0 | 0.015 | 0.01 | 0 | 0 | 0 | 1050 | 2.7782 | 0 | 500 | 401 | 2.8976
18.6 | 9.6 | 0 | 0.69 | 1.15 | 0 | 0.37 | 0 | 0 | 0.04 | 0 | 0.1 | 0 | 0.015 | 0.01 | 0 | 0 | 0 | 1050 | 2.7782 | 0 | 500 | 346 | 3.5441
18.6 | 9.6 | 0 | 0.69 | 1.15 | 0 | 0.37 | 0 | 0 | 0.04 | 0 | 0.1 | 0 | 0.015 | 0.01 | 0 | 0 | 0 | 1050 | 2.7782 | 0 | 600 | 236 | 2.525
18.6 | 9.6 | 0 | 0.69 | 1.15 | 0 | 0.37 | 0 | 0 | 0.04 | 0 | 0.1 | 0 | 0.015 | 0.01 | 0 | 0 | 0 | 1050 | 2.7782 | 0 | 650 | 252 | 1.7482
18.6 | 9.6 | 0 | 0.69 | 1.15 | 0 | 0.37 | 0 | 0 | 0.04 | 0 | 0.1 | 0 | 0.015 | 0.01 | 0 | 0 | 0 | 1050 | 2.7782 | 0 | 650 | 205 | 2.0719
18.6 | 9.6 | 0 | 0.69 | 1.15 | 0 | 0.37 | 0 | 0 | 0.04 | 0 | 0.1 | 0 | 0.015 | 0.01 | 0 | 0 | 0 | 1050 | 2.7782 | 0 | 650 | 157 | 2.7889
18.6 | 9.6 | 0 | 0.69 | 1.15 | 0 | 0.37 | 0 | 0 | 0.04 | 0 | 0.1 | 0 | 0.015 | 0.01 | 0 | 0 | 0 | 1050 | 2.7782 | 0 | 650 | 126 | 3.2788
18.6 | 9.6 | 0 | 0.69 | 1.15 | 0 | 0.37 | 0 | 0 | 0.04 | 0 | 0.1 | 0 | 0.015 | 0.01 | 0 | 0 | 0 | 1050 | 2.7782 | 0 | 700 | 157 | 1.6128
18.6 | 9.6 | 0 | 0.69 | 1.15 | 0 | 0.37 | 0 | 0 | 0.04 | 0 | 0.1 | 0 | 0.015 | 0.01 | 0 | 0 | 0 | 1050 | 2.7782 | 0 | 700 | 126 | 2.1732
18.6 | 9.6 | 0 | 0.69 | 1.15 | 0 | 0.37 | 0 | 0 | 0.04 | 0 | 0.1 | 0 | 0.015 | 0.01 | 0 | 0 | 0 | 1050 | 2.7782 | 0 | 700 | 126 | 2.5315
18.6 | 9.6 | 0 | 0.69 | 1.15 | 0 | 0.37 | 0 | 0 | 0.04 | 0 | 0.1 | 0 | 0.015 | 0.01 | 0 | 0 | 0 | 1050 | 2.7782 | 0 | 700 | 94 | 3.0607
18.6 | 9.6 | 0 | 0.69 | 1.15 | 0 | 0.37 | 0 | 0 | 0.04 | 0 | 0.1 | 0 | 0.015 | 0.01 | 0 | 0 | 0 | 1050 | 2.7782 | 0 | 700 | 79 | 3.3324
18.6 | 9.6 | 0 | 0.69 | 1.15 | 0 | 0.37 | 0 | 0 | 0.04 | 0 | 0.1 | 0 | 0.015 | 0.01 | 0 | 0 | 0 | 1050 | 2.7782 | 0 | 700 | 63 | 3.6128
17.7 | 9.15 | 0.06 | 0.82 | 0.7 | 0 | 0.56 | 0 | 0 | 0.04 | 0 | 0.08 | 0 | 0.014 | 0.01 | 0 | 0 | 0 | 1120 | 3.5563 | 0 | 600 | 236 | 2.4983
17.7 | 9.15 | 0.06 | 0.82 | 0.7 | 0 | 0.56 | 0 | 0 | 0.04 | 0 | 0.08 | 0 | 0.014 | 0.01 | 0 | 0 | 0 | 1120 | 3.5563 | 0 | 600 | 197 | 3.0674
17.7 | 9.15 | 0.06 | 0.82 | 0.7 | 0 | 0.56 | 0 | 0 | 0.04 | 0 | 0.08 | 0 | 0.014 | 0.01 | 0 | 0 | 0 | 1120 | 3.5563 | 0 | 600 | 173 | 3.4506
17.7 | 9.15 | 0.06 | 0.82 | 0.7 | 0 | 0.56 | 0 | 0 | 0.04 | 0 | 0.08 | 0 | 0.014 | 0.01 | 0 | 0 | 0 | 1120 | 3.5563 | 0 | 600 | 142 | 3.9313
17.7 | 9.15 | 0.06 | 0.82 | 0.7 | 0 | 0.56 | 0 | 0 | 0.04 | 0 | 0.08 | 0 | 0.014 | 0.01 | 0 | 0 | 0 | 1120 | 3.5563 | 0 | 650 | 173 | 2.4942
17.7 | 9.15 | 0.06 | 0.82 | 0.7 | 0 | 0.56 | 0 | 0 | 0.04 | 0 | 0.08 | 0 | 0.014 | 0.01 | 0 | 0 | 0 | 1120 | 3.5563 | 0 | 650 | 142 | 3.0208
17.7 | 9.15 | 0.06 | 0.82 | 0.7 | 0 | 0.56 | 0 | 0 | 0.04 | 0 | 0.08 | 0 | 0.014 | 0.01 | 0 | 0 | 0 | 1120 | 3.5563 | 0 | 650 | 118 | 3.5142
17.7 | 9.15 | 0.06 | 0.82 | 0.7 | 0 | 0.56 | 0 | 0 | 0.04 | 0 | 0.08 | 0 | 0.014 | 0.01 | 0 | 0 | 0 | 1120 | 3.5563 | 0 | 650 | 94 | 3.9701
17.7 | 9.15 | 0.06 | 0.82 | 0.7 | 0 | 0.56 | 0 | 0 | 0.04 | 0 | 0.08 | 0 | 0.014 | 0.01 | 0 | 0 | 0 | 1120 | 3.5563 | 0 | 700 | 118 | 2.5611
17.7 | 9.15 | 0.06 | 0.82 | 0.7 | 0 | 0.56 | 0 | 0 | 0.04 | 0 | 0.08 | 0 | 0.014 | 0.01 | 0 | 0 | 0 | 1120 | 3.5563 | 0 | 700 | 94 | 3.0817
17.7 | 9.15 | 0.06 | 0.82 | 0.7 | 0 | 0.56 | 0 | 0 | 0.04 | 0 | 0.08 | 0 | 0.014 | 0.01 | 0 | 0 | 0 | 1120 | 3.5563 | 0 | 700 | 71 | 3.5807
17.7 | 9.15 | 0.06 | 0.82 | 0.7 | 0 | 0.56 | 0 | 0 | 0.04 | 0 | 0.08 | 0 | 0.014 | 0.01 | 0 | 0 | 0 | 1050 | 3.5563 | 0 | 600 | 197 | 3.1332
17.7 | 9.15 | 0.06 | 0.82 | 0.7 | 0 | 0.56 | 0 | 0 | 0.04 | 0 | 0.08 | 0 | 0.014 | 0.01 | 0 | 0 | 0 | 1050 | 3.5563 | 0 | 600 | 173 | 3.4448
17.7 | 9.15 | 0.06 | 0.82 | 0.7 | 0 | 0.56 | 0 | 0 | 0.04 | 0 | 0.08 | 0 | 0.014 | 0.01 | 0 | 0 | 0 | 1050 | 3.5563 | 0 | 650 | 118 | 3.2989
17.7 | 9.15 | 0.06 | 0.82 | 0.7 | 0 | 0.56 | 0 | 0 | 0.04 | 0 | 0.08 | 0 | 0.014 | 0.01 | 0 | 0 | 0 | 1050 | 3.5563 | 0 | 650 | 94 | 4.0955
17.7 | 9.15 | 0.06 | 0.82 | 0.7 | 0 | 0.56 | 0 | 0 | 0.04 | 0 | 0.08 | 0 | 0.014 | 0.01 | 0 | 0 | 0 | 1050 | 3.5563 | 0 | 700 | 94 | 2.8808
17.7 | 9.15 | 0.06 | 0.82 | 0.7 | 0 | 0.56 | 0 | 0 | 0.04 | 0 | 0.08 | 0 | 0.014 | 0.01 | 0 | 0 | 0 | 1050 | 3.5563 | 0 | 700 | 71 | 3.7257
17.7 | 9.15 | 0.06 | 0.82 | 0.7 | 0 | 0.56 | 0 | 0 | 0.04 | 0 | 0.08 | 0 | 0.014 | 0.01 | 0 | 0 | 0 | 1050 | 3.5563 | 0 | 750 | 63 | 3.4338
17.7 | 9.15 | 0.06 | 0.82 | 0.7 | 0 | 0.56 | 0 | 0 | 0.04 | 0 | 0.08 | 0 | 0.014 | 0.01 | 0 | 0 | 0 | 1050 | 3.5563 | 0 | 750 | 47 | 4.086
17.7 | 9.15 | 0.06 | 0.82 | 0.7 | 0 | 0.56 | 0 | 0 | 0.04 | 0 | 0.08 | 0 | 0.014 | 0.01 | 0 | 0 | 0 | 1050 | 3.5563 | 0 | 800 | 47 | 3.0663
17.7 | 9.15 | 0.06 | 0.82 | 0.7 | 0 | 0.56 | 0 | 0 | 0.04 | 0 | 0.08 | 0 | 0.014 | 0.01 | 0 | 0 | 0 | 1050 | 3.5563 | 0 | 800 | 35 | 3.4538
18.3 | 9.5 | 0.08 | 0.86 | 0.68 | 0 | 0.46 | 0 | 0 | 0.09 | 0 | 0.06 | 0 | 0.016 | 0.02 | 0 | 0 | 0 | 1120 | 3.5563 | 0 | 600 | 236 | 2.4014
18.3 | 9.5 | 0.08 | 0.86 | 0.68 | 0 | 0.46 | 0 | 0 | 0.09 | 0 | 0.06 | 0 | 0.016 | 0.02 | 0 | 0 | 0 | 1120 | 3.5563 | 0 | 600 | 197 | 2.8299
18.3 | 9.5 | 0.08 | 0.86 | 0.68 | 0 | 0.46 | 0 | 0 | 0.09 | 0 | 0.06 | 0 | 0.016 | 0.02 | 0 | 0 | 0 | 1120 | 3.5563 | 0 | 600 | 173 | 3.2772
18.3 | 9.5 | 0.08 | 0.86 | 0.68 | 0 | 0.46 | 0 | 0 | 0.09 | 0 | 0.06 | 0 | 0.016 | 0.02 | 0 | 0 | 0 | 1120 | 3.5563 | 0 | 600 | 142 | 4.0952
18.3 | 9.5 | 0.08 | 0.86 | 0.68 | 0 | 0.46 | 0 | 0 | 0.09 | 0 | 0.06 | 0 | 0.016 | 0.02 | 0 | 0 | 0 | 1120 | 3.5563 | 0 | 650 | 173 | 2.5011
18.3 | 9.5 | 0.08 | 0.86 | 0.68 | 0 | 0.46 | 0 | 0 | 0.09 | 0 | 0.06 | 0 | 0.016 | 0.02 | 0 | 0 | 0 | 1120 | 3.5563 | 0 | 650 | 142 | 3.4005
18.3 | 9.5 | 0.08 | 0.86 | 0.68 | 0 | 0.46 | 0 | 0 | 0.09 | 0 | 0.06 | 0 | 0.016 | 0.02 | 0 | 0 | 0 | 1120 | 3.5563 | 0 | 650 | 118 | 3.8275
18.3 | 9.5 | 0.08 | 0.86 | 0.68 | 0 | 0.46 | 0 | 0 | 0.09 | 0 | 0.06 | 0 | 0.016 | 0.02 | 0 | 0 | 0 | 1120 | 3.5563 | 0 | 650 | 94 | 3.9359
18.3 | 9.5 | 0.08 | 0.86 | 0.68 | 0 | 0.46 | 0 | 0 | 0.09 | 0 | 0.06 | 0 | 0.016 | 0.02 | 0 | 0 | 0 | 1120 | 3.5563 | 0 | 700 | 118 | 2.5302
18.3 | 9.5 | 0.08 | 0.86 | 0.68 | 0 | 0.46 | 0 | 0 | 0.09 | 0 | 0.06 | 0 | 0.016 | 0.02 | 0 | 0 | 0 | 1120 | 3.5563 | 0 | 700 | 94 | 3.2778
18.3 | 9.5 | 0.08 | 0.86 | 0.68 | 0 | 0.46 | 0 | 0 | 0.09 | 0 | 0.06 | 0 | 0.016 | 0.02 | 0 | 0 | 0 | 1120 | 3.5563 | 0 | 700 | 71 | 3.8114
18.3 | 9.5 | 0.08 | 0.86 | 0.68 | 0 | 0.46 | 0 | 0 | 0.09 | 0 | 0.06 | 0 | 0.016 | 0.02 | 0 | 0 | 0 | 1050 | 3.5563 | 0 | 600 | 197 | 3.0831
18.3 | 9.5 | 0.08 | 0.86 | 0.68 | 0 | 0.46 | 0 | 0 | 0.09 | 0 | 0.06 | 0 | 0.016 | 0.02 | 0 | 0 | 0 | 1050 | 3.5563 | 0 | 600 | 173 | 3.4448
18.3 | 9.5 | 0.08 | 0.86 | 0.68 | 0 | 0.46 | 0 | 0 | 0.09 | 0 | 0.06 | 0 | 0.016 | 0.02 | 0 | 0 | 0 | 1050 | 3.5563 | 0 | 600 | 142 | 4.0729
18.3 | 9.5 | 0.08 | 0.86 | 0.68 | 0 | 0.46 | 0 | 0 | 0.09 | 0 | 0.06 | 0 | 0.016 | 0.02 | 0 | 0 | 0 | 1050 | 3.5563 | 0 | 600 | 118 | 4.1819
18.3 | 9.5 | 0.08 | 0.86 | 0.68 | 0 | 0.46 | 0 | 0 | 0.09 | 0 | 0.06 | 0 | 0.016 | 0.02 | 0 | 0 | 0 | 1050 | 3.5563 | 0 | 650 | 142 | 3.2413
18.3 | 9.5 | 0.08 | 0.86 | 0.68 | 0 | 0.46 | 0 | 0 | 0.09 | 0 | 0.06 | 0 | 0.016 | 0.02 | 0 | 0 | 0 | 1050 | 3.5563 | 0 | 650 | 118 | 3.5183
18.3 | 9.5 | 0.08 | 0.86 | 0.68 | 0 | 0.46 | 0 | 0 | 0.09 | 0 | 0.06 | 0 | 0.016 | 0.02 | 0 | 0 | 0 | 1050 | 3.5563 | 0 | 650 | 94 | 4.1546
18.3 | 9.5 | 0.08 | 0.86 | 0.68 | 0 | 0.46 | 0 | 0 | 0.09 | 0 | 0.06 | 0 | 0.016 | 0.02 | 0 | 0 | 0 | 1050 | 3.5563 | 0 | 700 | 94 | 3.0394
18.3 | 9.5 | 0.08 | 0.86 | 0.68 | 0 | 0.46 | 0 | 0 | 0.09 | 0 | 0.06 | 0 | 0.016 | 0.02 | 0 | 0 | 0 | 1050 | 3.5563 | 0 | 700 | 71 | 3.7182
18.3 | 9.5 | 0.08 | 0.86 | 0.68 | 0 | 0.46 | 0 | 0 | 0.09 | 0 | 0.06 | 0 | 0.016 | 0.02 | 0 | 0 | 0 | 1050 | 3.5563 | 0 | 750 | 63 | 3.392
18.3 | 9.5 | 0.08 | 0.86 | 0.68 | 0 | 0.46 | 0 | 0 | 0.09 | 0 | 0.06 | 0 | 0.016 | 0.02 | 0 | 0 | 0 | 1050 | 3.5563 | 0 | 750 | 47 | 4.0742
18.3 | 9.5 | 0.08 | 0.86 | 0.68 | 0 | 0.46 | 0 | 0 | 0.09 | 0 | 0.06 | 0 | 0.016 | 0.02 | 0 | 0 | 0 | 1050 | 3.5563 | 0 | 800 | 47 | 2.8376
18.3 | 9.5 | 0.08 | 0.86 | 0.68 | 0 | 0.46 | 0 | 0 | 0.09 | 0 | 0.06 | 0 | 0.016 | 0.02 | 0 | 0 | 0 | 1050 | 3.5563 | 0 | 800 | 35 | 4.2559
18.2 | 9.5 | 0.05 | 0.88 | 0.75 | 0 | 0.48 | 0 | 0 | 0.07 | 0 | 0.08 | 0 | 0.021 | 0.01 | 0 | 0 | 0 | 1120 | 3.5563 | 0 | 600 | 236 | 2.3324
18.2 | 9.5 | 0.05 | 0.88 | 0.75 | 0 | 0.48 | 0 | 0 | 0.07 | 0 | 0.08 | 0 | 0.021 | 0.01 | 0 | 0 | 0 | 1120 | 3.5563 | 0 | 600 | 197 | 3.1679
18.2 | 9.5 | 0.05 | 0.88 | 0.75 | 0 | 0.48 | 0 | 0 | 0.07 | 0 | 0.08 | 0 | 0.021 | 0.01 | 0 | 0 | 0 | 1120 | 3.5563 | 0 | 600 | 173 | 3.2302
18.2 | 9.5 | 0.05 | 0.88 | 0.75 | 0 | 0.48 | 0 | 0 | 0.07 | 0 | 0.08 | 0 | 0.021 | 0.01 | 0 | 0 | 0 | 1120 | 3.5563 | 0 | 600 | 142 | 4.0932
18.2 | 9.5 | 0.05 | 0.88 | 0.75 | 0 | 0.48 | 0 | 0 | 0.07 | 0 | 0.08 | 0 | 0.021 | 0.01 | 0 | 0 | 0 | 1120 | 3.5563 | 0 | 650 | 173 | 2.705
18.2 | 9.5 | 0.05 | 0.88 | 0.75 | 0 | 0.48 | 0 | 0 | 0.07 | 0 | 0.08 | 0 | 0.021 | 0.01 | 0 | 0 | 0 | 1120 | 3.5563 | 0 | 650 | 142 | 3.0558
18.2 | 9.5 | 0.05 | 0.88 | 0.75 | 0 | 0.48 | 0 | 0 | 0.07 | 0 | 0.08 | 0 | 0.021 | 0.01 | 0 | 0 | 0 | 1120 | 3.5563 | 0 | 650 | 118 | 3.6198
18.2 | 9.5 | 0.05 | 0.88 | 0.75 | 0 | 0.48 | 0 | 0 | 0.07 | 0 | 0.08 | 0 | 0.021 | 0.01 | 0 | 0 | 0 | 1120 | 3.5563 | 0 | 650 | 94 | 3.9701
18.2 | 9.5 | 0.05 | 0.88 | 0.75 | 0 | 0.48 | 0 | 0 | 0.07 | 0 | 0.08 | 0 | 0.021 | 0.01 | 0 | 0 | 0 | 1120 | 3.5563 | 0 | 700 | 118 | 2.5599
18.2 | 9.5 | 0.05 | 0.88 | 0.75 | 0 | 0.48 | 0 | 0 | 0.07 | 0 | 0.08 | 0 | 0.021 | 0.01 | 0 | 0 | 0 | 1120 | 3.5563 | 0 | 700 | 94 | 2.968
18.2 | 9.5 | 0.05 | 0.88 | 0.75 | 0 | 0.48 | 0 | 0 | 0.07 | 0 | 0.08 | 0 | 0.021 | 0.01 | 0 | 0 | 0 | 1120 | 3.5563 | 0 | 700 | 71 | 3.4086
18.2 | 9.5 | 0.05 | 0.88 | 0.75 | 0 | 0.48 | 0 | 0 | 0.07 | 0 | 0.08 | 0 | 0.021 | 0.01 | 0 | 0 | 0 | 1120 | 3.5563 | 0 | 700 | 47 | 4.4009
18 | 11 | 0 | 1.52 | 0.46 | 0 | 0.29 | 0 | 0 | 0 | 0 | 0.052 | 0 | 0.025 | 0.024 | 0 | 0 | 0 | 1200 | 2.7782 | 1 | 600 | 205 | 3.2739
18 | 11 | 0 | 1.52 | 0.46 | 0 | 0.29 | 0 | 0 | 0 | 0 | 0.052 | 0 | 0.025 | 0.024 | 0 | 0 | 0 | 1200 | 2.7782 | 1 | 600 | 181 | 3.6832
18 | 11 | 0 | 1.52 | 0.46 | 0 | 0.29 | 0 | 0 | 0 | 0 | 0.052 | 0 | 0.025 | 0.024 | 0 | 0 | 0 | 1200 | 2.7782 | 1 | 625 | 173 | 3.1847
18 | 11 | 0 | 1.52 | 0.46 | 0 | 0.29 | 0 | 0 | 0 | 0 | 0.052 | 0 | 0.025 | 0.024 | 0 | 0 | 0 | 1200 | 2.7782 | 1 | 625 | 142 | 3.6767
18 | 11 | 0 | 1.52 | 0.46 | 0 | 0.29 | 0 | 0 | 0 | 0 | 0.052 | 0 | 0.025 | 0.024 | 0 | 0 | 0 | 1200 | 2.7782 | 1 | 650 | 118 | 3.5474
17.5 | 11.8 | 0 | 1.7 | 0.49 | 0 | 0.36 | 0 | 0 | 0 | 0 | 0.06 | 0 | 0.024 | 0.022 | 0 | 0 | 0 | 1050 | 3.1761 | 0 | 600 | 205 | 3.3874
17.5 | 11.8 | 0 | 1.7 | 0.49 | 0 | 0.36 | 0 | 0 | 0 | 0 | 0.06 | 0 | 0.024 | 0.022 | 0 | 0 | 0 | 1050 | 3.1761 | 0 | 600 | 181 | 3.7469
17.5 | 11.8 | 0 | 1.7 | 0.49 | 0 | 0.36 | 0 | 0 | 0 | 0 | 0.06 | 0 | 0.024 | 0.022 | 0 | 0 | 0 | 1050 | 3.1761 | 0 | 625 | 173 | 3.2591
17.5 | 11.8 | 0 | 1.7 | 0.49 | 0 | 0.36 | 0 | 0 | 0 | 0 | 0.06 | 0 | 0.024 | 0.022 | 0 | 0 | 0 | 1050 | 3.1761 | 0 | 625 | 142 | 3.6945
17.5 | 11.8 | 0 | 1.7 | 0.49 | 0 | 0.36 | 0 | 0 | 0 | 0 | 0.06 | 0 | 0.024 | 0.022 | 0 | 0 | 0 | 1050 | 3.1761 | 0 | 625 | 118 | 4.2524
17.5 | 11.8 | 0 | 1.7 | 0.49 | 0 | 0.36 | 0 | 0 | 0 | 0 | 0.06 | 0 | 0.024 | 0.022 | 0 | 0 | 0 | 1050 | 3.1761 | 0 | 650 | 142 | 3.3547
17.5 | 11.8 | 0 | 1.7 | 0.49 | 0 | 0.36 | 0 | 0 | 0 | 0 | 0.06 | 0 | 0.024 | 0.022 | 0 | 0 | 0 | 1050 | 3.1761 | 0 | 650 | 118 | 3.7357
17.52 | 11.9 | 0 | 1.71 | 0.51 | 0 | 0.41 | 0 | 0 | 0 | 0 | 0.06 | 0 | 0.021 | 0.016 | 0 | 0 | 0 | 1120 | 3.1761 | 0 | 600 | 205 | 3.5066
17.52 | 11.9 | 0 | 1.71 | 0.51 | 0 | 0.41 | 0 | 0 | 0 | 0 | 0.06 | 0 | 0.021 | 0.016 | 0 | 0 | 0 | 1120 | 3.1761 | 0 | 600 | 205 | 3.4564
17.52 | 11.9 | 0 | 1.71 | 0.51 | 0 | 0.41 | 0 | 0 | 0 | 0 | 0.06 | 0 | 0.021 | 0.016 | 0 | 0 | 0 | 1120 | 3.1761 | 0 | 600 | 181 | 3.8094
17.52 | 11.9 | 0 | 1.71 | 0.51 | 0 | 0.41 | 0 | 0 | 0 | 0 | 0.06 | 0 | 0.021 | 0.016 | 0 | 0 | 0 | 1120 | 3.1761 | 0 | 625 | 173 | 3.2776
17.52 | 11.9 | 0 | 1.71 | 0.51 | 0 | 0.41 | 0 | 0 | 0 | 0 | 0.06 | 0 | 0.021 | 0.016 | 0 | 0 | 0 | 1120 | 3.1761 | 0 | 625 | 142 | 3.7763
17.52 | 11.9 | 0 | 1.71 | 0.51 | 0 | 0.41 | 0 | 0 | 0 | 0 | 0.06 | 0 | 0.021 | 0.016 | 0 | 0 | 0 | 1120 | 3.1761 | 0 | 625 | 118 | 4.3626
17.52 | 11.9 | 0 | 1.71 | 0.51 | 0 | 0.41 | 0 | 0 | 0 | 0 | 0.06 | 0 | 0.021 | 0.016 | 0 | 0 | 0 | 1120 | 3.1761 | 0 | 650 | 142 | 3.5157
17.52 | 11.9 | 0 | 1.71 | 0.51 | 0 | 0.41 | 0 | 0 | 0 | 0 | 0.06 | 0 | 0.021 | 0.016 | 0 | 0 | 0 | 1120 | 3.1761 | 0 | 650 | 118 | 3.8052
17.61 | 11.77 | 0 | 1.68 | 0.57 | 0 | 0.25 | 0 | 0 | 0 | 0 | 0.06 | 0 | 0.022 | 0.016 | 0 | 0 | 0 | 1050 | 3.1761 | 0 | 600 | 205 | 3.2159
17.61 | 11.77 | 0 | 1.68 | 0.57 | 0 | 0.25 | 0 | 0 | 0 | 0 | 0.06 | 0 | 0.022 | 0.016 | 0 | 0 | 0 | 1050 | 3.1761 | 0 | 600 | 181 | 3.5855
17.61 | 11.77 | 0 | 1.68 | 0.57 | 0 | 0.25 | 0 | 0 | 0 | 0 | 0.06 | 0 | 0.022 | 0.016 | 0 | 0 | 0 | 1050 | 3.1761 | 0 | 625 | 173 | 3.1755
17.61 | 11.77 | 0 | 1.68 | 0.57 | 0 | 0.25 | 0 | 0 | 0 | 0 | 0.06 | 0 | 0.022 | 0.016 | 0 | 0 | 0 | 1050 | 3.1761 | 0 | 625 | 142 | 3.7556
17.61 | 11.77 | 0 | 1.68 | 0.57 | 0 | 0.25 | 0 | 0 | 0 | 0 | 0.06 | 0 | 0.022 | 0.016 | 0 | 0 | 0 | 1050 | 3.1761 | 0 | 625 | 118 | 4.1919
17.61 | 11.77 | 0 | 1.68 | 0.57 | 0 | 0.25 | 0 | 0 | 0 | 0 | 0.06 | 0 | 0.022 | 0.016 | 0 | 0 | 0 | 1050 | 3.1761 | 0 | 650 | 142 | 3.3155
17.61 | 11.77 | 0 | 1.68 | 0.57 | 0 | 0.25 | 0 | 0 | 0 | 0 | 0.06 | 0 | 0.022 | 0.016 | 0 | 0 | 0 | 1050 | 3.1761 | 0 | 650 | 118 | 3.6306
18.54 | 11.65 | 0 | 1.21 | 0.37 | 1.3 | 0 | 0 | 0 | 0 | 0 | 0.12 | 0 | 0.02 | 0.01 | 0 | 0 | 0 | 1050 | 2.7782 | 0 | 600 | 315 | 2.0682
18.54 | 11.65 | 0 | 1.21 | 0.37 | 1.3 | 0 | 0 | 0 | 0 | 0 | 0.12 | 0 | 0.02 | 0.01 | 0 | 0 | 0 | 1050 | 2.7782 | 0 | 600 | 268 | 2.8976
18.54 | 11.65 | 0 | 1.21 | 0.37 | 1.3 | 0 | 0 | 0 | 0 | 0 | 0.12 | 0 | 0.02 | 0.01 | 0 | 0 | 0 | 1050 | 2.7782 | 0 | 600 | 236 | 2.9143
18.54 | 11.65 | 0 | 1.21 | 0.37 | 1.3 | 0 | 0 | 0 | 0 | 0 | 0.12 | 0 | 0.02 | 0.01 | 0 | 0 | 0 | 1050 | 2.7782 | 0 | 600 | 189 | 3.2669
18.54 | 11.65 | 0 | 1.21 | 0.37 | 1.3 | 0 | 0 | 0 | 0 | 0 | 0.12 | 0 | 0.02 | 0.01 | 0 | 0 | 0 | 1050 | 2.7782 | 0 | 650 | 252 | 1.9031
18.54 | 11.65 | 0 | 1.21 | 0.37 | 1.3 | 0 | 0 | 0 | 0 | 0 | 0.12 | 0 | 0.02 | 0.01 | 0 | 0 | 0 | 1050 | 2.7782 | 0 | 650 | 157 | 3.0253
18.54 | 11.65 | 0 | 1.21 | 0.37 | 1.3 | 0 | 0 | 0 | 0 | 0 | 0.12 | 0 | 0.02 | 0.01 | 0 | 0 | 0 | 1050 | 2.7782 | 0 | 650 | 142 | 3.4362
18.54 | 11.65 | 0 | 1.21 | 0.37 | 1.3 | 0 | 0 | 0 | 0 | 0 | 0.12 | 0 | 0.02 | 0.01 | 0 | 0 | 0 | 1050 | 2.7782 | 0 | 650 | 126 | 3.7672
18.54 | 11.65 | 0 | 1.21 | 0.37 | 1.3 | 0 | 0 | 0 | 0 | 0 | 0.12 | 0 | 0.02 | 0.01 | 0 | 0 | 0 | 1050 | 2.7782 | 0 | 650 | 110 | 3.8361
17.36 | 12.5 | 0 | 1.66 | 0.41 | 0.93 | 0 | 0 | 0 | 0 | 0 | 0.09 | 0 | 0.02 | 0.01 | 0 | 0 | 0 | 1050 | 2.7782 | 0 | 650 | 252 | 1.6628
17.36 | 12.5 | 0 | 1.66 | 0.41 | 0.93 | 0 | 0 | 0 | 0 | 0 | 0.09 | 0 | 0.02 | 0.01 | 0 | 0 | 0 | 1050 | 2.7782 | 0 | 650 | 220 | 2.42
17.36 | 12.5 | 0 | 1.66 | 0.41 | 0.93 | 0 | 0 | 0 | 0 | 0 | 0.09 | 0 | 0.02 | 0.01 | 0 | 0 | 0 | 1050 | 2.7782 | 0 | 650 | 189 | 2.9791
17.36 | 12.5 | 0 | 1.66 | 0.41 | 0.93 | 0 | 0 | 0 | 0 | 0 | 0.09 | 0 | 0.02 | 0.01 | 0 | 0 | 0 | 1050 | 2.7782 | 0 | 650 | 157 | 3.5135
17.36 | 12.5 | 0 | 1.66 | 0.41 | 0.93 | 0 | 0 | 0 | 0 | 0 | 0.09 | 0 | 0.02 | 0.01 | 0 | 0 | 0 | 1050 | 2.7782 | 0 | 650 | 142 | 3.7161
17.36 | 12.5 | 0 | 1.66 | 0.41 | 0.93 | 0 | 0 | 0 | 0 | 0 | 0.09 | 0 | 0.02 | 0.01 | 0 | 0 | 0 | 1050 | 2.7782 | 0 | 700 | 189 | 1.5911
17.36 | 12.5 | 0 | 1.66 | 0.41 | 0.93 | 0 | 0 | 0 | 0 | 0 | 0.09 | 0 | 0.02 | 0.01 | 0 | 0 | 0 | 1050 | 2.7782 | 0 | 700 | 157 | 2.0645
17.36 | 12.5 | 0 | 1.66 | 0.41 | 0.93 | 0 | 0 | 0 | 0 | 0 | 0.09 | 0 | 0.02 | 0.01 | 0 | 0 | 0 | 1050 | 2.7782 | 0 | 700 | 126 | 3.1414
17.36 | 12.5 | 0 | 1.66 | 0.41 | 0.93 | 0 | 0 | 0 | 0 | 0 | 0.09 | 0 | 0.02 | 0.01 | 0 | 0 | 0 | 1050 | 2.7782 | 0 | 700 | 110 | 3.4522
17.36 | 12.5 | 0 | 1.66 | 0.41 | 0.93 | 0 | 0 | 0 | 0 | 0 | 0.09 | 0 | 0.02 | 0.01 | 0 | 0 | 0 | 1050 | 2.7782 | 0 | 700 | 94 | 3.5339
17.84 | 12 | 0 | 1.5 | 0.75 | 0.95 | 0 | 0 | 0 | 0 | 0 | 0.07 | 0 | 0.02 | 0.01 | 0 | 0 | 0 | 1050 | 2.7782 | 0 | 650 | 252 | 2.2672
17.84 | 12 | 0 | 1.5 | 0.75 | 0.95 | 0 | 0 | 0 | 0 | 0 | 0.07 | 0 | 0.02 | 0.01 | 0 | 0 | 0 | 1050 | 2.7782 | 0 | 650 | 220 | 2.3617
17.84 | 12 | 0 | 1.5 | 0.75 | 0.95 | 0 | 0 | 0 | 0 | 0 | 0.07 | 0 | 0.02 | 0.01 | 0 | 0 | 0 | 1050 | 2.7782 | 0 | 650 | 205 | 2.7917
17.84 | 12 | 0 | 1.5 | 0.75 | 0.95 | 0 | 0 | 0 | 0 | 0 | 0.07 | 0 | 0.02 | 0.01 | 0 | 0 | 0 | 1050 | 2.7782 | 0 | 650 | 189 | 2.9047
17.84 | 12 | 0 | 1.5 | 0.75 | 0.95 | 0 | 0 | 0 | 0 | 0 | 0.07 | 0 | 0.02 | 0.01 | 0 | 0 | 0 | 1050 | 2.7782 | 0 | 650 | 157 | 3.6464
17.84 | 12 | 0 | 1.5 | 0.75 | 0.95 | 0 | 0 | 0 | 0 | 0 | 0.07 | 0 | 0.02 | 0.01 | 0 | 0 | 0 | 1050 | 2.7782 | 0 | 650 | 142 | 3.8472
17.84 | 12 | 0 | 1.5 | 0.75 | 0.95 | 0 | 0 | 0 | 0 | 0 | 0.07 | 0 | 0.02 | 0.01 | 0 | 0 | 0 | 1050 | 2.7782 | 0 | 650 | 126 | 4.0391
17.84 | 12 | 0 | 1.5 | 0.75 | 0.95 | 0 | 0 | 0 | 0 | 0 | 0.07 | 0 | 0.02 | 0.01 | 0 | 0 | 0 | 1050 | 2.7782 | 0 | 700 | 189 | 2.0607
17.84 | 12 | 0 | 1.5 | 0.75 | 0.95 | 0 | 0 | 0 | 0 | 0 | 0.07 | 0 | 0.02 | 0.01 | 0 | 0 | 0 | 1050 | 2.7782 | 0 | 700 | 157 | 2.617
17.84 | 12 | 0 | 1.5 | 0.75 | 0.95 | 0 | 0 | 0 | 0 | 0 | 0.07 | 0 | 0.02 | 0.01 | 0 | 0 | 0 | 1050 | 2.7782 | 0 | 700 | 142 | 2.9117
17.84 | 12 | 0 | 1.5 | 0.75 | 0.95 | 0 | 0 | 0 | 0 | 0 | 0.07 | 0 | 0.02 | 0.01 | 0 | 0 | 0 | 1050 | 2.7782 | 0 | 700 | 126 | 3.1389
17.84 | 12 | 0 | 1.5 | 0.75 | 0.95 | 0 | 0 | 0 | 0 | 0 | 0.07 | 0 | 0.02 | 0.01 | 0 | 0 | 0 | 1050 | 2.7782 | 0 | 700 | 110 | 3.4368
17.84 | 12 | 0 | 1.5 | 0.75 | 0.95 | 0 | 0 | 0 | 0 | 0 | 0.07 | 0 | 0.02 | 0.01 | 0 | 0 | 0 | 1050 | 2.7782 | 0 | 700 | 79 | 3.9531
17.68 | 12.65 | 0 | 1.44 | 0.64 | 0.88 | 0 | 0 | 0 | 0 | 0 | 0.06 | 0 | 0.02 | 0.01 | 0 | 0 | 0 | 1050 | 2.7782 | 0 | 650 | 252 | 1.7243
17.68 | 12.65 | 0 | 1.44 | 0.64 | 0.88 | 0 | 0 | 0 | 0 | 0 | 0.06 | 0 | 0.02 | 0.01 | 0 | 0 | 0 | 1050 | 2.7782 | 0 | 650 | 220 | 2.8543
17.68 | 12.65 | 0 | 1.44 | 0.64 | 0.88 | 0 | 0 | 0 | 0 | 0 | 0.06 | 0 | 0.02 | 0.01 | 0 | 0 | 0 | 1050 | 2.7782 | 0 | 650 | 197 | 2.9886
17.68 | 12.65 | 0 | 1.44 | 0.64 | 0.88 | 0 | 0 | 0 | 0 | 0 | 0.06 | 0 | 0.02 | 0.01 | 0 | 0 | 0 | 1050 | 2.7782 | 0 | 650 | 157 | 3.5703
17.68 | 12.65 | 0 | 1.44 | 0.64 | 0.88 | 0 | 0 | 0 | 0 | 0 | 0.06 | 0 | 0.02 | 0.01 | 0 | 0 | 0 | 1050 | 2.7782 | 0 | 650 | 134 | 3.7243
17.35 | 11.96 | 0 | 1.41 | 0.81 | 0.78 | 0 | 0 | 0 | 0 | 0 | 0.055 | 0 | 0.02 | 0.01 | 0 | 0 | 0 | 1050 | 2.7782 | 0 | 650 | 197 | 2.2833
17.35 | 11.96 | 0 | 1.41 | 0.81 | 0.78 | 0 | 0 | 0 | 0 | 0 | 0.055 | 0 | 0.02 | 0.01 | 0 | 0 | 0 | 1050 | 2.7782 | 0 | 650 | 157 | 2.7443
17.35 | 11.96 | 0 | 1.41 | 0.81 | 0.78 | 0 | 0 | 0 | 0 | 0 | 0.055 | 0 | 0.02 | 0.01 | 0 | 0 | 0 | 1050 | 2.7782 | 0 | 650 | 134 | 3.3267
17.35 | 11.96 | 0 | 1.41 | 0.81 | 0.78 | 0 | 0 | 0 | 0 | 0 | 0.055 | 0 | 0.02 | 0.01 | 0 | 0 | 0 | 1050 | 2.7782 | 0 | 650 | 110 | 3.767
17.35 | 11.96 | 0 | 1.41 | 0.81 | 0.78 | 0 | 0 | 0 | 0 | 0 | 0.055 | 0 | 0.02 | 0.01 | 0 | 0 | 0 | 1050 | 2.7782 | 0 | 700 | 94 | 3.3389
17.35 | 11.96 | 0 | 1.41 | 0.81 | 0.78 | 0 | 0 | 0 | 0 | 0 | 0.055 | 0 | 0.02 | 0.01 | 0 | 0 | 0 | 1050 | 2.7782 | 0 | 700 | 79 | 3.4067
17.35 | 11.96 | 0 | 1.41 | 0.81 | 0.78 | 0 | 0 | 0 | 0 | 0 | 0.055 | 0 | 0.02 | 0.01 | 0 | 0 | 0 | 1050 | 2.7782 | 0 | 700 | 63 | 3.6826
17.35 | 11.96 | 0 | 1.41 | 0.81 | 0.78 | 0 | 0 | 0 | 0 | 0 | 0.055 | 0 | 0.02 | 0.01 | 0 | 0 | 0 | 1050 | 2.7782 | 0 | 700 | 47 | 4.2054
18.46 | 12.13 | 0 | 1.41 | 0.78 | 1.33 | 0 | 0 | 0 | 0 | 0 | 0.12 | 0 | 0.02 | 0.01 | 0 | 0 | 0 | 1050 | 2.7782 | 0 | 550 | 315 | 3.5002
18.46 | 12.13 | 0 | 1.41 | 0.78 | 1.33 | 0 | 0 | 0 | 0 | 0 | 0.12 | 0 | 0.02 | 0.01 | 0 | 0 | 0 | 1050 | 2.7782 | 0 | 550 | 252 | 4.0418
18.46 | 12.13 | 0 | 1.41 | 0.78 | 1.33 | 0 | 0 | 0 | 0 | 0 | 0.12 | 0 | 0.02 | 0.01 | 0 | 0 | 0 | 1050 | 2.7782 | 0 | 550 | 220 | 4.1871
18.46 | 12.13 | 0 | 1.41 | 0.78 | 1.33 | 0 | 0 | 0 | 0 | 0 | 0.12 | 0 | 0.02 | 0.01 | 0 | 0 | 0 | 1050 | 2.7782 | 0 | 600 | 315 | 2.5051
18.46 | 12.13 | 0 | 1.41 | 0.78 | 1.33 | 0 | 0 | 0 | 0 | 0 | 0.12 | 0 | 0.02 | 0.01 | 0 | 0 | 0 | 1050 | 2.7782 | 0 | 600 | 299 | 2.5378
18.46 | 12.13 | 0 | 1.41 | 0.78 | 1.33 | 0 | 0 | 0 | 0 | 0 | 0.12 | 0 | 0.02 | 0.01 | 0 | 0 | 0 | 1050 | 2.7782 | 0 | 600 | 268 | 2.8943
18.46 | 12.13 | 0 | 1.41 | 0.78 | 1.33 | 0 | 0 | 0 | 0 | 0 | 0.12 | 0 | 0.02 | 0.01 | 0 | 0 | 0 | 1050 | 2.7782 | 0 | 600 | 252 | 3.0561
18.46 | 12.13 | 0 | 1.41 | 0.78 | 1.33 | 0 | 0 | 0 | 0 | 0 | 0.12 | 0 | 0.02 | 0.01 | 0 | 0 | 0 | 1050 | 2.7782 | 0 | 600 | 236 | 3.4786
18.46 | 12.13 | 0 | 1.41 | 0.78 | 1.33 | 0 | 0 | 0 | 0 | 0 | 0.12 | 0 | 0.02 | 0.01 | 0 | 0 | 0 | 1050 | 2.7782 | 0 | 600 | 205 | 3.5965
18.46 | 12.13 | 0 | 1.41 | 0.78 | 1.33 | 0 | 0 | 0 | 0 | 0 | 0.12 | 0 | 0.02 | 0.01 | 0 | 0 | 0 | 1050 | 2.7782 | 0 | 600 | 173 | 3.8572
18.46 | 12.13 | 0 | 1.41 | 0.78 | 1.33 | 0 | 0 | 0 | 0 | 0 | 0.12 | 0 | 0.02 | 0.01 | 0 | 0 | 0 | 1050 | 2.7782 | 0 | 600 | 142 | 4.2625
18.46 | 12.13 | 0 | 1.41 | 0.78 | 1.33 | 0 | 0 | 0 | 0 | 0 | 0.12 | 0 | 0.02 | 0.01 | 0 | 0 | 0 | 1050 | 2.7782 | 0 | 600 | 110 | 4.5752
18.46 | 12.13 | 0 | 1.41 | 0.78 | 1.33 | 0 | 0 | 0 | 0 | 0 | 0.12 | 0 | 0.02 | 0.01 | 0 | 0 | 0 | 1050 | 2.7782 | 0 | 650 | 283 | 1.6021
18.46 | 12.13 | 0 | 1.41 | 0.78 | 1.33 | 0 | 0 | 0 | 0 | 0 | 0.12 | 0 | 0.02 | 0.01 | 0 | 0 | 0 | 1050 | 2.7782 | 0 | 650 | 252 | 2.0212
18.46 | 12.13 | 0 | 1.41 | 0.78 | 1.33 | 0 | 0 | 0 | 0 | 0 | 0.12 | 0 | 0.02 | 0.01 | 0 | 0 | 0 | 1050 | 2.7782 | 0 | 650 | 236 | 2.4728
18.46 | 12.13 | 0 | 1.41 | 0.78 | 1.33 | 0 | 0 | 0 | 0 | 0 | 0.12 | 0 | 0.02 | 0.01 | 0 | 0 | 0 | 1050 | 2.7782 | 0 | 650 | 197 | 2.658
18.46 | 12.13 | 0 | 1.41 | 0.78 | 1.33 | 0 | 0 | 0 | 0 | 0 | 0.12 | 0 | 0.02 | 0.01 | 0 | 0 | 0 | 1050 | 2.7782 | 0 | 650 | 157 | 3.2014
18.46 | 12.13 | 0 | 1.41 | 0.78 | 1.33 | 0 | 0 | 0 | 0 | 0 | 0.12 | 0 | 0.02 | 0.01 | 0 | 0 | 0 | 1050 | 2.7782 | 0 | 650 | 134 | 3.5911
18.46 | 12.13 | 0 | 1.41 | 0.78 | 1.33 | 0 | 0 | 0 | 0 | 0 | 0.12 | 0 | 0.02 | 0.01 | 0 | 0 | 0 | 1050 | 2.7782 | 0 | 650 | 110 | 4.0402
18.46 | 12.13 | 0 | 1.41 | 0.78 | 1.33 | 0 | 0 | 0 | 0 | 0 | 0.12 | 0 | 0.02 | 0.01 | 0 | 0 | 0 | 1050 | 2.7782 | 0 | 650 | 94 | 4.1739
18.46 | 12.13 | 0 | 1.41 | 0.78 | 1.33 | 0 | 0 | 0 | 0 | 0 | 0.12 | 0 | 0.02 | 0.01 | 0 | 0 | 0 | 1050 | 2.7782 | 0 | 650 | 79 | 4.4329
18.46 | 12.13 | 0 | 1.41 | 0.78 | 1.33 | 0 | 0 | 0 | 0 | 0 | 0.12 | 0 | 0.02 | 0.01 | 0 | 0 | 0 | 1050 | 2.7782 | 0 | 650 | 63 | 4.78
18.46 | 12.13 | 0 | 1.41 | 0.78 | 1.33 | 0 | 0 | 0 | 0 | 0 | 0.12 | 0 | 0.02 | 0.01 | 0 | 0 | 0 | 1050 | 2.7782 | 0 | 700 | 220 | 1.4472
18.46 | 12.13 | 0 | 1.41 | 0.78 | 1.33 | 0 | 0 | 0 | 0 | 0 | 0.12 | 0 | 0.02 | 0.01 | 0 | 0 | 0 | 1050 | 2.7782 | 0 | 700 | 189 | 2.1875
18.46 | 12.13 | 0 | 1.41 | 0.78 | 1.33 | 0 | 0 | 0 | 0 | 0 | 0.12 | 0 | 0.02 | 0.01 | 0 | 0 | 0 | 1050 | 2.7782 | 0 | 700 | 157 | 2.5011
18.46 | 12.13 | 0 | 1.41 | 0.78 | 1.33 | 0 | 0 | 0 | 0 | 0 | 0.12 | 0 | 0.02 | 0.01 | 0 | 0 | 0 | 1050 | 2.7782 | 0 | 700 | 126 | 3.0633
18.46 | 12.13 | 0 | 1.41 | 0.78 | 1.33 | 0 | 0 | 0 | 0 | 0 | 0.12 | 0 | 0.02 | 0.01 | 0 | 0 | 0 | 1050 | 2.7782 | 0 | 700 | 94 | 3.3736
18.46 | 12.13 | 0 | 1.41 | 0.78 | 1.33 | 0 | 0 | 0 | 0 | 0 | 0.12 | 0 | 0.02 | 0.01 | 0 | 0 | 0 | 1050 | 2.7782 | 0 | 700 | 79 | 3.6549
18.46 | 12.13 | 0 | 1.41 | 0.78 | 1.33 | 0 | 0 | 0 | 0 | 0 | 0.12 | 0 | 0.02 | 0.01 | 0 | 0 | 0 | 1050 | 2.7782 | 0 | 700 | 63 | 3.9549
18.46 | 12.13 | 0 | 1.41 | 0.78 | 1.33 | 0 | 0 | 0 | 0 | 0 | 0.12 | 0 | 0.02 | 0.01 | 0 | 0 | 0 | 1050 | 2.7782 | 0 | 700 | 47 | 4.5793
18.46 | 12.13 | 0 | 1.41 | 0.78 | 1.33 | 0 | 0 | 0 | 0 | 0 | 0.12 | 0 | 0.02 | 0.01 | 0 | 0 | 0 | 1050 | 2.7782 | 0 | 750 | 110 | 2.2227
18.46 | 12.13 | 0 | 1.41 | 0.78 | 1.33 | 0 | 0 | 0 | 0 | 0 | 0.12 | 0 | 0.02 | 0.01 | 0 | 0 | 0 | 1050 | 2.7782 | 0 | 750 | 94 | 2.6656
18.46 | 12.13 | 0 | 1.41 | 0.78 | 1.33 | 0 | 0 | 0 | 0 | 0 | 0.12 | 0 | 0.02 | 0.01 | 0 | 0 | 0 | 1050 | 2.7782 | 0 | 750 | 79 | 2.7731
18.46 | 12.13 | 0 | 1.41 | 0.78 | 1.33 | 0 | 0 | 0 | 0 | 0 | 0.12 | 0 | 0.02 | 0.01 | 0 | 0 | 0 | 1050 | 2.7782 | 0 | 750 | 63 | 3.1258
18.46 | 12.13 | 0 | 1.41 | 0.78 | 1.33 | 0 | 0 | 0 | 0 | 0 | 0.12 | 0 | 0.02 | 0.01 | 0 | 0 | 0 | 1050 | 2.7782 | 0 | 750 | 47 | 3.5502
18.46 | 12.13 | 0 | 1.41 | 0.78 | 1.33 | 0 | 0 | 0 | 0 | 0 | 0.12 | 0 | 0.02 | 0.01 | 0 | 0 | 0 | 1050 | 2.7782 | 0 | 750 | 31 | 4.0115
18.46 | 12.13 | 0 | 1.41 | 0.78 | 1.33 | 0 | 0 | 0 | 0 | 0 | 0.12 | 0 | 0.02 | 0.01 | 0 | 0 | 0 | 1050 | 2.7782 | 0 | 775 | 79 | 2.1399
18.46 | 12.13 | 0 | 1.41 | 0.78 | 1.33 | 0 | 0 | 0 | 0 | 0 | 0.12 | 0 | 0.02 | 0.01 | 0 | 0 | 0 | 1050 | 2.7782 | 0 | 775 | 63 | 2.7042
18.46 | 12.13 | 0 | 1.41 | 0.78 | 1.33 | 0 | 0 | 0 | 0 | 0 | 0.12 | 0 | 0.02 | 0.01 | 0 | 0 | 0 | 1050 | 2.7782 | 0 | 800 | 79 | 1.9777
18.46 | 12.13 | 0 | 1.41 | 0.78 | 1.33 | 0 | 0 | 0 | 0 | 0 | 0.12 | 0 | 0.02 | 0.01 | 0 | 0 | 0 | 1050 | 2.7782 | 0 | 800 | 63 | 2.1367
18.46 | 12.13 | 0 | 1.41 | 0.78 | 1.33 | 0 | 0 | 0 | 0 | 0 | 0.12 | 0 | 0.02 | 0.01 | 0 | 0 | 0 | 1050 | 2.7782 | 0 | 800 | 47 | 2.8306
18.46 | 12.13 | 0 | 1.41 | 0.78 | 1.33 | 0 | 0 | 0 | 0 | 0 | 0.12 | 0 | 0.02 | 0.01 | 0 | 0 | 0 | 1050 | 2.7782 | 0 | 800 | 31 | 3.439
18.46 | 12.13 | 0 | 1.41 | 0.78 | 1.33 | 0 | 0 | 0 | 0 | 0 | 0.12 | 0 | 0.02 | 0.01 | 0 | 0 | 0 | 1050 | 2.7782 | 0 | 800 | 16 | 4.2209
18.46 | 12.13 | 0 | 1.41 | 0.78 | 1.33 | 0 | 0 | 0 | 0 | 0 | 0.12 | 0 | 0.02 | 0.01 | 0 | 0 | 0 | 1050 | 2.7782 | 0 | 850 | 47 | 1.8388
18.46 | 12.13 | 0 | 1.41 | 0.78 | 1.33 | 0 | 0 | 0 | 0 | 0 | 0.12 | 0 | 0.02 | 0.01 | 0 | 0 | 0 | 1050 | 2.7782 | 0 | 850 | 31 | 2.6702
18.46 | 12.13 | 0 | 1.41 | 0.78 | 1.33 | 0 | 0 | 0 | 0 | 0 | 0.12 | 0 | 0.02 | 0.01 | 0 | 0 | 0 | 1050 | 2.7782 | 0 | 850 | 16 | 3.5718
18.46 | 12.13 | 0 | 1.41 | 0.78 | 1.33 | 0 | 0 | 0 | 0 | 0 | 0.12 | 0 | 0.02 | 0.01 | 0 | 0 | 0 | 1050 | 2.7782 | 0 | 850 | 8 | 4.125
17.7 | 12 | 0 | 1.5 | 0.46 | 0.67 | 0 | 0 | 0 | 0 | 0 | 0.05 | 0 | 0.015 | 0.014 | 0 | 0 | 0 | 1200 | 2.7782 | 1 | 600 | 244 | 2.5416
17.7 | 12 | 0 | 1.5 | 0.46 | 0.67 | 0 | 0 | 0 | 0 | 0 | 0.05 | 0 | 0.015 | 0.014 | 0 | 0 | 0 | 1200 | 2.7782 | 1 | 600 | 205 | 3.1511
17.7 | 12 | 0 | 1.5 | 0.46 | 0.67 | 0 | 0 | 0 | 0 | 0 | 0.05 | 0 | 0.015 | 0.014 | 0 | 0 | 0 | 1200 | 2.7782 | 1 | 625 | 197 | 2.7619
17.7 | 12 | 0 | 1.5 | 0.46 | 0.67 | 0 | 0 | 0 | 0 | 0 | 0.05 | 0 | 0.015 | 0.014 | 0 | 0 | 0 | 1200 | 2.7782 | 1 | 625 | 166 | 3.1632
17.7 | 12 | 0 | 1.5 | 0.46 | 0.67 | 0 | 0 | 0 | 0 | 0 | 0.05 | 0 | 0.015 | 0.014 | 0 | 0 | 0 | 1200 | 2.7782 | 1 | 625 | 134 | 3.6449
17.7 | 12 | 0 | 1.5 | 0.46 | 0.67 | 0 | 0 | 0 | 0 | 0 | 0.05 | 0 | 0.015 | 0.014 | 0 | 0 | 0 | 1200 | 2.7782 | 1 | 650 | 165 | 2.6609
17.7 | 12 | 0 | 1.5 | 0.46 | 0.67 | 0 | 0 | 0 | 0 | 0 | 0.05 | 0 | 0.015 | 0.014 | 0 | 0 | 0 | 1200 | 2.7782 | 1 | 650 | 134 | 3.236
17.86 | 11.7 | 0 | 1.5 | 0.29 | 0.79 | 0 | 0 | 0 | 0 | 0 | 0.06 | 0 | 0.014 | 0.009 | 0 | 0 | 0 | 1100 | 3.1761 | 0 | 600 | 244 | 3.0445
17.86 | 11.7 | 0 | 1.5 | 0.29 | 0.79 | 0 | 0 | 0 | 0 | 0 | 0.06 | 0 | 0.014 | 0.009 | 0 | 0 | 0 | 1100 | 3.1761 | 0 | 600 | 205 | 3.2936
17.86 | 11.7 | 0 | 1.5 | 0.29 | 0.79 | 0 | 0 | 0 | 0 | 0 | 0.06 | 0 | 0.014 | 0.009 | 0 | 0 | 0 | 1100 | 3.1761 | 0 | 625 | 197 | 2.9165
17.86 | 11.7 | 0 | 1.5 | 0.29 | 0.79 | 0 | 0 | 0 | 0 | 0 | 0.06 | 0 | 0.014 | 0.009 | 0 | 0 | 0 | 1100 | 3.1761 | 0 | 625 | 166 | 3.3687
17.86 | 11.7 | 0 | 1.5 | 0.29 | 0.79 | 0 | 0 | 0 | 0 | 0 | 0.06 | 0 | 0.014 | 0.009 | 0 | 0 | 0 | 1100 | 3.1761 | 0 | 625 | 134 | 3.7763
17.86 | 11.7 | 0 | 1.5 | 0.29 | 0.79 | 0 | 0 | 0 | 0 | 0 | 0.06 | 0 | 0.014 | 0.009 | 0 | 0 | 0 | 1100 | 3.1761 | 0 | 650 | 165 | 2.8293
17.86 | 11.7 | 0 | 1.5 | 0.29 | 0.79 | 0 | 0 | 0 | 0 | 0 | 0.06 | 0 | 0.014 | 0.009 | 0 | 0 | 0 | 1100 | 3.1761 | 0 | 650 | 134 | 3.2504
17.5 | 12.42 | 0 | 1.84 | 0.61 | 0.7 | 0 | 0 | 0 | 0 | 0 | 0.07 | 0 | 0.02 | 0.01 | 0 | 0 | 0 | 1100 | 3.1761 | 0 | 600 | 244 | 2.683
17.5 | 12.42 | 0 | 1.84 | 0.61 | 0.7 | 0 | 0 | 0 | 0 | 0 | 0.07 | 0 | 0.02 | 0.01 | 0 | 0 | 0 | 1100 | 3.1761 | 0 | 600 | 205 | 3.1055
17.5 | 12.42 | 0 | 1.84 | 0.61 | 0.7 | 0 | 0 | 0 | 0 | 0 | 0.07 | 0 | 0.02 | 0.01 | 0 | 0 | 0 | 1100 | 3.1761 | 0 | 625 | 197 | 2.7839
17.5 | 12.42 | 0 | 1.84 | 0.61 | 0.7 | 0 | 0 | 0 | 0 | 0 | 0.07 | 0 | 0.02 | 0.01 | 0 | 0 | 0 | 1100 | 3.1761 | 0 | 625 | 166 | 3.2138
17.5 | 12.42 | 0 | 1.84 | 0.61 | 0.7 | 0 | 0 | 0 | 0 | 0 | 0.07 | 0 | 0.02 | 0.01 | 0 | 0 | 0 | 1100 | 3.1761 | 0 | 625 | 134 | 3.8452
17.5 | 12.42 | 0 | 1.84 | 0.61 | 0.7 | 0 | 0 | 0 | 0 | 0 | 0.07 | 0 | 0.02 | 0.01 | 0 | 0 | 0 | 1100 | 3.1761 | 0 | 650 | 165 | 2.6345
17.5 | 12.42 | 0 | 1.84 | 0.61 | 0.7 | 0 | 0 | 0 | 0 | 0 | 0.07 | 0 | 0.02 | 0.01 | 0 | 0 | 0 | 1100 | 3.1761 | 0 | 650 | 134 | 3.2009
18.15 | 12.15 | 0 | 1.74 | 0.27 | 0.91 | 0 | 0 | 0 | 0 | 0 | 0.08 | 0 | 0.011 | 0.008 | 0 | 0 | 0 | 1100 | 3.1761 | 0 | 600 | 244 | 2.7226
18.15 | 12.15 | 0 | 1.74 | 0.27 | 0.91 | 0 | 0 | 0 | 0 | 0 | 0.08 | 0 | 0.011 | 0.008 | 0 | 0 | 0 | 1100 | 3.1761 | 0 | 600 | 205 | 3.34
18.15 | 12.15 | 0 | 1.74 | 0.27 | 0.91 | 0 | 0 | 0 | 0 | 0 | 0.08 | 0 | 0.011 | 0.008 | 0 | 0 | 0 | 1100 | 3.1761 | 0 | 625 | 197 | 2.8802
18.15 | 12.15 | 0 | 1.74 | 0.27 | 0.91 | 0 | 0 | 0 | 0 | 0 | 0.08 | 0 | 0.011 | 0.008 | 0 | 0 | 0 | 1100 | 3.1761 | 0 | 625 | 166 | 3.3458
18.15 | 12.15 | 0 | 1.74 | 0.27 | 0.91 | 0 | 0 | 0 | 0 | 0 | 0.08 | 0 | 0.011 | 0.008 | 0 | 0 | 0 | 1100 | 3.1761 | 0 | 625 | 134 | 3.8165
17.6 | 12.4 | 0 | 1.7 | 0.47 | 0.84 | 0 | 0 | 0 | 0 | 0 | 0.065 | 0 | 0.024 | 0.015 | 0 | 0 | 0 | 1100 | 3.1761 | 0 | 600 | 244 | 2.8109
17.6 | 12.4 | 0 | 1.7 | 0.47 | 0.84 | 0 | 0 | 0 | 0 | 0 | 0.065 | 0 | 0.024 | 0.015 | 0 | 0 | 0 | 1100 | 3.1761 | 0 | 600 | 205 | 3.3562
17.6 | 12.4 | 0 | 1.7 | 0.47 | 0.84 | 0 | 0 | 0 | 0 | 0 | 0.065 | 0 | 0.024 | 0.015 | 0 | 0 | 0 | 1100 | 3.1761 | 0 | 625 | 197 | 2.9159
17.6 | 12.4 | 0 | 1.7 | 0.47 | 0.84 | 0 | 0 | 0 | 0 | 0 | 0.065 | 0 | 0.024 | 0.015 | 0 | 0 | 0 | 1100 | 3.1761 | 0 | 625 | 166 | 3.3502
17.6 | 12.4 | 0 | 1.7 | 0.47 | 0.84 | 0 | 0 | 0 | 0 | 0 | 0.065 | 0 | 0.024 | 0.015 | 0 | 0 | 0 | 1100 | 3.1761 | 0 | 625 | 134 | 3.8533
17.6 | 12.4 | 0 | 1.7 | 0.47 | 0.84 | 0 | 0 | 0 | 0 | 0 | 0.065 | 0 | 0.024 | 0.015 | 0 | 0 | 0 | 1100 | 3.1761 | 0 | 650 | 165 | 2.7917
17.6 | 12.4 | 0 | 1.7 | 0.47 | 0.84 | 0 | 0 | 0 | 0 | 0 | 0.065 | 0 | 0.024 | 0.015 | 0 | 0 | 0 | 1100 | 3.1761 | 0 | 650 | 134 | 3.3634
17.84 | 12.1 | 0 | 1.4 | 0.37 | 0.64 | 0 | 0 | 0 | 0 | 0 | 0.04 | 0 | 0.021 | 0.018 | 0 | 0 | 0 | 1100 | 3.1761 | 0 | 600 | 244 | 2.8395
17.84 | 12.1 | 0 | 1.4 | 0.37 | 0.64 | 0 | 0 | 0 | 0 | 0 | 0.04 | 0 | 0.021 | 0.018 | 0 | 0 | 0 | 1100 | 3.1761 | 0 | 600 | 205 | 3.4456
17.84 | 12.1 | 0 | 1.4 | 0.37 | 0.64 | 0 | 0 | 0 | 0 | 0 | 0.04 | 0 | 0.021 | 0.018 | 0 | 0 | 0 | 1100 | 3.1761 | 0 | 625 | 197 | 3.1912
17.84 | 12.1 | 0 | 1.4 | 0.37 | 0.64 | 0 | 0 | 0 | 0 | 0 | 0.04 | 0 | 0.021 | 0.018 | 0 | 0 | 0 | 1100 | 3.1761 | 0 | 625 | 166 | 3.971
17.84 | 12.1 | 0 | 1.4 | 0.37 | 0.64 | 0 | 0 | 0 | 0 | 0 | 0.04 | 0 | 0.021 | 0.018 | 0 | 0 | 0 | 1100 | 3.1761 | 0 | 650 | 165 | 3.249
17.84 | 12.1 | 0 | 1.4 | 0.37 | 0.64 | 0 | 0 | 0 | 0 | 0 | 0.04 | 0 | 0.021 | 0.018 | 0 | 0 | 0 | 1100 | 3.1761 | 0 | 650 | 134 | 3.9448
18.3 | 11 | 0 | 1.71 | 0.45 | 0.77 | 0 | 0 | 0 | 0 | 0 | 0.065 | 0 | 0.019 | 0.02 | 0 | 0 | 0 | 1100 | 3.1761 | 0 | 600 | 244 | 2.882
18.3 | 11 | 0 | 1.71 | 0.45 | 0.77 | 0 | 0 | 0 | 0 | 0 | 0.065 | 0 | 0.019 | 0.02 | 0 | 0 | 0 | 1100 | 3.1761 | 0 | 600 | 205 | 3.3391
18.3 | 11 | 0 | 1.71 | 0.45 | 0.77 | 0 | 0 | 0 | 0 | 0 | 0.065 | 0 | 0.019 | 0.02 | 0 | 0 | 0 | 1100 | 3.1761 | 0 | 625 | 197 | 2.9036
18.3 | 11 | 0 | 1.71 | 0.45 | 0.77 | 0 | 0 | 0 | 0 | 0 | 0.065 | 0 | 0.019 | 0.02 | 0 | 0 | 0 | 1100 | 3.1761 | 0 | 625 | 166 | 3.376
18.3 | 11 | 0 | 1.71 | 0.45 | 0.77 | 0 | 0 | 0 | 0 | 0 | 0.065 | 0 | 0.019 | 0.02 | 0 | 0 | 0 | 1100 | 3.1761 | 0 | 625 | 134 | 3.8569
18.3 | 11 | 0 | 1.71 | 0.45 | 0.77 | 0 | 0 | 0 | 0 | 0 | 0.065 | 0 | 0.019 | 0.02 | 0 | 0 | 0 | 1100 | 3.1761 | 0 | 650 | 165 | 2.7889
18.3 | 11 | 0 | 1.71 | 0.45 | 0.77 | 0 | 0 | 0 | 0 | 0 | 0.065 | 0 | 0.019 | 0.02 | 0 | 0 | 0 | 1100 | 3.1761 | 0 | 650 | 134 | 3.4
17.88 | 12.02 | 0 | 1.46 | 0.42 | 0.69 | 0 | 0 | 0 | 0 | 0 | 0.05 | 0 | 0.019 | 0.016 | 0 | 0 | 0 | 1100 | 3.1761 | 0 | 600 | 244 | 2.7497
17.88 | 12.02 | 0 | 1.46 | 0.42 | 0.69 | 0 | 0 | 0 | 0 | 0 | 0.05 | 0 | 0.019 | 0.016 | 0 | 0 | 0 | 1100 | 3.1761 | 0 | 600 | 205 | 3.4553
17.88 | 12.02 | 0 | 1.46 | 0.42 | 0.69 | 0 | 0 | 0 | 0 | 0 | 0.05 | 0 | 0.019 | 0.016 | 0 | 0 | 0 | 1100 | 3.1761 | 0 | 625 | 197 | 3.0418
17.88 | 12.02 | 0 | 1.46 | 0.42 | 0.69 | 0 | 0 | 0 | 0 | 0 | 0.05 | 0 | 0.019 | 0.016 | 0 | 0 | 0 | 1100 | 3.1761 | 0 | 625 | 166 | 3.604
17.88 | 12.02 | 0 | 1.46 | 0.42 | 0.69 | 0 | 0 | 0 | 0 | 0 | 0.05 | 0 | 0.019 | 0.016 | 0 | 0 | 0 | 1100 | 3.1761 | 0 | 625 | 134 | 4.2249
17.88 | 12.02 | 0 | 1.46 | 0.42 | 0.69 | 0 | 0 | 0 | 0 | 0 | 0.05 | 0 | 0.019 | 0.016 | 0 | 0 | 0 | 1100 | 3.1761 | 0 | 650 | 165 | 3.0004
17.88 | 12.02 | 0 | 1.46 | 0.42 | 0.69 | 0 | 0 | 0 | 0 | 0 | 0.05 | 0 | 0.019 | 0.016 | 0 | 0 | 0 | 1100 | 3.1761 | 0 | 650 | 134 | 3.5858
18.22 | 12.55 | 0 | 1.31 | 0.37 | 0.93 | 0 | 0 | 0 | 0 | 0 | 0.07 | 0 | 0.02 | 0.01 | 0 | 0 | 0 | 1050 | 2.7782 | 0 | 550 | 394 | 2.3139
18.22 | 12.55 | 0 | 1.31 | 0.37 | 0.93 | 0 | 0 | 0 | 0 | 0 | 0.07 | 0 | 0.02 | 0.01 | 0 | 0 | 0 | 1050 | 2.7782 | 0 | 550 | 378 | 2.6325
18.22 | 12.55 | 0 | 1.31 | 0.37 | 0.93 | 0 | 0 | 0 | 0 | 0 | 0.07 | 0 | 0.02 | 0.01 | 0 | 0 | 0 | 1050 | 2.7782 | 0 | 550 | 283 | 3.8559
18.22 | 12.55 | 0 | 1.31 | 0.37 | 0.93 | 0 | 0 | 0 | 0 | 0 | 0.07 | 0 | 0.02 | 0.01 | 0 | 0 | 0 | 1050 | 2.7782 | 0 | 600 | 299 | 2.1106
18.22 | 12.55 | 0 | 1.31 | 0.37 | 0.93 | 0 | 0 | 0 | 0 | 0 | 0.07 | 0 | 0.02 | 0.01 | 0 | 0 | 0 | 1050 | 2.7782 | 0 | 600 | 244 | 2.8215
18.22 | 12.55 | 0 | 1.31 | 0.37 | 0.93 | 0 | 0 | 0 | 0 | 0 | 0.07 | 0 | 0.02 | 0.01 | 0 | 0 | 0 | 1050 | 2.7782 | 0 | 600 | 220 | 3.3856
18.22 | 12.55 | 0 | 1.31 | 0.37 | 0.93 | 0 | 0 | 0 | 0 | 0 | 0.07 | 0 | 0.02 | 0.01 | 0 | 0 | 0 | 1050 | 2.7782 | 0 | 650 | 252 | 1.7634
18.22 | 12.55 | 0 | 1.31 | 0.37 | 0.93 | 0 | 0 | 0 | 0 | 0 | 0.07 | 0 | 0.02 | 0.01 | 0 | 0 | 0 | 1050 | 2.7782 | 0 | 650 | 228 | 2.1875
18.22 | 12.55 | 0 | 1.31 | 0.37 | 0.93 | 0 | 0 | 0 | 0 | 0 | 0.07 | 0 | 0.02 | 0.01 | 0 | 0 | 0 | 1050 | 2.7782 | 0 | 650 | 213 | 2.2833
18.22 | 12.55 | 0 | 1.31 | 0.37 | 0.93 | 0 | 0 | 0 | 0 | 0 | 0.07 | 0 | 0.02 | 0.01 | 0 | 0 | 0 | 1050 | 2.7782 | 0 | 650 | 189 | 2.6875
18.22 | 12.55 | 0 | 1.31 | 0.37 | 0.93 | 0 | 0 | 0 | 0 | 0 | 0.07 | 0 | 0.02 | 0.01 | 0 | 0 | 0 | 1050 | 2.7782 | 0 | 650 | 173 | 2.9841
17.98 | 13.09 | 0 | 1.21 | 0.31 | 0.89 | 0 | 0 | 0 | 0 | 0 | 0.06 | 0 | 0.02 | 0.01 | 0 | 0 | 0 | 1050 | 2.7782 | 0 | 600 | 189 | 3.7257
17.98 | 13.09 | 0 | 1.21 | 0.31 | 0.89 | 0 | 0 | 0 | 0 | 0 | 0.06 | 0 | 0.02 | 0.01 | 0 | 0 | 0 | 1050 | 2.7782 | 0 | 600 | 173 | 3.8235
17.98 | 13.09 | 0 | 1.21 | 0.31 | 0.89 | 0 | 0 | 0 | 0 | 0 | 0.06 | 0 | 0.02 | 0.01 | 0 | 0 | 0 | 1050 | 2.7782 | 0 | 650 | 79 | 4.5404
17.98 | 13.09 | 0 | 1.21 | 0.31 | 0.89 | 0 | 0 | 0 | 0 | 0 | 0.06 | 0 | 0.02 | 0.01 | 0 | 0 | 0 | 1050 | 2.7782 | 0 | 700 | 189 | 1.6812
17.98 | 13.09 | 0 | 1.21 | 0.31 | 0.89 | 0 | 0 | 0 | 0 | 0 | 0.06 | 0 | 0.02 | 0.01 | 0 | 0 | 0 | 1050 | 2.7782 | 0 | 700 | 165 | 2.0755
17.98 | 13.09 | 0 | 1.21 | 0.31 | 0.89 | 0 | 0 | 0 | 0 | 0 | 0.06 | 0 | 0.02 | 0.01 | 0 | 0 | 0 | 1050 | 2.7782 | 0 | 700 | 157 | 2.2175
17.98 | 13.09 | 0 | 1.21 | 0.31 | 0.89 | 0 | 0 | 0 | 0 | 0 | 0.06 | 0 | 0.02 | 0.01 | 0 | 0 | 0 | 1050 | 2.7782 | 0 | 700 | 94 | 3.2634
16.73 | 13.32 | 2.38 | 1.69 | 0.59 | 0.02 | 0.011 | 0 | 0 | 0.07 | 0.03 | 0.06 | 0.001 | 0.024 | 0.017 | 0 | 0.015 | 0 | 1100 | 2.7782 | 1 | 600 | 265 | 2.3373
16.73 | 13.32 | 2.38 | 1.69 | 0.59 | 0.02 | 0.011 | 0 | 0 | 0.07 | 0.03 | 0.06 | 0.001 | 0.024 | 0.017 | 0 | 0.015 | 0 | 1100 | 2.7782 | 1 | 600 | 235 | 2.9092
16.73 | 13.32 | 2.38 | 1.69 | 0.59 | 0.02 | 0.011 | 0 | 0 | 0.07 | 0.03 | 0.06 | 0.001 | 0.024 | 0.017 | 0 | 0.015 | 0 | 1100 | 2.7782 | 1 | 600 | 216 | 3.2317
16.73 | 13.32 | 2.38 | 1.69 | 0.59 | 0.02 | 0.011 | 0 | 0 | 0.07 | 0.03 | 0.06 | 0.001 | 0.024 | 0.017 | 0 | 0.015 | 0 | 1100 | 2.7782 | 1 | 600 | 196 | 3.6735
16.73 | 13.32 | 2.38 | 1.69 | 0.59 | 0.02 | 0.011 | 0 | 0 | 0.07 | 0.03 | 0.06 | 0.001 | 0.024 | 0.017 | 0 | 0.015 | 0 | 1100 | 2.7782 | 1 | 600 | 177 | 3.9909
16.73 | 13.32 | 2.38 | 1.69 | 0.59 | 0.02 | 0.011 | 0 | 0 | 0.07 | 0.03 | 0.06 | 0.001 | 0.024 | 0.017 | 0 | 0.015 | 0 | 1100 | 2.7782 | 1 | 600 | 157 | 4.2753
16.73 | 13.32 | 2.38 | 1.69 | 0.59 | 0.02 | 0.011 | 0 | 0 | 0.07 | 0.03 | 0.06 | 0.001 | 0.024 | 0.017 | 0 | 0.015 | 0 | 1100 | 2.7782 | 1 | 600 | 137 | 4.5921
16.73 | 13.32 | 2.38 | 1.69 | 0.59 | 0.02 | 0.011 | 0 | 0 | 0.07 | 0.03 | 0.06 | 0.001 | 0.024 | 0.017 | 0 | 0.015 | 0 | 1100 | 2.7782 | 1 | 600 | 127 | 4.7985
16.73 | 13.32 | 2.38 | 1.69 | 0.59 | 0.02 | 0.011 | 0 | 0 | 0.07 | 0.03 | 0.06 | 0.001 | 0.024 | 0.017 | 0 | 0.015 | 0 | 1100 | 2.7782 | 1 | 650 | 196 | 2.2201
16.73 | 13.32 | 2.38 | 1.69 | 0.59 | 0.02 | 0.011 | 0 | 0 | 0.07 | 0.03 | 0.06 | 0.001 | 0.024 | 0.017 | 0 | 0.015 | 0 | 1100 | 2.7782 | 1 | 650 | 157 | 2.933
16.73 | 13.32 | 2.38 | 1.69 | 0.59 | 0.02 | 0.011 | 0 | 0 | 0.07 | 0.03 | 0.06 | 0.001 | 0.024 | 0.017 | 0 | 0.015 | 0 | 1100 | 2.7782 | 1 | 650 | 137 | 3.2481
16.73 | 13.32 | 2.38 | 1.69 | 0.59 | 0.02 | 0.011 | 0 | 0 | 0.07 | 0.03 | 0.06 | 0.001 | 0.024 | 0.017 | 0 | 0.015 | 0 | 1100 | 2.7782 | 1 | 650 | 108 | 3.967
16.73 | 13.32 | 2.38 | 1.69 | 0.59 | 0.02 | 0.011 | 0 | 0 | 0.07 | 0.03 | 0.06 | 0.001 | 0.024 | 0.017 | 0 | 0.015 | 0 | 1100 | 2.7782 | 1 | 650 | 98 | 4.2983
16.73 | 13.32 | 2.38 | 1.69 | 0.59 | 0.02 | 0.011 | 0 | 0 | 0.07 | 0.03 | 0.06 | 0.001 | 0.024 | 0.017 | 0 | 0.015 | 0 | 1100 | 2.7782 | 1 | 650 | 88 | 4.53
16.73 | 13.32 | 2.38 | 1.69 | 0.59 | 0.02 | 0.011 | 0 | 0 | 0.07 | 0.03 | 0.06 | 0.001 | 0.024 | 0.017 | 0 | 0.015 | 0 | 1100 | 2.7782 | 1 | 650 | 83 | 4.7669
16.73 | 13.32 | 2.38 | 1.69 | 0.59 | 0.02 | 0.011 | 0 | 0 | 0.07 | 0.03 | 0.06 | 0.001 | 0.024 | 0.017 | 0 | 0.015 | 0 | 1100 | 2.7782 | 1 | 650 | 78 | 4.8179
16.73 | 13.32 | 2.38 | 1.69 | 0.59 | 0.02 | 0.011 | 0 | 0 | 0.07 | 0.03 | 0.06 | 0.001 | 0.024 | 0.017 | 0 | 0.015 | 0 | 1100 | 2.7782 | 1 | 700 | 137 | 2.1024
16.73 | 13.32 | 2.38 | 1.69 | 0.59 | 0.02 | 0.011 | 0 | 0 | 0.07 | 0.03 | 0.06 | 0.001 | 0.024 | 0.017 | 0 | 0.015 | 0 | 1100 | 2.7782 | 1 | 700 | 108 | 2.7962
16.73 | 13.32 | 2.38 | 1.69 | 0.59 | 0.02 | 0.011 | 0 | 0 | 0.07 | 0.03 | 0.06 | 0.001 | 0.024 | 0.017 | 0 | 0.015 | 0 | 1100 | 2.7782 | 1 | 700 | 88 | 3.3364
16.73 | 13.32 | 2.38 | 1.69 | 0.59 | 0.02 | 0.011 | 0 | 0 | 0.07 | 0.03 | 0.06 | 0.001 | 0.024 | 0.017 | 0 | 0.015 | 0 | 1100 | 2.7782 | 1 | 700 | 74 | 3.9297
16.73 | 13.32 | 2.38 | 1.69 | 0.59 | 0.02 | 0.011 | 0 | 0 | 0.07 | 0.03 | 0.06 | 0.001 | 0.024 | 0.017 | 0 | 0.015 | 0 | 1100 | 2.7782 | 1 | 700 | 61 | 4.3106
16.73 | 13.32 | 2.38 | 1.69 | 0.59 | 0.02 | 0.011 | 0 | 0 | 0.07 | 0.03 | 0.06 | 0.001 | 0.024 | 0.017 | 0 | 0.015 | 0 | 1100 | 2.7782 | 1 | 700 | 53 | 4.5447
16.73 | 13.32 | 2.38 | 1.69 | 0.59 | 0.02 | 0.011 | 0 | 0 | 0.07 | 0.03 | 0.06 | 0.001 | 0.024 | 0.017 | 0 | 0.015 | 0 | 1100 | 2.7782 | 1 | 700 | 47 | 4.735
16.73 | 13.32 | 2.38 | 1.69 | 0.59 | 0.02 | 0.011 | 0 | 0 | 0.07 | 0.03 | 0.06 | 0.001 | 0.024 | 0.017 | 0 | 0.015 | 0 | 1100 | 2.7782 | 1 | 750 | 88 | 2.3491
16.73 | 13.32 | 2.38 | 1.69 | 0.59 | 0.02 | 0.011 | 0 | 0 | 0.07 | 0.03 | 0.06 | 0.001 | 0.024 | 0.017 | 0 | 0.015 | 0 | 1100 | 2.7782 | 1 | 750 | 69 | 3.0342
16.73 | 13.32 | 2.38 | 1.69 | 0.59 | 0.02 | 0.011 | 0 | 0 | 0.07 | 0.03 | 0.06 | 0.001 | 0.024 | 0.017 | 0 | 0.015 | 0 | 1100 | 2.7782 | 1 | 750 | 53 | 3.6058
16.42 | 13.21 | 2.34 | 1.51 | 0.52 | 0.01 | 0.011 | 0 | 0 | 0.14 | 0.034 | 0.05 | 0.0005 | 0.021 | 0.01 | 0 | 0.018 | 0 | 1100 | 2.7782 | 1 | 600 | 235 | 2.5726
16.42 | 13.21 | 2.34 | 1.51 | 0.52 | 0.01 | 0.011 | 0 | 0 | 0.14 | 0.034 | 0.05 | 0.0005 | 0.021 | 0.01 | 0 | 0.018 | 0 | 1100 | 2.7782 | 1 | 600 | 216 | 2.9388
16.42 | 13.21 | 2.34 | 1.51 | 0.52 | 0.01 | 0.011 | 0 | 0 | 0.14 | 0.034 | 0.05 | 0.0005 | 0.021 | 0.01 | 0 | 0.018 | 0 | 1100 | 2.7782 | 1 | 600 | 196 | 3.434
16.42 | 13.21 | 2.34 | 1.51 | 0.52 | 0.01 | 0.011 | 0 | 0 | 0.14 | 0.034 | 0.05 | 0.0005 | 0.021 | 0.01 | 0 | 0.018 | 0 | 1100 | 2.7782 | 1 | 600 | 177 | 3.8397
16.42 | 13.21 | 2.34 | 1.51 | 0.52 | 0.01 | 0.011 | 0 | 0 | 0.14 | 0.034 | 0.05 | 0.0005 | 0.021 | 0.01 | 0 | 0.018 | 0 | 1100 | 2.7782 | 1 | 600 | 157 | 4.1686
16.42 | 13.21 | 2.34 | 1.51 | 0.52 | 0.01 | 0.011 | 0 | 0 | 0.14 | 0.034 | 0.05 | 0.0005 | 0.021 | 0.01 | 0 | 0.018 | 0 | 1100 | 2.7782 | 1 | 600 | 137 | 4.4853
16.42 | 13.21 | 2.34 | 1.51 | 0.52 | 0.01 | 0.011 | 0 | 0 | 0.14 | 0.034 | 0.05 | 0.0005 | 0.021 | 0.01 | 0 | 0.018 | 0 | 1100 | 2.7782 | 1 | 600 | 127 | 4.6926
16.42 | 13.21 | 2.34 | 1.51 | 0.52 | 0.01 | 0.011 | 0 | 0 | 0.14 | 0.034 | 0.05 | 0.0005 | 0.021 | 0.01 | 0 | 0.018 | 0 | 1100 | 2.7782 | 1 | 600 | 123 | 4.7642
16.42 | 13.21 | 2.34 | 1.51 | 0.52 | 0.01 | 0.011 | 0 | 0 | 0.14 | 0.034 | 0.05 | 0.0005 | 0.021 | 0.01 | 0 | 0.018 | 0 | 1100 | 2.7782 | 1 | 650 | 196 | 1.8751
16.42 | 13.21 | 2.34 | 1.51 | 0.52 | 0.01 | 0.011 | 0 | 0 | 0.14 | 0.034 | 0.05 | 0.0005 | 0.021 | 0.01 | 0 | 0.018 | 0 | 1100 | 2.7782 | 1 | 650 | 157 | 2.6953
16.42 | 13.21 | 2.34 | 1.51 | 0.52 | 0.01 | 0.011 | 0 | 0 | 0.14 | 0.034 | 0.05 | 0.0005 | 0.021 | 0.01 | 0 | 0.018 | 0 | 1100 | 2.7782 | 1 | 650 | 137 | 3.1258
16.42 | 13.21 | 2.34 | 1.51 | 0.52 | 0.01 | 0.011 | 0 | 0 | 0.14 | 0.034 | 0.05 | 0.0005 | 0.021 | 0.01 | 0 | 0.018 | 0 | 1100 | 2.7782 | 1 | 650 | 108 | 3.8319
16.42 | 13.21 | 2.34 | 1.51 | 0.52 | 0.01 | 0.011 | 0 | 0 | 0.14 | 0.034 | 0.05 | 0.0005 | 0.021 | 0.01 | 0 | 0.018 | 0 | 1100 | 2.7782 | 1 | 650 | 98 | 4.1593
16.42 | 13.21 | 2.34 | 1.51 | 0.52 | 0.01 | 0.011 | 0 | 0 | 0.14 | 0.034 | 0.05 | 0.0005 | 0.021 | 0.01 | 0 | 0.018 | 0 | 1100 | 2.7782 | 1 | 650 | 88 | 4.5652
16.42 | 13.21 | 2.34 | 1.51 | 0.52 | 0.01 | 0.011 | 0 | 0 | 0.14 | 0.034 | 0.05 | 0.0005 | 0.021 | 0.01 | 0 | 0.018 | 0 | 1100 | 2.7782 | 1 | 650 | 83 | 4.6906
16.42 | 13.21 | 2.34 | 1.51 | 0.52 | 0.01 | 0.011 | 0 | 0 | 0.14 | 0.034 | 0.05 | 0.0005 | 0.021 | 0.01 | 0 | 0.018 | 0 | 1100 | 2.7782 | 1 | 650 | 78 | 4.8012
16.42 | 13.21 | 2.34 | 1.51 | 0.52 | 0.01 | 0.011 | 0 | 0 | 0.14 | 0.034 | 0.05 | 0.0005 | 0.021 | 0.01 | 0 | 0.018 | 0 | 1100 | 2.7782 | 1 | 700 | 137 | 1.9974
16.42 | 13.21 | 2.34 | 1.51 | 0.52 | 0.01 | 0.011 | 0 | 0 | 0.14 | 0.034 | 0.05 | 0.0005 | 0.021 | 0.01 | 0 | 0.018 | 0 | 1100 | 2.7782 | 1 | 700 | 108 | 2.6709
16.42 | 13.21 | 2.34 | 1.51 | 0.52 | 0.01 | 0.011 | 0 | 0 | 0.14 | 0.034 | 0.05 | 0.0005 | 0.021 | 0.01 | 0 | 0.018 | 0 | 1100 | 2.7782 | 1 | 700 | 88 | 3.2138
16.42 | 13.21 | 2.34 | 1.51 | 0.52 | 0.01 | 0.011 | 0 | 0 | 0.14 | 0.034 | 0.05 | 0.0005 | 0.021 | 0.01 | 0 | 0.018 | 0 | 1100 | 2.7782 | 1 | 700 | 74 | 3.7794
16.42 | 13.21 | 2.34 | 1.51 | 0.52 | 0.01 | 0.011 | 0 | 0 | 0.14 | 0.034 | 0.05 | 0.0005 | 0.021 | 0.01 | 0 | 0.018 | 0 | 1100 | 2.7782 | 1 | 700 | 61 | 4.1978
16.42 | 13.21 | 2.34 | 1.51 | 0.52 | 0.01 | 0.011 | 0 | 0 | 0.14 | 0.034 | 0.05 | 0.0005 | 0.021 | 0.01 | 0 | 0.018 | 0 | 1100 | 2.7782 | 1 | 700 | 53 | 4.4769
16.42 | 13.21 | 2.34 | 1.51 | 0.52 | 0.01 | 0.011 | 0 | 0 | 0.14 | 0.034 | 0.05 | 0.0005 | 0.021 | 0.01 | 0 | 0.018 | 0 | 1100 | 2.7782 | 1 | 750 | 88 | 2.2079
16.42 | 13.21 | 2.34 | 1.51 | 0.52 | 0.01 | 0.011 | 0 | 0 | 0.14 | 0.034 | 0.05 | 0.0005 | 0.021 | 0.01 | 0 | 0.018 | 0 | 1100 | 2.7782 | 1 | 750 | 69 | 2.937
16.42 | 13.21 | 2.34 | 1.51 | 0.52 | 0.01 | 0.011 | 0 | 0 | 0.14 | 0.034 | 0.05 | 0.0005 | 0.021 | 0.01 | 0 | 0.018 | 0 | 1100 | 2.7782 | 1 | 750 | 51 | 3.6544
17.5 | 13.5 | 2.28 | 1.52 | 0.71 | 0.02 | 0.055 | 0 | 0 | 0.17 | 0.035 | 0.05 | 0.0013 | 0.022 | 0.013 | 0 | 0.027 | 0 | 1100 | 2.7782 | 1 | 600 | 265 | 2.3168
17.5 | 13.5 | 2.28 | 1.52 | 0.71 | 0.02 | 0.055 | 0 | 0 | 0.17 | 0.035 | 0.05 | 0.0013 | 0.022 | 0.013 | 0 | 0.027 | 0 | 1100 | 2.7782 | 1 | 600 | 235 | 2.8905
17.5 | 13.5 | 2.28 | 1.52 | 0.71 | 0.02 | 0.055 | 0 | 0 | 0.17 | 0.035 | 0.05 | 0.0013 | 0.022 | 0.013 | 0 | 0.027 | 0 | 1100 | 2.7782 | 1 | 600 | 216 | 3.3359
17.5 | 13.5 | 2.28 | 1.52 | 0.71 | 0.02 | 0.055 | 0 | 0 | 0.17 | 0.035 | 0.05 | 0.0013 | 0.022 | 0.013 | 0 | 0.027 | 0 | 1100 | 2.7782 | 1 | 600 | 196 | 3.9208
17.5 | 13.5 | 2.28 | 1.52 | 0.71 | 0.02 | 0.055 | 0 | 0 | 0.17 | 0.035 | 0.05 | 0.0013 | 0.022 | 0.013 | 0 | 0.027 | 0 | 1100 | 2.7782 | 1 | 600 | 177 | 4.1761
17.5 | 13.5 | 2.28 | 1.52 | 0.71 | 0.02 | 0.055 | 0 | 0 | 0.17 | 0.035 | 0.05 | 0.0013 | 0.022 | 0.013 | 0 | 0.027 | 0 | 1100 | 2.7782 | 1 | 600 | 157 | 4.3904
17.5 | 13.5 | 2.28 | 1.52 | 0.71 | 0.02 | 0.055 | 0 | 0 | 0.17 | 0.035 | 0.05 | 0.0013 | 0.022 | 0.013 | 0 | 0.027 | 0 | 1100 | 2.7782 | 1 | 600 | 137 | 4.6266
17.5 | 13.5 | 2.28 | 1.52 | 0.71 | 0.02 | 0.055 | 0 | 0 | 0.17 | 0.035 | 0.05 | 0.0013 | 0.022 | 0.013 | 0 | 0.027 | 0 | 1100 | 2.7782 | 1 | 650 | 196 | 2.2087
17.5 | 13.5 | 2.28 | 1.52 | 0.71 | 0.02 | 0.055 | 0 | 0 | 0.17 | 0.035 | 0.05 | 0.0013 | 0.022 | 0.013 | 0 | 0.027 | 0 | 1100 | 2.7782 | 1 | 650 | 157 | 3.2043
17.5 | 13.5 | 2.28 | 1.52 | 0.71 | 0.02 | 0.055 | 0 | 0 | 0.17 | 0.035 | 0.05 | 0.0013 | 0.022 | 0.013 | 0 | 0.027 | 0 | 1100 | 2.7782 | 1 | 650 | 137 | 3.4502
17.5 | 13.5 | 2.28 | 1.52 | 0.71 | 0.02 | 0.055 | 0 | 0 | 0.17 | 0.035 | 0.05 | 0.0013 | 0.022 | 0.013 | 0 | 0.027 | 0 | 1100 | 2.7782 | 1 | 650 | 108 | 4.0328
17.5 | 13.5 | 2.28 | 1.52 | 0.71 | 0.02 | 0.055 | 0 | 0 | 0.17 | 0.035 | 0.05 | 0.0013 | 0.022 | 0.013 | 0 | 0.027 | 0 | 1100 | 2.7782 | 1 | 650 | 98 | 4.2409
17.5 | 13.5 | 2.28 | 1.52 | 0.71 | 0.02 | 0.055 | 0 | 0 | 0.17 | 0.035 | 0.05 | 0.0013 | 0.022 | 0.013 | 0 | 0.027 | 0 | 1100 | 2.7782 | 1 | 650 | 88 | 4.534
17.5 | 13.5 | 2.28 | 1.52 | 0.71 | 0.02 | 0.055 | 0 | 0 | 0.17 | 0.035 | 0.05 | 0.0013 | 0.022 | 0.013 | 0 | 0.027 | 0 | 1100 | 2.7782 | 1 | 700 | 137 | 2.0931
17.5 | 13.5 | 2.28 | 1.52 | 0.71 | 0.02 | 0.055 | 0 | 0 | 0.17 | 0.035 | 0.05 | 0.0013 | 0.022 | 0.013 | 0 | 0.027 | 0 | 1100 | 2.7782 | 1 | 700 | 108 | 2.7953
17.5 | 13.5 | 2.28 | 1.52 | 0.71 | 0.02 | 0.055 | 0 | 0 | 0.17 | 0.035 | 0.05 | 0.0013 | 0.022 | 0.013 | 0 | 0.027 | 0 | 1100 | 2.7782 | 1 | 700 | 88 | 3.3813
17.5 | 13.5 | 2.28 | 1.52 | 0.71 | 0.02 | 0.055 | 0 | 0 | 0.17 | 0.035 | 0.05 | 0.0013 | 0.022 | 0.013 | 0 | 0.027 | 0 | 1100 | 2.7782 | 1 | 700 | 74 | 3.8178
17.5 | 13.5 | 2.28 | 1.52 | 0.71 | 0.02 | 0.055 | 0 | 0 | 0.17 | 0.035 | 0.05 | 0.0013 | 0.022 | 0.013 | 0 | 0.027 | 0 | 1100 | 2.7782 | 1 | 700 | 61 | 4.194
17.5 | 13.5 | 2.28 | 1.52 | 0.71 | 0.02 | 0.055 | 0 | 0 | 0.17 | 0.035 | 0.05 | 0.0013 | 0.022 | 0.013 | 0 | 0.027 | 0 | 1100 | 2.7782 | 1 | 700 | 53 | 4.4296
17.5 | 13.5 | 2.28 | 1.52 | 0.71 | 0.02 | 0.055 | 0 | 0 | 0.17 | 0.035 | 0.05 | 0.0013 | 0.022 | 0.013 | 0 | 0.027 | 0 | 1100 | 2.7782 | 1 | 750 | 88 | 2.2728
17.5 | 13.5 | 2.28 | 1.52 | 0.71 | 0.02 | 0.055 | 0 | 0 | 0.17 | 0.035 | 0.05 | 0.0013 | 0.022 | 0.013 | 0 | 0.027 | 0 | 1100 | 2.7782 | 1 | 750 | 69 | 3.0065
17.5 | 13.5 | 2.28 | 1.52 | 0.71 | 0.02 | 0.055 | 0 | 0 | 0.17 | 0.035 | 0.05 | 0.0013 | 0.022 | 0.013 | 0 | 0.027 | 0 | 1100 | 2.7782 | 1 | 750 | 53 | 3.6526
16.86 | 13.65 | 2.14 | 1.56 | 0.58 | 0.01 | 0.028 | 0 | 0 | 0.17 | 0.025 | 0.058 | 0.0009 | 0.027 | 0.008 | 0 | 0.041 | 0 | 1130 | 2.7782 | 1 | 600 | 265 | 2.2746
16.86 | 13.65 | 2.14 | 1.56 | 0.58 | 0.01 | 0.028 | 0 | 0 | 0.17 | 0.025 | 0.058 | 0.0009 | 0.027 | 0.008 | 0 | 0.041 | 0 | 1130 | 2.7782 | 1 | 600 | 235 | 2.8182
16.86 | 13.65 | 2.14 | 1.56 | 0.58 | 0.01 | 0.028 | 0 | 0 | 0.17 | 0.025 | 0.058 | 0.0009 | 0.027 | 0.008 | 0 | 0.041 | 0 | 1130 | 2.7782 | 1 | 600 | 216 | 3.2362
16.86 | 13.65 | 2.14 | 1.56 | 0.58 | 0.01 | 0.028 | 0 | 0 | 0.17 | 0.025 | 0.058 | 0.0009 | 0.027 | 0.008 | 0 | 0.041 | 0 | 1130 | 2.7782 | 1 | 600 | 196 | 3.6258
16.86 | 13.65 | 2.14 | 1.56 | 0.58 | 0.01 | 0.028 | 0 | 0 | 0.17 | 0.025 | 0.058 | 0.0009 | 0.027 | 0.008 | 0 | 0.041 | 0 | 1130 | 2.7782 | 1 | 600 | 177 | 4.0603
16.86 | 13.65 | 2.14 | 1.56 | 0.58 | 0.01 | 0.028 | 0 | 0 | 0.17 | 0.025 | 0.058 | 0.0009 | 0.027 | 0.008 | 0 | 0.041 | 0 | 1130 | 2.7782 | 1 | 600 | 157 | 4.388
16.86 | 13.65 | 2.14 | 1.56 | 0.58 | 0.01 | 0.028 | 0 | 0 | 0.17 | 0.025 | 0.058 | 0.0009 | 0.027 | 0.008 | 0 | 0.041 | 0 | 1130 | 2.7782 | 1 | 600 | 137 | 4.7573
16.86 | 13.65 | 2.14 | 1.56 | 0.58 | 0.01 | 0.028 | 0 | 0 | 0.17 | 0.025 | 0.058 | 0.0009 | 0.027 | 0.008 | 0 | 0.041 | 0 | 1130 | 2.7782 | 1 | 650 | 196 | 2.1159
16.86 | 13.65 | 2.14 | 1.56 | 0.58 | 0.01 | 0.028 | 0 | 0 | 0.17 | 0.025 | 0.058 | 0.0009 | 0.027 | 0.008 | 0 | 0.041 | 0 | 1130 | 2.7782 | 1 | 650 | 157 | 2.8473
16.86 | 13.65 | 2.14 | 1.56 | 0.58 | 0.01 | 0.028 | 0 | 0 | 0.17 | 0.025 | 0.058 | 0.0009 | 0.027 | 0.008 | 0 | 0.041 | 0 | 1130 | 2.7782 | 1 | 650 | 137 | 3.3306
16.86 | 13.65 | 2.14 | 1.56 | 0.58 | 0.01 | 0.028 | 0 | 0 | 0.17 | 0.025 | 0.058 | 0.0009 | 0.027 | 0.008 | 0 | 0.041 | 0 | 1130 | 2.7782 | 1 | 650 | 108 | 4.1143
16.86 | 13.65 | 2.14 | 1.56 | 0.58 | 0.01 | 0.028 | 0 | 0 | 0.17 | 0.025 | 0.058 | 0.0009 | 0.027 | 0.008 | 0 | 0.041 | 0 | 1130 | 2.7782 | 1 | 650 | 98 | 4.2984
16.86 | 13.65 | 2.14 | 1.56 | 0.58 | 0.01 | 0.028 | 0 | 0 | 0.17 | 0.025 | 0.058 | 0.0009 | 0.027 | 0.008 | 0 | 0.041 | 0 | 1130 | 2.7782 | 1 | 650 | 88 | 4.5237
16.86 | 13.65 | 2.14 | 1.56 | 0.58 | 0.01 | 0.028 | 0 | 0 | 0.17 | 0.025 | 0.058 | 0.0009 | 0.027 | 0.008 | 0 | 0.041 | 0 | 1130 | 2.7782 | 1 | 650 | 83 | 4.5695
16.86 | 13.65 | 2.14 | 1.56 | 0.58 | 0.01 | 0.028 | 0 | 0 | 0.17 | 0.025 | 0.058 | 0.0009 | 0.027 | 0.008 | 0 | 0.041 | 0 | 1130 | 2.7782 | 1 | 700 | 137 | 2.1807
16.86 | 13.65 | 2.14 | 1.56 | 0.58 | 0.01 | 0.028 | 0 | 0 | 0.17 | 0.025 | 0.058 | 0.0009 | 0.027 | 0.008 | 0 | 0.041 | 0 | 1130 | 2.7782 | 1 | 700 | 108 | 2.9653
16.86 | 13.65 | 2.14 | 1.56 | 0.58 | 0.01 | 0.028 | 0 | 0 | 0.17 | 0.025 | 0.058 | 0.0009 | 0.027 | 0.008 | 0 | 0.041 | 0 | 1130 | 2.7782 | 1 | 700 | 88 | 3.4433
16.86 | 13.65 | 2.14 | 1.56 | 0.58 | 0.01 | 0.028 | 0 | 0 | 0.17 | 0.025 | 0.058 | 0.0009 | 0.027 | 0.008 | 0 | 0.041 | 0 | 1130 | 2.7782 | 1 | 700 | 74 | 3.9058
16.86 | 13.65 | 2.14 | 1.56 | 0.58 | 0.01 | 0.028 | 0 | 0 | 0.17 | 0.025 | 0.058 | 0.0009 | 0.027 | 0.008 | 0 | 0.041 | 0 | 1130 | 2.7782 | 1 | 700 | 61 | 4.115
16.86 | 13.65 | 2.14 | 1.56 | 0.58 | 0.01 | 0.028 | 0 | 0 | 0.17 | 0.025 | 0.058 | 0.0009 | 0.027 | 0.008 | 0 | 0.041 | 0 | 1130 | 2.7782 | 1 | 700 | 53 | 4.2382
16.86 | 13.65 | 2.14 | 1.56 | 0.58 | 0.01 | 0.028 | 0 | 0 | 0.17 | 0.025 | 0.058 | 0.0009 | 0.027 | 0.008 | 0 | 0.041 | 0 | 1130 | 2.7782 | 1 | 750 | 88 | 2.4246
16.86 | 13.65 | 2.14 | 1.56 | 0.58 | 0.01 | 0.028 | 0 | 0 | 0.17 | 0.025 | 0.058 | 0.0009 | 0.027 | 0.008 | 0 | 0.041 | 0 | 1130 | 2.7782 | 1 | 750 | 69 | 3.0501
16.86 | 13.65 | 2.14 | 1.56 | 0.58 | 0.01 | 0.028 | 0 | 0 | 0.17 | 0.025 | 0.058 | 0.0009 | 0.027 | 0.008 | 0 | 0.041 | 0 | 1130 | 2.7782 | 1 | 750 | 53 | 3.6599
16.9 | 13.51 | 2.08 | 1.6 | 0.62 | 0.01 | 0.037 | 0 | 0 | 0.16 | 0.028 | 0.078 | 0.001 | 0.021 | 0.008 | 0 | 0.031 | 0 | 1130 | 2.7782 | 1 | 600 | 265 | 2.5616
16.9 | 13.51 | 2.08 | 1.6 | 0.62 | 0.01 | 0.037 | 0 | 0 | 0.16 | 0.028 | 0.078 | 0.001 | 0.021 | 0.008 | 0 | 0.031 | 0 | 1130 | 2.7782 | 1 | 600 | 235 | 3.0059
16.9 | 13.51 | 2.08 | 1.6 | 0.62 | 0.01 | 0.037 | 0 | 0 | 0.16 | 0.028 | 0.078 | 0.001 | 0.021 | 0.008 | 0 | 0.031 | 0 | 1130 | 2.7782 | 1 | 600 | 216 | 3.3635
16.9 | 13.51 | 2.08 | 1.6 | 0.62 | 0.01 | 0.037 | 0 | 0 | 0.16 | 0.028 | 0.078 | 0.001 | 0.021 | 0.008 | 0 | 0.031 | 0 | 1130 | 2.7782 | 1 | 600 | 196 | 3.6598
16.9 | 13.51 | 2.08 | 1.6 | 0.62 | 0.01 | 0.037 | 0 | 0 | 0.16 | 0.028 | 0.078 | 0.001 | 0.021 | 0.008 | 0 | 0.031 | 0 | 1130 | 2.7782 | 1 | 600 | 177 | 4.0223
16.9 | 13.51 | 2.08 | 1.6 | 0.62 | 0.01 | 0.037 | 0 | 0 | 0.16 | 0.028 | 0.078 | 0.001 | 0.021 | 0.008 | 0 | 0.031 | 0 | 1130 | 2.7782 | 1 | 600 | 157 | 4.3981
16.9 | 13.51 | 2.08 | 1.6 | 0.62 | 0.01 | 0.037 | 0 | 0 | 0.16 | 0.028 | 0.078 | 0.001 | 0.021 | 0.008 | 0 | 0.031 | 0 | 1130 | 2.7782 | 1 | 600 | 137 | 4.771
16.9 | 13.51 | 2.08 | 1.6 | 0.62 | 0.01 | 0.037 | 0 | 0 | 0.16 | 0.028 | 0.078 | 0.001 | 0.021 | 0.008 | 0 | 0.031 | 0 | 1130 | 2.7782 | 1 | 650 | 196 | 2.248
16.9 | 13.51 | 2.08 | 1.6 | 0.62 | 0.01 | 0.037 | 0 | 0 | 0.16 | 0.028 | 0.078 | 0.001 | 0.021 | 0.008 | 0 | 0.031 | 0 | 1130 | 2.7782 | 1 | 650 | 157 | 3.0043
16.9 | 13.51 | 2.08 | 1.6 | 0.62 | 0.01 | 0.037 | 0 | 0 | 0.16 | 0.028 | 0.078 | 0.001 | 0.021 | 0.008 | 0 | 0.031 | 0 | 1130 | 2.7782 | 1 | 650 | 137 | 3.5524
16.9 | 13.51 | 2.08 | 1.6 | 0.62 | 0.01 | 0.037 | 0 | 0 | 0.16 | 0.028 | 0.078 | 0.001 | 0.021 | 0.008 | 0 | 0.031 | 0 | 1130 | 2.7782 | 1 | 650 | 108 | 4.348
16.9 | 13.51 | 2.08 | 1.6 | 0.62 | 0.01 | 0.037 | 0 | 0 | 0.16 | 0.028 | 0.078 | 0.001 | 0.021 | 0.008 | 0 | 0.031 | 0 | 1130 | 2.7782 | 1 | 650 | 98 | 4.4729
16.9 | 13.51 | 2.08 | 1.6 | 0.62 | 0.01 | 0.037 | 0 | 0 | 0.16 | 0.028 | 0.078 | 0.001 | 0.021 | 0.008 | 0 | 0.031 | 0 | 1130 | 2.7782 | 1 | 650 | 88 | 4.6657
16.9 | 13.51 | 2.08 | 1.6 | 0.62 | 0.01 | 0.037 | 0 | 0 | 0.16 | 0.028 | 0.078 | 0.001 | 0.021 | 0.008 | 0 | 0.031 | 0 | 1130 | 2.7782 | 1 | 700 | 137 | 2.4586
16.9 | 13.51 | 2.08 | 1.6 | 0.62 | 0.01 | 0.037 | 0 | 0 | 0.16 | 0.028 | 0.078 | 0.001 | 0.021 | 0.008 | 0 | 0.031 | 0 | 1130 | 2.7782 | 1 | 700 | 108 | 3.1782
16.9 | 13.51 | 2.08 | 1.6 | 0.62 | 0.01 | 0.037 | 0 | 0 | 0.16 | 0.028 | 0.078 | 0.001 | 0.021 | 0.008 | 0 | 0.031 | 0 | 1130 | 2.7782 | 1 | 700 | 88 | 3.621
16.9 | 13.51 | 2.08 | 1.6 | 0.62 | 0.01 | 0.037 | 0 | 0 | 0.16 | 0.028 | 0.078 | 0.001 | 0.021 | 0.008 | 0 | 0.031 | 0 | 1130 | 2.7782 | 1 | 700 | 74 | 4.0478
16.9 | 13.51 | 2.08 | 1.6 | 0.62 | 0.01 | 0.037 | 0 | 0 | 0.16 | 0.028 | 0.078 | 0.001 | 0.021 | 0.008 | 0 | 0.031 | 0 | 1130 | 2.7782 | 1 | 700 | 61 | 4.2696
16.9 | 13.51 | 2.08 | 1.6 | 0.62 | 0.01 | 0.037 | 0 | 0 | 0.16 | 0.028 | 0.078 | 0.001 | 0.021 | 0.008 | 0 | 0.031 | 0 | 1130 | 2.7782 | 1 | 700 | 53 | 4.3968
16.9 | 13.51 | 2.08 | 1.6 | 0.62 | 0.01 | 0.037 | 0 | 0 | 0.16 | 0.028 | 0.078 | 0.001 | 0.021 | 0.008 | 0 | 0.031 | 0 | 1130 | 2.7782 | 1 | 750 | 88 | 2.8475
16.9 | 13.51 | 2.08 | 1.6 | 0.62 | 0.01 | 0.037 | 0 | 0 | 0.16 | 0.028 | 0.078 | 0.001 | 0.021 | 0.008 | 0 | 0.031 | 0 | 1130 | 2.7782 | 1 | 750 | 69 | 3.4186
16.9 | 13.51 | 2.08 | 1.6 | 0.62 | 0.01 | 0.037 | 0 | 0 | 0.16 | 0.028 | 0.078 | 0.001 | 0.021 | 0.008 | 0 | 0.031 | 0 | 1130 | 2.7782 | 1 | 750 | 53 | 3.8898
17.07 | 13.16 | 2.34 | 1.73 | 0.63 | 0.01 | 0.055 | 0 | 0 | 0.13 | 0.028 | 0.066 | 0.002 | 0.029 | 0.024 | 0 | 0.095 | 0 | 1130 | 2.7782 | 1 | 600 | 265 | 2.7381
17.07 | 13.16 | 2.34 | 1.73 | 0.63 | 0.01 | 0.055 | 0 | 0 | 0.13 | 0.028 | 0.066 | 0.002 | 0.029 | 0.024 | 0 | 0.095 | 0 | 1130 | 2.7782 | 1 | 600 | 235 | 3.2443
17.07 | 13.16 | 2.34 | 1.73 | 0.63 | 0.01 | 0.055 | 0 | 0 | 0.13 | 0.028 | 0.066 | 0.002 | 0.029 | 0.024 | 0 | 0.095 | 0 | 1130 | 2.7782 | 1 | 600 | 216 | 3.5999
17.07 | 13.16 | 2.34 | 1.73 | 0.63 | 0.01 | 0.055 | 0 | 0 | 0.13 | 0.028 | 0.066 | 0.002 | 0.029 | 0.024 | 0 | 0.095 | 0 | 1130 | 2.7782 | 1 | 600 | 196 | 3.9304
17.07 | 13.16 | 2.34 | 1.73 | 0.63 | 0.01 | 0.055 | 0 | 0 | 0.13 | 0.028 | 0.066 | 0.002 | 0.029 | 0.024 | 0 | 0.095 | 0 | 1130 | 2.7782 | 1 | 600 | 177 | 4.2098
17.07 | 13.16 | 2.34 | 1.73 | 0.63 | 0.01 | 0.055 | 0 | 0 | 0.13 | 0.028 | 0.066 | 0.002 | 0.029 | 0.024 | 0 | 0.095 | 0 | 1130 | 2.7782 | 1 | 600 | 157 | 4.5268
17.07 | 13.16 | 2.34 | 1.73 | 0.63 | 0.01 | 0.055 | 0 | 0 | 0.13 | 0.028 | 0.066 | 0.002 | 0.029 | 0.024 | 0 | 0.095 | 0 | 1130 | 2.7782 | 1 | 650 | 196 | 2.4048
17.07 | 13.16 | 2.34 | 1.73 | 0.63 | 0.01 | 0.055 | 0 | 0 | 0.13 | 0.028 | 0.066 | 0.002 | 0.029 | 0.024 | 0 | 0.095 | 0 | 1130 | 2.7782 | 1 | 650 | 157 | 3.1364
17.07 | 13.16 | 2.34 | 1.73 | 0.63 | 0.01 | 0.055 | 0 | 0 | 0.13 | 0.028 | 0.066 | 0.002 | 0.029 | 0.024 | 0 | 0.095 | 0 | 1130 | 2.7782 | 1 | 650 | 137 | 3.5752
17.07 | 13.16 | 2.34 | 1.73 | 0.63 | 0.01 | 0.055 | 0 | 0 | 0.13 | 0.028 | 0.066 | 0.002 | 0.029 | 0.024 | 0 | 0.095 | 0 | 1130 | 2.7782 | 1 | 650 | 108 | 4.1384
17.07 | 13.16 | 2.34 | 1.73 | 0.63 | 0.01 | 0.055 | 0 | 0 | 0.13 | 0.028 | 0.066 | 0.002 | 0.029 | 0.024 | 0 | 0.095 | 0 | 1130 | 2.7782 | 1 | 650 | 98 | 4.2677
17.07 | 13.16 | 2.34 | 1.73 | 0.63 | 0.01 | 0.055 | 0 | 0 | 0.13 | 0.028 | 0.066 | 0.002 | 0.029 | 0.024 | 0 | 0.095 | 0 | 1130 | 2.7782 | 1 | 650 | 88 | 4.3846
17.07 | 13.16 | 2.34 | 1.73 | 0.63 | 0.01 | 0.055 | 0 | 0 | 0.13 | 0.028 | 0.066 | 0.002 | 0.029 | 0.024 | 0 | 0.095 | 0 | 1130 | 2.7782 | 1 | 650 | 83 | 4.4395
17.07 | 13.16 | 2.34 | 1.73 | 0.63 | 0.01 | 0.055 | 0 | 0 | 0.13 | 0.028 | 0.066 | 0.002 | 0.029 | 0.024 | 0 | 0.095 | 0 | 1130 | 2.7782 | 1 | 650 | 78 | 4.5178
17.07 | 13.16 | 2.34 | 1.73 | 0.63 | 0.01 | 0.055 | 0 | 0 | 0.13 | 0.028 | 0.066 | 0.002 | 0.029 | 0.024 | 0 | 0.095 | 0 | 1130 | 2.7782 | 1 | 700 | 137 | 2.2538
17.07 | 13.16 | 2.34 | 1.73 | 0.63 | 0.01 | 0.055 | 0 | 0 | 0.13 | 0.028 | 0.066 | 0.002 | 0.029 | 0.024 | 0 | 0.095 | 0 | 1130 | 2.7782 | 1 | 700 | 108 | 2.8961
17.07 | 13.16 | 2.34 | 1.73 | 0.63 | 0.01 | 0.055 | 0 | 0 | 0.13 | 0.028 | 0.066 | 0.002 | 0.029 | 0.024 | 0 | 0.095 | 0 | 1130 | 2.7782 | 1 | 700 | 88 | 3.3204
17.07 | 13.16 | 2.34 | 1.73 | 0.63 | 0.01 | 0.055 | 0 | 0 | 0.13 | 0.028 | 0.066 | 0.002 | 0.029 | 0.024 | 0 | 0.095 | 0 | 1130 | 2.7782 | 1 | 700 | 74 | 3.6671
17.07 | 13.16 | 2.34 | 1.73 | 0.63 | 0.01 | 0.055 | 0 | 0 | 0.13 | 0.028 | 0.066 | 0.002 | 0.029 | 0.024 | 0 | 0.095 | 0 | 1130 | 2.7782 | 1 | 700 | 61 | 3.8777
17.07 | 13.16 | 2.34 | 1.73 | 0.63 | 0.01 | 0.055 | 0 | 0 | 0.13 | 0.028 | 0.066 | 0.002 | 0.029 | 0.024 | 0 | 0.095 | 0 | 1130 | 2.7782 | 1 | 700 | 53 | 3.9689
17.07 | 13.16 | 2.34 | 1.73 | 0.63 | 0.01 | 0.055 | 0 | 0 | 0.13 | 0.028 | 0.066 | 0.002 | 0.029 | 0.024 | 0 | 0.095 | 0 | 1130 | 2.7782 | 1 | 700 | 29 | 4.5019
17.07 | 13.16 | 2.34 | 1.73 | 0.63 | 0.01 | 0.055 | 0 | 0 | 0.13 | 0.028 | 0.066 | 0.002 | 0.029 | 0.024 | 0 | 0.095 | 0 | 1130 | 2.7782 | 1 | 750 | 88 | 2.3389
17.07 | 13.16 | 2.34 | 1.73 | 0.63 | 0.01 | 0.055 | 0 | 0 | 0.13 | 0.028 | 0.066 | 0.002 | 0.029 | 0.024 | 0 | 0.095 | 0 | 1130 | 2.7782 | 1 | 750 | 69 | 2.9166
17.07 | 13.16 | 2.34 | 1.73 | 0.63 | 0.01 | 0.055 | 0 | 0 | 0.13 | 0.028 | 0.066 | 0.002 | 0.029 | 0.024 | 0 | 0.095 | 0 | 1130 | 2.7782 | 1 | 750 | 53 | 3.231
16.6 | 13.6 | 2.33 | 1.65 | 0.61 | 0.01 | 0.043 | 0 | 0 | 0.26 | 0.025 | 0.07 | 0.0011 | 0.025 | 0.007 | 0 | 0.017 | 0 | 1200 | 2.7782 | 1 | 600 | 265 | 2.5066
16.6 | 13.6 | 2.33 | 1.65 | 0.61 | 0.01 | 0.043 | 0 | 0 | 0.26 | 0.025 | 0.07 | 0.0011 | 0.025 | 0.007 | 0 | 0.017 | 0 | 1200 | 2.7782 | 1 | 600 | 235 | 2.9663
16.6 | 13.6 | 2.33 | 1.65 | 0.61 | 0.01 | 0.043 | 0 | 0 | 0.26 | 0.025 | 0.07 | 0.0011 | 0.025 | 0.007 | 0 | 0.017 | 0 | 1200 | 2.7782 | 1 | 600 | 216 | 3.2961
16.6 | 13.6 | 2.33 | 1.65 | 0.61 | 0.01 | 0.043 | 0 | 0 | 0.26 | 0.025 | 0.07 | 0.0011 | 0.025 | 0.007 | 0 | 0.017 | 0 | 1200 | 2.7782 | 1 | 600 | 196 | 3.6832
16.6 | 13.6 | 2.33 | 1.65 | 0.61 | 0.01 | 0.043 | 0 | 0 | 0.26 | 0.025 | 0.07 | 0.0011 | 0.025 | 0.007 | 0 | 0.017 | 0 | 1200 | 2.7782 | 1 | 600 | 177 | 4.0255
16.6 | 13.6 | 2.33 | 1.65 | 0.61 | 0.01 | 0.043 | 0 | 0 | 0.26 | 0.025 | 0.07 | 0.0011 | 0.025 | 0.007 | 0 | 0.017 | 0 | 1200 | 2.7782 | 1 | 600 | 157 | 4.2668
16.6 | 13.6 | 2.33 | 1.65 | 0.61 | 0.01 | 0.043 | 0 | 0 | 0.26 | 0.025 | 0.07 | 0.0011 | 0.025 | 0.007 | 0 | 0.017 | 0 | 1200 | 2.7782 | 1 | 600 | 137 | 4.5904
16.6 | 13.6 | 2.33 | 1.65 | 0.61 | 0.01 | 0.043 | 0 | 0 | 0.26 | 0.025 | 0.07 | 0.0011 | 0.025 | 0.007 | 0 | 0.017 | 0 | 1200 | 2.7782 | 1 | 650 | 196 | 2.1031
16.6 | 13.6 | 2.33 | 1.65 | 0.61 | 0.01 | 0.043 | 0 | 0 | 0.26 | 0.025 | 0.07 | 0.0011 | 0.025 | 0.007 | 0 | 0.017 | 0 | 1200 | 2.7782 | 1 | 650 | 157 | 2.8817
16.6 | 13.6 | 2.33 | 1.65 | 0.61 | 0.01 | 0.043 | 0 | 0 | 0.26 | 0.025 | 0.07 | 0.0011 | 0.025 | 0.007 | 0 | 0.017 | 0 | 1200 | 2.7782 | 1 | 650 | 137 | 3.3278
16.6 | 13.6 | 2.33 | 1.65 | 0.61 | 0.01 | 0.043 | 0 | 0 | 0.26 | 0.025 | 0.07 | 0.0011 | 0.025 | 0.007 | 0 | 0.017 | 0 | 1200 | 2.7782 | 1 | 650 | 108 | 4.0196
16.6 | 13.6 | 2.33 | 1.65 | 0.61 | 0.01 | 0.043 | 0 | 0 | 0.26 | 0.025 | 0.07 | 0.0011 | 0.025 | 0.007 | 0 | 0.017 | 0 | 1200 | 2.7782 | 1 | 650 | 98 | 4.4111
16.6 | 13.6 | 2.33 | 1.65 | 0.61 | 0.01 | 0.043 | 0 | 0 | 0.26 | 0.025 | 0.07 | 0.0011 | 0.025 | 0.007 | 0 | 0.017 | 0 | 1200 | 2.7782 | 1 | 650 | 88 | 4.7433
16.6 | 13.6 | 2.33 | 1.65 | 0.61 | 0.01 | 0.043 | 0 | 0 | 0.26 | 0.025 | 0.07 | 0.0011 | 0.025 | 0.007 | 0 | 0.017 | 0 | 1200 | 2.7782 | 1 | 700 | 137 | 2.041
16.6 | 13.6 | 2.33 | 1.65 | 0.61 | 0.01 | 0.043 | 0 | 0 | 0.26 | 0.025 | 0.07 | 0.0011 | 0.025 | 0.007 | 0 | 0.017 | 0 | 1200 | 2.7782 | 1 | 700 | 108 | 2.7723
16.6 | 13.6 | 2.33 | 1.65 | 0.61 | 0.01 | 0.043 | 0 | 0 | 0.26 | 0.025 | 0.07 | 0.0011 | 0.025 | 0.007 | 0 | 0.017 | 0 | 1200 | 2.7782 | 1 | 700 | 88 | 3.3971
16.6 | 13.6 | 2.33 | 1.65 | 0.61 | 0.01 | 0.043 | 0 | 0 | 0.26 | 0.025 | 0.07 | 0.0011 | 0.025 | 0.007 | 0 | 0.017 | 0 | 1200 | 2.7782 | 1 | 700 | 74 | 4.0059
16.6 | 13.6 | 2.33 | 1.65 | 0.61 | 0.01 | 0.043 | 0 | 0 | 0.26 | 0.025 | 0.07 | 0.0011 | 0.025 | 0.007 | 0 | 0.017 | 0 | 1200 | 2.7782 | 1 | 700 | 61 | 4.5407
16.6 | 13.6 | 2.33 | 1.65 | 0.61 | 0.01 | 0.043 | 0 | 0 | 0.26 | 0.025 | 0.07 | 0.0011 | 0.025 | 0.007 | 0 | 0.017 | 0 | 1200 | 2.7782 | 1 | 750 | 88 | 2.3692
16.6 | 13.6 | 2.33 | 1.65 | 0.61 | 0.01 | 0.043 | 0 | 0 | 0.26 | 0.025 | 0.07 | 0.0011 | 0.025 | 0.007 | 0 | 0.017 | 0 | 1200 | 2.7782 | 1 | 750 | 69 | 3.0207
16.6 | 13.6 | 2.33 | 1.65 | 0.61 | 0.01 | 0.043 | 0 | 0 | 0.26 | 0.025 | 0.07 | 0.0011 | 0.025 | 0.007 | 0 | 0.017 | 0 | 1200 | 2.7782 | 1 | 750 | 53 | 3.7442
16.7 | 13.3 | 2.25 | 1.6 | 0.52 | 0.01 | 0.06 | 0 | 0 | 0.24 | 0.0318 | 0.06 | 0.0008 | 0.025 | 0.007 | 0 | 0.02 | 0 | 1200 | 2.7782 | 1 | 600 | 265 | 2.4874
16.7 | 13.3 | 2.25 | 1.6 | 0.52 | 0.01 | 0.06 | 0 | 0 | 0.24 | 0.0318 | 0.06 | 0.0008 | 0.025 | 0.007 | 0 | 0.02 | 0 | 1200 | 2.7782 | 1 | 600 | 235 | 3.0116
16.7 | 13.3 | 2.25 | 1.6 | 0.52 | 0.01 | 0.06 | 0 | 0 | 0.24 | 0.0318 | 0.06 | 0.0008 | 0.025 | 0.007 | 0 | 0.02 | 0 | 1200 | 2.7782 | 1 | 600 | 216 | 3.5337
16.7 | 13.3 | 2.25 | 1.6 | 0.52 | 0.01 | 0.06 | 0 | 0 | 0.24 | 0.0318 | 0.06 | 0.0008 | 0.025 | 0.007 | 0 | 0.02 | 0 | 1200 | 2.7782 | 1 | 600 | 196 | 3.959
16.7 | 13.3 | 2.25 | 1.6 | 0.52 | 0.01 | 0.06 | 0 | 0 | 0.24 | 0.0318 | 0.06 | 0.0008 | 0.025 | 0.007 | 0 | 0.02 | 0 | 1200 | 2.7782 | 1 | 600 | 177 | 4.2302
16.7 | 13.3 | 2.25 | 1.6 | 0.52 | 0.01 | 0.06 | 0 | 0 | 0.24 | 0.0318 | 0.06 | 0.0008 | 0.025 | 0.007 | 0 | 0.02 | 0 | 1200 | 2.7782 | 1 | 600 | 157 | 4.4625
16.7 | 13.3 | 2.25 | 1.6 | 0.52 | 0.01 | 0.06 | 0 | 0 | 0.24 | 0.0318 | 0.06 | 0.0008 | 0.025 | 0.007 | 0 | 0.02 | 0 | 1200 | 2.7782 | 1 | 600 | 137 | 4.7153
16.7 | 13.3 | 2.25 | 1.6 | 0.52 | 0.01 | 0.06 | 0 | 0 | 0.24 | 0.0318 | 0.06 | 0.0008 | 0.025 | 0.007 | 0 | 0.02 | 0 | 1200 | 2.7782 | 1 | 650 | 196 | 2.27
16.7 | 13.3 | 2.25 | 1.6 | 0.52 | 0.01 | 0.06 | 0 | 0 | 0.24 | 0.0318 | 0.06 | 0.0008 | 0.025 | 0.007 | 0 | 0.02 | 0 | 1200 | 2.7782 | 1 | 650 | 157 | 3.1124
16.7 | 13.3 | 2.25 | 1.6 | 0.52 | 0.01 | 0.06 | 0 | 0 | 0.24 | 0.0318 | 0.06 | 0.0008 | 0.025 | 0.007 | 0 | 0.02 | 0 | 1200 | 2.7782 | 1 | 650 | 137 | 3.4876
16.7 | 13.3 | 2.25 | 1.6 | 0.52 | 0.01 | 0.06 | 0 | 0 | 0.24 | 0.0318 | 0.06 | 0.0008 | 0.025 | 0.007 | 0 | 0.02 | 0 | 1200 | 2.7782 | 1 | 650 | 108 | 4.1259
16.7 | 13.3 | 2.25 | 1.6 | 0.52 | 0.01 | 0.06 | 0 | 0 | 0.24 | 0.0318 | 0.06 | 0.0008 | 0.025 | 0.007 | 0 | 0.02 | 0 | 1200 | 2.7782 | 1 | 650 | 98 | 4.4897
16.7 | 13.3 | 2.25 | 1.6 | 0.52 | 0.01 | 0.06 | 0 | 0 | 0.24 | 0.0318 | 0.06 | 0.0008 | 0.025 | 0.007 | 0 | 0.02 | 0 | 1200 | 2.7782 | 1 | 650 | 88 | 4.7864
16.7 | 13.3 | 2.25 | 1.6 | 0.52 | 0.01 | 0.06 | 0 | 0 | 0.24 | 0.0318 | 0.06 | 0.0008 | 0.025 | 0.007 | 0 | 0.02 | 0 | 1200 | 2.7782 | 1 | 700 | 137 | 2.1489
16.7 | 13.3 | 2.25 | 1.6 | 0.52 | 0.01 | 0.06 | 0 | 0 | 0.24 | 0.0318 | 0.06 | 0.0008 | 0.025 | 0.007 | 0 | 0.02 | 0 | 1200 | 2.7782 | 1 | 700 | 108 | 2.8804
16.7 | 13.3 | 2.25 | 1.6 | 0.52 | 0.01 | 0.06 | 0 | 0 | 0.24 | 0.0318 | 0.06 | 0.0008 | 0.025 | 0.007 | 0 | 0.02 | 0 | 1200 | 2.7782 | 1 | 700 | 88 | 3.4691
16.7 | 13.3 | 2.25 | 1.6 | 0.52 | 0.01 | 0.06 | 0 | 0 | 0.24 | 0.0318 | 0.06 | 0.0008 | 0.025 | 0.007 | 0 | 0.02 | 0 | 1200 | 2.7782 | 1 | 700 | 74 | 4.0085
16.7 | 13.3 | 2.25 | 1.6 | 0.52 | 0.01 | 0.06 | 0 | 0 | 0.24 | 0.0318 | 0.06 | 0.0008 | 0.025 | 0.007 | 0 | 0.02 | 0 | 1200 | 2.7782 | 1 | 700 | 61 | 4.4509
16.7 | 13.3 | 2.25 | 1.6 | 0.52 | 0.01 | 0.06 | 0 | 0 | 0.24 | 0.0318 | 0.06 | 0.0008 | 0.025 | 0.007 | 0 | 0.02 | 0 | 1200 | 2.7782 | 1 | 700 | 53 | 4.7371
16.7 | 13.3 | 2.25 | 1.6 | 0.52 | 0.01 | 0.06 | 0 | 0 | 0.24 | 0.0318 | 0.06 | 0.0008 | 0.025 | 0.007 | 0 | 0.02 | 0 | 1200 | 2.7782 | 1 | 750 | 88 | 2.4298
16.7 | 13.3 | 2.25 | 1.6 | 0.52 | 0.01 | 0.06 | 0 | 0 | 0.24 | 0.0318 | 0.06 | 0.0008 | 0.025 | 0.007 | 0 | 0.02 | 0 | 1200 | 2.7782 | 1 | 750 | 69 | 3.1198
16.7 | 13.3 | 2.25 | 1.6 | 0.52 | 0.01 | 0.06 | 0 | 0 | 0.24 | 0.0318 | 0.06 | 0.0008 | 0.025 | 0.007 | 0 | 0.02 | 0 | 1200 | 2.7782 | 1 | 750 | 53 | 3.7586
16.6 | 13.6 | 2.31 | 1.58 | 0.52 | 0.01 | 0.029 | 0 | 0 | 0.26 | 0.0224 | 0.06 | 0.0007 | 0.025 | 0.007 | 0 | 0.021 | 0 | 1200 | 2.7782 | 1 | 600 | 265 | 2.3782
16.6 | 13.6 | 2.31 | 1.58 | 0.52 | 0.01 | 0.029 | 0 | 0 | 0.26 | 0.0224 | 0.06 | 0.0007 | 0.025 | 0.007 | 0 | 0.021 | 0 | 1200 | 2.7782 | 1 | 600 | 235 | 2.8533
16.6 | 13.6 | 2.31 | 1.58 | 0.52 | 0.01 | 0.029 | 0 | 0 | 0.26 | 0.0224 | 0.06 | 0.0007 | 0.025 | 0.007 | 0 | 0.021 | 0 | 1200 | 2.7782 | 1 | 600 | 216 | 3.239
16.6 | 13.6 | 2.31 | 1.58 | 0.52 | 0.01 | 0.029 | 0 | 0 | 0.26 | 0.0224 | 0.06 | 0.0007 | 0.025 | 0.007 | 0 | 0.021 | 0 | 1200 | 2.7782 | 1 | 600 | 196 | 3.7099
16.6 | 13.6 | 2.31 | 1.58 | 0.52 | 0.01 | 0.029 | 0 | 0 | 0.26 | 0.0224 | 0.06 | 0.0007 | 0.025 | 0.007 | 0 | 0.021 | 0 | 1200 | 2.7782 | 1 | 600 | 177 | 4.0361
16.6 | 13.6 | 2.31 | 1.58 | 0.52 | 0.01 | 0.029 | 0 | 0 | 0.26 | 0.0224 | 0.06 | 0.0007 | 0.025 | 0.007 | 0 | 0.021 | 0 | 1200 | 2.7782 | 1 | 600 | 157 | 4.3006
16.6 | 13.6 | 2.31 | 1.58 | 0.52 | 0.01 | 0.029 | 0 | 0 | 0.26 | 0.0224 | 0.06 | 0.0007 | 0.025 | 0.007 | 0 | 0.021 | 0 | 1200 | 2.7782 | 1 | 600 | 137 | 4.5959
16.6 | 13.6 | 2.31 | 1.58 | 0.52 | 0.01 | 0.029 | 0 | 0 | 0.26 | 0.0224 | 0.06 | 0.0007 | 0.025 | 0.007 | 0 | 0.021 | 0 | 1200 | 2.7782 | 1 | 600 | 127 | 4.8331
16.6 | 13.6 | 2.31 | 1.58 | 0.52 | 0.01 | 0.029 | 0 | 0 | 0.26 | 0.0224 | 0.06 | 0.0007 | 0.025 | 0.007 | 0 | 0.021 | 0 | 1200 | 2.7782 | 1 | 650 | 196 | 2.0354
16.6 | 13.6 | 2.31 | 1.58 | 0.52 | 0.01 | 0.029 | 0 | 0 | 0.26 | 0.0224 | 0.06 | 0.0007 | 0.025 | 0.007 | 0 | 0.021 | 0 | 1200 | 2.7782 | 1 | 650 | 157 | 2.9168
16.6 | 13.6 | 2.31 | 1.58 | 0.52 | 0.01 | 0.029 | 0 | 0 | 0.26 | 0.0224 | 0.06 | 0.0007 | 0.025 | 0.007 | 0 | 0.021 | 0 | 1200 | 2.7782 | 1 | 650 | 137 | 3.2516
16.6 | 13.6 | 2.31 | 1.58 | 0.52 | 0.01 | 0.029 | 0 | 0 | 0.26 | 0.0224 | 0.06 | 0.0007 | 0.025 | 0.007 | 0 | 0.021 | 0 | 1200 | 2.7782 | 1 | 650 | 108 | 4.0397
16.6 | 13.6 | 2.31 | 1.58 | 0.52 | 0.01 | 0.029 | 0 | 0 | 0.26 | 0.0224 | 0.06 | 0.0007 | 0.025 | 0.007 | 0 | 0.021 | 0 | 1200 | 2.7782 | 1 | 650 | 98 | 4.301
16.6 | 13.6 | 2.31 | 1.58 | 0.52 | 0.01 | 0.029 | 0 | 0 | 0.26 | 0.0224 | 0.06 | 0.0007 | 0.025 | 0.007 | 0 | 0.021 | 0 | 1200 | 2.7782 | 1 | 650 | 88 | 4.624
16.6 | 13.6 | 2.31 | 1.58 | 0.52 | 0.01 | 0.029 | 0 | 0 | 0.26 | 0.0224 | 0.06 | 0.0007 | 0.025 | 0.007 | 0 | 0.021 | 0 | 1200 | 2.7782 | 1 | 700 | 137 | 2.0141
16.6 | 13.6 | 2.31 | 1.58 | 0.52 | 0.01 | 0.029 | 0 | 0 | 0.26 | 0.0224 | 0.06 | 0.0007 | 0.025 | 0.007 | 0 | 0.021 | 0 | 1200 | 2.7782 | 1 | 700 | 108 | 2.7684
16.6 | 13.6 | 2.31 | 1.58 | 0.52 | 0.01 | 0.029 | 0 | 0 | 0.26 | 0.0224 | 0.06 | 0.0007 | 0.025 | 0.007 | 0 | 0.021 | 0 | 1200 | 2.7782 | 1 | 700 | 88 | 3.4292
16.6 | 13.6 | 2.31 | 1.58 | 0.52 | 0.01 | 0.029 | 0 | 0 | 0.26 | 0.0224 | 0.06 | 0.0007 | 0.025 | 0.007 | 0 | 0.021 | 0 | 1200 | 2.7782 | 1 | 700 | 74 | 3.9563
16.6 | 13.6 | 2.31 | 1.58 | 0.52 | 0.01 | 0.029 | 0 | 0 | 0.26 | 0.0224 | 0.06 | 0.0007 | 0.025 | 0.007 | 0 | 0.021 | 0 | 1200 | 2.7782 | 1 | 700 | 61 | 4.3881
16.6 | 13.6 | 2.31 | 1.58 | 0.52 | 0.01 | 0.029 | 0 | 0 | 0.26 | 0.0224 | 0.06 | 0.0007 | 0.025 | 0.007 | 0 | 0.021 | 0 | 1200 | 2.7782 | 1 | 700 | 53 | 4.6857
16.6 | 13.6 | 2.31 | 1.58 | 0.52 | 0.01 | 0.029 | 0 | 0 | 0.26 | 0.0224 | 0.06 | 0.0007 | 0.025 | 0.007 | 0 | 0.021 | 0 | 1200 | 2.7782 | 1 | 750 | 88 | 2.4017
16.6 | 13.6 | 2.31 | 1.58 | 0.52 | 0.01 | 0.029 | 0 | 0 | 0.26 | 0.0224 | 0.06 | 0.0007 | 0.025 | 0.007 | 0 | 0.021 | 0 | 1200 | 2.7782 | 1 | 750 | 69 | 3.0154
16.6 | 13.6 | 2.31 | 1.58 | 0.52 | 0.01 | 0.029 | 0 | 0 | 0.26 | 0.0224 | 0.06 | 0.0007 | 0.025 | 0.007 | 0 | 0.021 | 0 | 1200 | 2.7782 | 1 | 750 | 53 | 3.6798
16.73 | 13.32 | 2.38 | 1.69 | 0.59 | 0.02 | 0.011 | 0 | 0 | 0.07 | 0.03 | 0.06 | 0.001 | 0.024 | 0.017 | 0 | 0.015 | 0 | 1100 | 2.7782 | 1 | 600 | 123 | 4.8497
16.73 | 13.32 | 2.38 | 1.69 | 0.59 | 0.02 | 0.011 | 0 | 0 | 0.07 | 0.03 | 0.06 | 0.001 | 0.024 | 0.017 | 0 | 0.015 | 0 | 1100 | 2.7782 | 1 | 600 | 118 | 5.0121
16.73 | 13.32 | 2.38 | 1.69 | 0.59 | 0.02 | 0.011 | 0 | 0 | 0.07 | 0.03 | 0.06 | 0.001 | 0.024 | 0.017 | 0 | 0.015 | 0 | 1100 | 2.7782 | 1 | 650 | 235 | 1.4654
16.73 | 13.32 | 2.38 | 1.69 | 0.59 | 0.02 | 0.011 | 0 | 0 | 0.07 | 0.03 | 0.06 | 0.001 | 0.024 | 0.017 | 0 | 0.015 | 0 | 1100 | 2.7782 | 1 | 700 | 157 | 1.6474
16.73 | 13.32 | 2.38 | 1.69 | 0.59 | 0.02 | 0.011 | 0 | 0 | 0.07 | 0.03 | 0.06 | 0.001 | 0.024 | 0.017 | 0 | 0.015 | 0 | 1100 | 2.7782 | 1 | 700 | 41 | 4.8543
16.73 | 13.32 | 2.38 | 1.69 | 0.59 | 0.02 | 0.011 | 0 | 0 | 0.07 | 0.03 | 0.06 | 0.001 | 0.024 | 0.017 | 0 | 0.015 | 0 | 1100 | 2.7782 | 1 | 750 | 37 | 4.231
16.42 | 13.21 | 2.34 | 1.51 | 0.52 | 0.01 | 0.011 | 0 | 0 | 0.14 | 0.034 | 0.05 | 0.0005 | 0.021 | 0.01 | 0 | 0.018 | 0 | 1100 | 2.7782 | 1 | 600 | 118 | 4.8956
16.42 | 13.21 | 2.34 | 1.51 | 0.52 | 0.01 | 0.011 | 0 | 0 | 0.14 | 0.034 | 0.05 | 0.0005 | 0.021 | 0.01 | 0 | 0.018 | 0 | 1100 | 2.7782 | 1 | 700 | 157 | 1.5378
16.42 | 13.21 | 2.34 | 1.51 | 0.52 | 0.01 | 0.011 | 0 | 0 | 0.14 | 0.034 | 0.05 | 0.0005 | 0.021 | 0.01 | 0 | 0.018 | 0 | 1100 | 2.7782 | 1 | 700 | 47 | 4.6759
16.42 | 13.21 | 2.34 | 1.51 | 0.52 | 0.01 | 0.011 | 0 | 0 | 0.14 | 0.034 | 0.05 | 0.0005 | 0.021 | 0.01 | 0 | 0.018 | 0 | 1100 | 2.7782 | 1 | 700 | 41 | 4.8753
16.42 | 13.21 | 2.34 | 1.51 | 0.52 | 0.01 | 0.011 | 0 | 0 | 0.14 | 0.034 | 0.05 | 0.0005 | 0.021 | 0.01 | 0 | 0.018 | 0 | 1100 | 2.7782 | 1 | 750 | 37 | 4.3376
17.5 | 13.5 | 2.28 | 1.52 | 0.71 | 0.02 | 0.055 | 0 | 0 | 0.17 | 0.035 | 0.05 | 0.0013 | 0.022 | 0.013 | 0 | 0.027 | 0 | 1100 | 2.7782 | 1 | 600 | 127 | 4.8053
17.5 | 13.5 | 2.28 | 1.52 | 0.71 | 0.02 | 0.055 | 0 | 0 | 0.17 | 0.035 | 0.05 | 0.0013 | 0.022 | 0.013 | 0 | 0.027 | 0 | 1100 | 2.7782 | 1 | 600 | 118 | 4.9965
17.5 | 13.5 | 2.28 | 1.52 | 0.71 | 0.02 | 0.055 | 0 | 0 | 0.17 | 0.035 | 0.05 | 0.0013 | 0.022 | 0.013 | 0 | 0.027 | 0 | 1100 | 2.7782 | 1 | 600 | 108 | 5.2401
17.5 | 13.5 | 2.28 | 1.52 | 0.71 | 0.02 | 0.055 | 0 | 0 | 0.17 | 0.035 | 0.05 | 0.0013 | 0.022 | 0.013 | 0 | 0.027 | 0 | 1100 | 2.7782 | 1 | 650 | 216 | 1.8954
17.5 | 13.5 | 2.28 | 1.52 | 0.71 | 0.02 | 0.055 | 0 | 0 | 0.17 | 0.035 | 0.05 | 0.0013 | 0.022 | 0.013 | 0 | 0.027 | 0 | 1100 | 2.7782 | 1 | 650 | 78 | 4.8929
17.5 | 13.5 | 2.28 | 1.52 | 0.71 | 0.02 | 0.055 | 0 | 0 | 0.17 | 0.035 | 0.05 | 0.0013 | 0.022 | 0.013 | 0 | 0.027 | 0 | 1100 | 2.7782 | 1 | 700 | 157 | 1.7118
17.5 | 13.5 | 2.28 | 1.52 | 0.71 | 0.02 | 0.055 | 0 | 0 | 0.17 | 0.035 | 0.05 | 0.0013 | 0.022 | 0.013 | 0 | 0.027 | 0 | 1100 | 2.7782 | 1 | 700 | 47 | 4.6107
17.5 | 13.5 | 2.28 | 1.52 | 0.71 | 0.02 | 0.055 | 0 | 0 | 0.17 | 0.035 | 0.05 | 0.0013 | 0.022 | 0.013 | 0 | 0.027 | 0 | 1100 | 2.7782 | 1 | 700 | 41 | 4.7343
16.86 | 13.65 | 2.14 | 1.56 | 0.58 | 0.01 | 0.028 | 0 | 0 | 0.17 | 0.025 | 0.058 | 0.0009 | 0.027 | 0.008 | 0 | 0.041 | 0 | 1130 | 2.7782 | 1 | 600 | 127 | 4.8772
16.86 | 13.65 | 2.14 | 1.56 | 0.58 | 0.01 | 0.028 | 0 | 0 | 0.17 | 0.025 | 0.058 | 0.0009 | 0.027 | 0.008 | 0 | 0.041 | 0 | 1130 | 2.7782 | 1 | 650 | 216 | 1.7226
16.86 | 13.65 | 2.14 | 1.56 | 0.58 | 0.01 | 0.028 | 0 | 0 | 0.17 | 0.025 | 0.058 | 0.0009 | 0.027 | 0.008 | 0 | 0.041 | 0 | 1130 | 2.7782 | 1 | 650 | 69 | 4.7366
16.86 | 13.65 | 2.14 | 1.56 | 0.58 | 0.01 | 0.028 | 0 | 0 | 0.17 | 0.025 | 0.058 | 0.0009 | 0.027 | 0.008 | 0 | 0.041 | 0 | 1130 | 2.7782 | 1 | 650 | 61 | 4.8693
16.86 | 13.65 | 2.14 | 1.56 | 0.58 | 0.01 | 0.028 | 0 | 0 | 0.17 | 0.025 | 0.058 | 0.0009 | 0.027 | 0.008 | 0 | 0.041 | 0 | 1130 | 2.7782 | 1 | 650 | 53 | 4.9336
16.86 | 13.65 | 2.14 | 1.56 | 0.58 | 0.01 | 0.028 | 0 | 0 | 0.17 | 0.025 | 0.058 | 0.0009 | 0.027 | 0.008 | 0 | 0.041 | 0 | 1130 | 2.7782 | 1 | 700 | 157 | 1.6107
16.86 | 13.65 | 2.14 | 1.56 | 0.58 | 0.01 | 0.028 | 0 | 0 | 0.17 | 0.025 | 0.058 | 0.0009 | 0.027 | 0.008 | 0 | 0.041 | 0 | 1130 | 2.7782 | 1 | 700 | 41 | 4.4231
16.86 | 13.65 | 2.14 | 1.56 | 0.58 | 0.01 | 0.028 | 0 | 0 | 0.17 | 0.025 | 0.058 | 0.0009 | 0.027 | 0.008 | 0 | 0.041 | 0 | 1130 | 2.7782 | 1 | 700 | 29 | 4.7198
16.86 | 13.65 | 2.14 | 1.56 | 0.58 | 0.01 | 0.028 | 0 | 0 | 0.17 | 0.025 | 0.058 | 0.0009 | 0.027 | 0.008 | 0 | 0.041 | 0 | 1130 | 2.7782 | 1 | 750 | 37 | 3.9867
16.9 | 13.51 | 2.08 | 1.6 | 0.62 | 0.01 | 0.037 | 0 | 0 | 0.16 | 0.028 | 0.078 | 0.001 | 0.021 | 0.008 | 0 | 0.031 | 0 | 1130 | 2.7782 | 1 | 600 | 127 | 4.9815
16.9 | 13.51 | 2.08 | 1.6 | 0.62 | 0.01 | 0.037 | 0 | 0 | 0.16 | 0.028 | 0.078 | 0.001 | 0.021 | 0.008 | 0 | 0.031 | 0 | 1130 | 2.7782 | 1 | 650 | 216 | 1.935
16.9 | 13.51 | 2.08 | 1.6 | 0.62 | 0.01 | 0.037 | 0 | 0 | 0.16 | 0.028 | 0.078 | 0.001 | 0.021 | 0.008 | 0 | 0.031 | 0 | 1130 | 2.7782 | 1 | 650 | 78 | 4.7667
16.9 | 13.51 | 2.08 | 1.6 | 0.62 | 0.01 | 0.037 | 0 | 0 | 0.16 | 0.028 | 0.078 | 0.001 | 0.021 | 0.008 | 0 | 0.031 | 0 | 1130 | 2.7782 | 1 | 650 | 69 | 4.8824
16.9 | 13.51 | 2.08 | 1.6 | 0.62 | 0.01 | 0.037 | 0 | 0 | 0.16 | 0.028 | 0.078 | 0.001 | 0.021 | 0.008 | 0 | 0.031 | 0 | 1130 | 2.7782 | 1 | 700 | 157 | 1.939
16.9 | 13.51 | 2.08 | 1.6 | 0.62 | 0.01 | 0.037 | 0 | 0 | 0.16 | 0.028 | 0.078 | 0.001 | 0.021 | 0.008 | 0 | 0.031 | 0 | 1130 | 2.7782 | 1 | 700 | 41 | 4.5697
16.9 | 13.51 | 2.08 | 1.6 | 0.62 | 0.01 | 0.037 | 0 | 0 | 0.16 | 0.028 | 0.078 | 0.001 | 0.021 | 0.008 | 0 | 0.031 | 0 | 1130 | 2.7782 | 1 | 700 | 29 | 4.8218
16.9 | 13.51 | 2.08 | 1.6 | 0.62 | 0.01 | 0.037 | 0 | 0 | 0.16 | 0.028 | 0.078 | 0.001 | 0.021 | 0.008 | 0 | 0.031 | 0 | 1130 | 2.7782 | 1 | 750 | 108 | 2.3345
16.9 | 13.51 | 2.08 | 1.6 | 0.62 | 0.01 | 0.037 | 0 | 0 | 0.16 | 0.028 | 0.078 | 0.001 | 0.021 | 0.008 | 0 | 0.031 | 0 | 1130 | 2.7782 | 1 | 750 | 37 | 4.3022
17.07 | 13.16 | 2.34 | 1.73 | 0.63 | 0.01 | 0.055 | 0 | 0 | 0.13 | 0.028 | 0.066 | 0.002 | 0.029 | 0.024 | 0 | 0.095 | 0 | 1130 | 2.7782 | 1 | 600 | 137 | 4.9096
17.07 | 13.16 | 2.34 | 1.73 | 0.63 | 0.01 | 0.055 | 0 | 0 | 0.13 | 0.028 | 0.066 | 0.002 | 0.029 | 0.024 | 0 | 0.095 | 0 | 1130 | 2.7782 | 1 | 600 | 127 | 5.0777
17.07 | 13.16 | 2.34 | 1.73 | 0.63 | 0.01 | 0.055 | 0 | 0 | 0.13 | 0.028 | 0.066 | 0.002 | 0.029 | 0.024 | 0 | 0.095 | 0 | 1130 | 2.7782 | 1 | 650 | 216 | 2.0366
17.07 | 13.16 | 2.34 | 1.73 | 0.63 | 0.01 | 0.055 | 0 | 0 | 0.13 | 0.028 | 0.066 | 0.002 | 0.029 | 0.024 | 0 | 0.095 | 0 | 1130 | 2.7782 | 1 | 650 | 177 | 2.7889
17.07 | 13.16 | 2.34 | 1.73 | 0.63 | 0.01 | 0.055 | 0 | 0 | 0.13 | 0.028 | 0.066 | 0.002 | 0.029 | 0.024 | 0 | 0.095 | 0 | 1130 | 2.7782 | 1 | 650 | 69 | 4.5868
17.07 | 13.16 | 2.34 | 1.73 | 0.63 | 0.01 | 0.055 | 0 | 0 | 0.13 | 0.028 | 0.066 | 0.002 | 0.029 | 0.024 | 0 | 0.095 | 0 | 1130 | 2.7782 | 1 | 650 | 53 | 4.7769
17.07 | 13.16 | 2.34 | 1.73 | 0.63 | 0.01 | 0.055 | 0 | 0 | 0.13 | 0.028 | 0.066 | 0.002 | 0.029 | 0.024 | 0 | 0.095 | 0 | 1130 | 2.7782 | 1 | 700 | 157 | 1.8567
17.07 | 13.16 | 2.34 | 1.73 | 0.63 | 0.01 | 0.055 | 0 | 0 | 0.13 | 0.028 | 0.066 | 0.002 | 0.029 | 0.024 | 0 | 0.095 | 0 | 1130 | 2.7782 | 1 | 700 | 41 | 4.1956
17.07 | 13.16 | 2.34 | 1.73 | 0.63 | 0.01 | 0.055 | 0 | 0 | 0.13 | 0.028 | 0.066 | 0.002 | 0.029 | 0.024 | 0 | 0.095 | 0 | 1130 | 2.7782 | 1 | 700 | 33 | 4.2968
17.07 | 13.16 | 2.34 | 1.73 | 0.63 | 0.01 | 0.055 | 0 | 0 | 0.13 | 0.028 | 0.066 | 0.002 | 0.029 | 0.024 | 0 | 0.095 | 0 | 1130 | 2.7782 | 1 | 750 | 108 | 1.9106
17.07 | 13.16 | 2.34 | 1.73 | 0.63 | 0.01 | 0.055 | 0 | 0 | 0.13 | 0.028 | 0.066 | 0.002 | 0.029 | 0.024 | 0 | 0.095 | 0 | 1130 | 2.7782 | 1 | 750 | 41 | 3.5577
17.07 | 13.16 | 2.34 | 1.73 | 0.63 | 0.01 | 0.055 | 0 | 0 | 0.13 | 0.028 | 0.066 | 0.002 | 0.029 | 0.024 | 0 | 0.095 | 0 | 1130 | 2.7782 | 1 | 750 | 37 | 3.5541
17.07 | 13.16 | 2.34 | 1.73 | 0.63 | 0.01 | 0.055 | 0 | 0 | 0.13 | 0.028 | 0.066 | 0.002 | 0.029 | 0.024 | 0 | 0.095 | 0 | 1130 | 2.7782 | 1 | 750 | 29 | 3.7575
17.07 | 13.16 | 2.34 | 1.73 | 0.63 | 0.01 | 0.055 | 0 | 0 | 0.13 | 0.028 | 0.066 | 0.002 | 0.029 | 0.024 | 0 | 0.095 | 0 | 1130 | 2.7782 | 1 | 750 | 25 | 4.0122
17.07 | 13.16 | 2.34 | 1.73 | 0.63 | 0.01 | 0.055 | 0 | 0 | 0.13 | 0.028 | 0.066 | 0.002 | 0.029 | 0.024 | 0 | 0.095 | 0 | 1130 | 2.7782 | 1 | 750 | 20 | 4.2882
17.07 | 13.16 | 2.34 | 1.73 | 0.63 | 0.01 | 0.055 | 0 | 0 | 0.13 | 0.028 | 0.066 | 0.002 | 0.029 | 0.024 | 0 | 0.095 | 0 | 1130 | 2.7782 | 1 | 750 | 18 | 4.6287
16.6 | 13.6 | 2.33 | 1.65 | 0.61 | 0.01 | 0.043 | 0 | 0 | 0.26 | 0.025 | 0.07 | 0.0011 | 0.025 | 0.007 | 0 | 0.017 | 0 | 1200 | 2.7782 | 1 | 600 | 127 | 4.7886
16.6 | 13.6 | 2.33 | 1.65 | 0.61 | 0.01 | 0.043 | 0 | 0 | 0.26 | 0.025 | 0.07 | 0.0011 | 0.025 | 0.007 | 0 | 0.017 | 0 | 1200 | 2.7782 | 1 | 600 | 127 | 4.8924
16.6 | 13.6 | 2.33 | 1.65 | 0.61 | 0.01 | 0.043 | 0 | 0 | 0.26 | 0.025 | 0.07 | 0.0011 | 0.025 | 0.007 | 0 | 0.017 | 0 | 1200 | 2.7782 | 1 | 600 | 118 | 4.9808
16.6 | 13.6 | 2.33 | 1.65 | 0.61 | 0.01 | 0.043 | 0 | 0 | 0.26 | 0.025 | 0.07 | 0.0011 | 0.025 | 0.007 | 0 | 0.017 | 0 | 1200 | 2.7782 | 1 | 600 | 108 | 5.184
16.6 | 13.6 | 2.33 | 1.65 | 0.61 | 0.01 | 0.043 | 0 | 0 | 0.26 | 0.025 | 0.07 | 0.0011 | 0.025 | 0.007 | 0 | 0.017 | 0 | 1200 | 2.7782 | 1 | 650 | 216 | 1.8597
16.6 | 13.6 | 2.33 | 1.65 | 0.61 | 0.01 | 0.043 | 0 | 0 | 0.26 | 0.025 | 0.07 | 0.0011 | 0.025 | 0.007 | 0 | 0.017 | 0 | 1200 | 2.7782 | 1 | 650 | 88 | 4.6728
16.6 | 13.6 | 2.33 | 1.65 | 0.61 | 0.01 | 0.043 | 0 | 0 | 0.26 | 0.025 | 0.07 | 0.0011 | 0.025 | 0.007 | 0 | 0.017 | 0 | 1200 | 2.7782 | 1 | 650 | 88 | 4.6865
16.6 | 13.6 | 2.33 | 1.65 | 0.61 | 0.01 | 0.043 | 0 | 0 | 0.26 | 0.025 | 0.07 | 0.0011 | 0.025 | 0.007 | 0 | 0.017 | 0 | 1200 | 2.7782 | 1 | 650 | 83 | 4.9142
16.6 | 13.6 | 2.33 | 1.65 | 0.61 | 0.01 | 0.043 | 0 | 0 | 0.26 | 0.025 | 0.07 | 0.0011 | 0.025 | 0.007 | 0 | 0.017 | 0 | 1200 | 2.7782 | 1 | 650 | 83 | 4.8097
16.6 | 13.6 | 2.33 | 1.65 | 0.61 | 0.01 | 0.043 | 0 | 0 | 0.26 | 0.025 | 0.07 | 0.0011 | 0.025 | 0.007 | 0 | 0.017 | 0 | 1200 | 2.7782 | 1 | 700 | 157 | 1.6335
16.6 | 13.6 | 2.33 | 1.65 | 0.61 | 0.01 | 0.043 | 0 | 0 | 0.26 | 0.025 | 0.07 | 0.0011 | 0.025 | 0.007 | 0 | 0.017 | 0 | 1200 | 2.7782 | 1 | 700 | 61 | 4.7007
16.6 | 13.6 | 2.33 | 1.65 | 0.61 | 0.01 | 0.043 | 0 | 0 | 0.26 | 0.025 | 0.07 | 0.0011 | 0.025 | 0.007 | 0 | 0.017 | 0 | 1200 | 2.7782 | 1 | 700 | 53 | 4.8397
16.6 | 13.6 | 2.33 | 1.65 | 0.61 | 0.01 | 0.043 | 0 | 0 | 0.26 | 0.025 | 0.07 | 0.0011 | 0.025 | 0.007 | 0 | 0.017 | 0 | 1200 | 2.7782 | 1 | 700 | 53 | 4.8618
16.6 | 13.6 | 2.33 | 1.65 | 0.61 | 0.01 | 0.043 | 0 | 0 | 0.26 | 0.025 | 0.07 | 0.0011 | 0.025 | 0.007 | 0 | 0.017 | 0 | 1200 | 2.7782 | 1 | 700 | 53 | 4.952
16.6 | 13.6 | 2.33 | 1.65 | 0.61 | 0.01 | 0.043 | 0 | 0 | 0.26 | 0.025 | 0.07 | 0.0011 | 0.025 | 0.007 | 0 | 0.017 | 0 | 1200 | 2.7782 | 1 | 700 | 53 | 4.8894
16.6 | 13.6 | 2.33 | 1.65 | 0.61 | 0.01 | 0.043 | 0 | 0 | 0.26 | 0.025 | 0.07 | 0.0011 | 0.025 | 0.007 | 0 | 0.017 | 0 | 1200 | 2.7782 | 1 | 700 | 47 | 5.0674
16.6 | 13.6 | 2.33 | 1.65 | 0.61 | 0.01 | 0.043 | 0 | 0 | 0.26 | 0.025 | 0.07 | 0.0011 | 0.025 | 0.007 | 0 | 0.017 | 0 | 1200 | 2.7782 | 1 | 700 | 41 | 5.3477
16.6 | 13.6 | 2.33 | 1.65 | 0.61 | 0.01 | 0.043 | 0 | 0 | 0.26 | 0.025 | 0.07 | 0.0011 | 0.025 | 0.007 | 0 | 0.017 | 0 | 1200 | 2.7782 | 1 | 750 | 108 | 1.7952
16.6 | 13.6 | 2.33 | 1.65 | 0.61 | 0.01 | 0.043 | 0 | 0 | 0.26 | 0.025 | 0.07 | 0.0011 | 0.025 | 0.007 | 0 | 0.017 | 0 | 1200 | 2.7782 | 1 | 750 | 53 | 3.87
16.6 | 13.6 | 2.33 | 1.65 | 0.61 | 0.01 | 0.043 | 0 | 0 | 0.26 | 0.025 | 0.07 | 0.0011 | 0.025 | 0.007 | 0 | 0.017 | 0 | 1200 | 2.7782 | 1 | 750 | 37 | 4.5156
16.7 | 13.3 | 2.25 | 1.6 | 0.52 | 0.01 | 0.06 | 0 | 0 | 0.24 | 0.0318 | 0.06 | 0.0008 | 0.025 | 0.007 | 0 | 0.02 | 0 | 1200 | 2.7782 | 1 | 600 | 127 | 4.9331
16.7 | 13.3 | 2.25 | 1.6 | 0.52 | 0.01 | 0.06 | 0 | 0 | 0.24 | 0.0318 | 0.06 | 0.0008 | 0.025 | 0.007 | 0 | 0.02 | 0 | 1200 | 2.7782 | 1 | 600 | 118 | 5.1529
16.7 | 13.3 | 2.25 | 1.6 | 0.52 | 0.01 | 0.06 | 0 | 0 | 0.24 | 0.0318 | 0.06 | 0.0008 | 0.025 | 0.007 | 0 | 0.02 | 0 | 1200 | 2.7782 | 1 | 650 | 235 | 1.5888
16.7 | 13.3 | 2.25 | 1.6 | 0.52 | 0.01 | 0.06 | 0 | 0 | 0.24 | 0.0318 | 0.06 | 0.0008 | 0.025 | 0.007 | 0 | 0.02 | 0 | 1200 | 2.7782 | 1 | 650 | 78 | 4.997
16.7 | 13.3 | 2.25 | 1.6 | 0.52 | 0.01 | 0.06 | 0 | 0 | 0.24 | 0.0318 | 0.06 | 0.0008 | 0.025 | 0.007 | 0 | 0.02 | 0 | 1200 | 2.7782 | 1 | 700 | 157 | 1.7177
16.7 | 13.3 | 2.25 | 1.6 | 0.52 | 0.01 | 0.06 | 0 | 0 | 0.24 | 0.0318 | 0.06 | 0.0008 | 0.025 | 0.007 | 0 | 0.02 | 0 | 1200 | 2.7782 | 1 | 700 | 47 | 4.9286
16.7 | 13.3 | 2.25 | 1.6 | 0.52 | 0.01 | 0.06 | 0 | 0 | 0.24 | 0.0318 | 0.06 | 0.0008 | 0.025 | 0.007 | 0 | 0.02 | 0 | 1200 | 2.7782 | 1 | 750 | 108 | 1.8585
16.6 | 13.6 | 2.31 | 1.58 | 0.52 | 0.01 | 0.029 | 0 | 0 | 0.26 | 0.0224 | 0.06 | 0.0007 | 0.025 | 0.007 | 0 | 0.021 | 0 | 1200 | 2.7782 | 1 | 600 | 118 | 5.0213
16.6 | 13.6 | 2.31 | 1.58 | 0.52 | 0.01 | 0.029 | 0 | 0 | 0.26 | 0.0224 | 0.06 | 0.0007 | 0.025 | 0.007 | 0 | 0.021 | 0 | 1200 | 2.7782 | 1 | 650 | 216 | 1.7324
16.6 | 13.6 | 2.31 | 1.58 | 0.52 | 0.01 | 0.029 | 0 | 0 | 0.26 | 0.0224 | 0.06 | 0.0007 | 0.025 | 0.007 | 0 | 0.021 | 0 | 1200 | 2.7782 | 1 | 650 | 78 | 4.9114
16.6 | 13.6 | 2.31 | 1.58 | 0.52 | 0.01 | 0.029 | 0 | 0 | 0.26 | 0.0224 | 0.06 | 0.0007 | 0.025 | 0.007 | 0 | 0.021 | 0 | 1200 | 2.7782 | 1 | 700 | 157 | 1.6042
16.6 | 13.6 | 2.31 | 1.58 | 0.52 | 0.01 | 0.029 | 0 | 0 | 0.26 | 0.0224 | 0.06 | 0.0007 | 0.025 | 0.007 | 0 | 0.021 | 0 | 1200 | 2.7782 | 1 | 700 | 47 | 4.8179
17.8 | 11.23 | 0.11 | 1.49 | 0.62 | 0.005 | 0.39 | 0 | 0 | 0.09 | 0.0116 | 0.07 | 0.0001 | 0.023 | 0.006 | 0 | 0.013 | 0 | 1200 | 2.7782 | 1 | 625 | 177 | 4.0183
17.8 | 11.23 | 0.11 | 1.49 | 0.62 | 0.005 | 0.39 | 0 | 0 | 0.09 | 0.0116 | 0.07 | 0.0001 | 0.023 | 0.006 | 0 | 0.013 | 0 | 1200 | 2.7782 | 1 | 650 | 265 | 1.8267
17.8 | 11.23 | 0.11 | 1.49 | 0.62 | 0.005 | 0.39 | 0 | 0 | 0.09 | 0.0116 | 0.07 | 0.0001 | 0.023 | 0.006 | 0 | 0.013 | 0 | 1200 | 2.7782 | 1 | 650 | 216 | 2.7474
17.8 | 11.23 | 0.11 | 1.49 | 0.62 | 0.005 | 0.39 | 0 | 0 | 0.09 | 0.0116 | 0.07 | 0.0001 | 0.023 | 0.006 | 0 | 0.013 | 0 | 1200 | 2.7782 | 1 | 650 | 177 | 3.3071
17.8 | 11.23 | 0.11 | 1.49 | 0.62 | 0.005 | 0.39 | 0 | 0 | 0.09 | 0.0116 | 0.07 | 0.0001 | 0.023 | 0.006 | 0 | 0.013 | 0 | 1200 | 2.7782 | 1 | 650 | 157 | 3.6875
17.8 | 11.23 | 0.11 | 1.49 | 0.62 | 0.005 | 0.39 | 0 | 0 | 0.09 | 0.0116 | 0.07 | 0.0001 | 0.023 | 0.006 | 0 | 0.013 | 0 | 1200 | 2.7782 | 1 | 650 | 137 | 3.9431
17.8 | 11.23 | 0.11 | 1.49 | 0.62 | 0.005 | 0.39 | 0 | 0 | 0.09 | 0.0116 | 0.07 | 0.0001 | 0.023 | 0.006 | 0 | 0.013 | 0 | 1200 | 2.7782 | 1 | 650 | 108 | 4.4465
17.8 | 11.23 | 0.11 | 1.49 | 0.62 | 0.005 | 0.39 | 0 | 0 | 0.09 | 0.0116 | 0.07 | 0.0001 | 0.023 | 0.006 | 0 | 0.013 | 0 | 1200 | 2.7782 | 1 | 650 | 88 | 4.9183
17.8 | 11.23 | 0.11 | 1.49 | 0.62 | 0.005 | 0.39 | 0 | 0 | 0.09 | 0.0116 | 0.07 | 0.0001 | 0.023 | 0.006 | 0 | 0.013 | 0 | 1200 | 2.7782 | 1 | 650 | 83 | 5.0215
17.8 | 11.23 | 0.11 | 1.49 | 0.62 | 0.005 | 0.39 | 0 | 0 | 0.09 | 0.0116 | 0.07 | 0.0001 | 0.023 | 0.006 | 0 | 0.013 | 0 | 1200 | 2.7782 | 1 | 675 | 137 | 3.4356
17.8 | 11.23 | 0.11 | 1.49 | 0.62 | 0.005 | 0.39 | 0 | 0 | 0.09 | 0.0116 | 0.07 | 0.0001 | 0.023 | 0.006 | 0 | 0.013 | 0 | 1200 | 2.7782 | 1 | 700 | 196 | 2.0641
17.8 | 11.23 | 0.11 | 1.49 | 0.62 | 0.005 | 0.39 | 0 | 0 | 0.09 | 0.0116 | 0.07 | 0.0001 | 0.023 | 0.006 | 0 | 0.013 | 0 | 1200 | 2.7782 | 1 | 700 | 137 | 2.8411
17.8 | 11.23 | 0.11 | 1.49 | 0.62 | 0.005 | 0.39 | 0 | 0 | 0.09 | 0.0116 | 0.07 | 0.0001 | 0.023 | 0.006 | 0 | 0.013 | 0 | 1200 | 2.7782 | 1 | 700 | 98 | 3.6783
17.8 | 11.23 | 0.11 | 1.49 | 0.62 | 0.005 | 0.39 | 0 | 0 | 0.09 | 0.0116 | 0.07 | 0.0001 | 0.023 | 0.006 | 0 | 0.013 | 0 | 1200 | 2.7782 | 1 | 700 | 98 | 3.5611
17.8 | 11.23 | 0.11 | 1.49 | 0.62 | 0.005 | 0.39 | 0 | 0 | 0.09 | 0.0116 | 0.07 | 0.0001 | 0.023 | 0.006 | 0 | 0.013 | 0 | 1200 | 2.7782 | 1 | 700 | 78 | 4.0319
17.8 | 11.23 | 0.11 | 1.49 | 0.62 | 0.005 | 0.39 | 0 | 0 | 0.09 | 0.0116 | 0.07 | 0.0001 | 0.023 | 0.006 | 0 | 0.013 | 0 | 1200 | 2.7782 | 1 | 700 | 69 | 4.4395
17.8 | 11.23 | 0.11 | 1.49 | 0.62 | 0.005 | 0.39 | 0 | 0 | 0.09 | 0.0116 | 0.07 | 0.0001 | 0.023 | 0.006 | 0 | 0.013 | 0 | 1200 | 2.7782 | 1 | 700 | 61 | 4.5832
17.8 | 11.23 | 0.11 | 1.49 | 0.62 | 0.005 | 0.39 | 0 | 0 | 0.09 | 0.0116 | 0.07 | 0.0001 | 0.023 | 0.006 | 0 | 0.013 | 0 | 1200 | 2.7782 | 1 | 725 | 98 | 3.0671
17.8 | 11.23 | 0.11 | 1.49 | 0.62 | 0.005 | 0.39 | 0 | 0 | 0.09 | 0.0116 | 0.07 | 0.0001 | 0.023 | 0.006 | 0 | 0.013 | 0 | 1200 | 2.7782 | 1 | 750 | 137 | 1.6375
17.8 | 11.23 | 0.11 | 1.49 | 0.62 | 0.005 | 0.39 | 0 | 0 | 0.09 | 0.0116 | 0.07 | 0.0001 | 0.023 | 0.006 | 0 | 0.013 | 0 | 1200 | 2.7782 | 1 | 750 | 98 | 2.6616
17.8 | 11.23 | 0.11 | 1.49 | 0.62 | 0.005 | 0.39 | 0 | 0 | 0.09 | 0.0116 | 0.07 | 0.0001 | 0.023 | 0.006 | 0 | 0.013 | 0 | 1200 | 2.7782 | 1 | 750 | 78 | 3.1849
17.8 | 11.23 | 0.11 | 1.49 | 0.62 | 0.005 | 0.39 | 0 | 0 | 0.09 | 0.0116 | 0.07 | 0.0001 | 0.023 | 0.006 | 0 | 0.013 | 0 | 1200 | 2.7782 | 1 | 750 | 53 | 4.0342
17.8 | 11.23 | 0.11 | 1.49 | 0.62 | 0.005 | 0.39 | 0 | 0 | 0.09 | 0.0116 | 0.07 | 0.0001 | 0.023 | 0.006 | 0 | 0.013 | 0 | 1200 | 2.7782 | 1 | 750 | 47 | 4.0323
18.2 | 10.92 | 0.1 | 1.59 | 0.54 | 0.02 | 0.47 | 0 | 0 | 0.09 | 0.0092 | 0.07 | 0.0006 | 0.023 | 0.006 | 0 | 0.058 | 0 | 1200 | 2.7782 | 1 | 600 | 333 | 2.0414
18.2 | 10.92 | 0.1 | 1.59 | 0.54 | 0.02 | 0.47 | 0 | 0 | 0.09 | 0.0092 | 0.07 | 0.0006 | 0.023 | 0.006 | 0 | 0.058 | 0 | 1200 | 2.7782 | 1 | 600 | 265 | 3.0446
18.2 | 10.92 | 0.1 | 1.59 | 0.54 | 0.02 | 0.47 | 0 | 0 | 0.09 | 0.0092 | 0.07 | 0.0006 | 0.023 | 0.006 | 0 | 0.058 | 0 | 1200 | 2.7782 | 1 | 600 | 235 | 3.398
18.2 | 10.92 | 0.1 | 1.59 | 0.54 | 0.02 | 0.47 | 0 | 0 | 0.09 | 0.0092 | 0.07 | 0.0006 | 0.023 | 0.006 | 0 | 0.058 | 0 | 1200 | 2.7782 | 1 | 600 | 216 | 3.6659
18.2 | 10.92 | 0.1 | 1.59 | 0.54 | 0.02 | 0.47 | 0 | 0 | 0.09 | 0.0092 | 0.07 | 0.0006 | 0.023 | 0.006 | 0 | 0.058 | 0 | 1200 | 2.7782 | 1 | 600 | 196 | 3.921
18.2 | 10.92 | 0.1 | 1.59 | 0.54 | 0.02 | 0.47 | 0 | 0 | 0.09 | 0.0092 | 0.07 | 0.0006 | 0.023 | 0.006 | 0 | 0.058 | 0 | 1200 | 2.7782 | 1 | 600 | 157 | 4.6563
18.2 | 10.92 | 0.1 | 1.59 | 0.54 | 0.02 | 0.47 | 0 | 0 | 0.09 | 0.0092 | 0.07 | 0.0006 | 0.023 | 0.006 | 0 | 0.058 | 0 | 1200 | 2.7782 | 1 | 600 | 137 | 4.995
18.2 | 10.92 | 0.1 | 1.59 | 0.54 | 0.02 | 0.47 | 0 | 0 | 0.09 | 0.0092 | 0.07 | 0.0006 | 0.023 | 0.006 | 0 | 0.058 | 0 | 1200 | 2.7782 | 1 | 650 | 216 | 2.5671
18.2 | 10.92 | 0.1 | 1.59 | 0.54 | 0.02 | 0.47 | 0 | 0 | 0.09 | 0.0092 | 0.07 | 0.0006 | 0.023 | 0.006 | 0 | 0.058 | 0 | 1200 | 2.7782 | 1 | 650 | 177 | 3.0847
18.2 | 10.92 | 0.1 | 1.59 | 0.54 | 0.02 | 0.47 | 0 | 0 | 0.09 | 0.0092 | 0.07 | 0.0006 | 0.023 | 0.006 | 0 | 0.058 | 0 | 1200 | 2.7782 | 1 | 650 | 157 | 3.5444
18.2 | 10.92 | 0.1 | 1.59 | 0.54 | 0.02 | 0.47 | 0 | 0 | 0.09 | 0.0092 | 0.07 | 0.0006 | 0.023 | 0.006 | 0 | 0.058 | 0 | 1200 | 2.7782 | 1 | 650 | 137 | 3.9112
18.2 | 10.92 | 0.1 | 1.59 | 0.54 | 0.02 | 0.47 | 0 | 0 | 0.09 | 0.0092 | 0.07 | 0.0006 | 0.023 | 0.006 | 0 | 0.058 | 0 | 1200 | 2.7782 | 1 | 650 | 108 | 4.5071
18.2 | 10.92 | 0.1 | 1.59 | 0.54 | 0.02 | 0.47 | 0 | 0 | 0.09 | 0.0092 | 0.07 | 0.0006 | 0.023 | 0.006 | 0 | 0.058 | 0 | 1200 | 2.7782 | 1 | 650 | 88 | 4.9247
18.2 | 10.92 | 0.1 | 1.59 | 0.54 | 0.02 | 0.47 | 0 | 0 | 0.09 | 0.0092 | 0.07 | 0.0006 | 0.023 | 0.006 | 0 | 0.058 | 0 | 1200 | 2.7782 | 1 | 650 | 83 | 5.0173
18.2 | 10.92 | 0.1 | 1.59 | 0.54 | 0.02 | 0.47 | 0 | 0 | 0.09 | 0.0092 | 0.07 | 0.0006 | 0.023 | 0.006 | 0 | 0.058 | 0 | 1200 | 2.7782 | 1 | 700 | 196 | 1.5877
18.2 | 10.92 | 0.1 | 1.59 | 0.54 | 0.02 | 0.47 | 0 | 0 | 0.09 | 0.0092 | 0.07 | 0.0006 | 0.023 | 0.006 | 0 | 0.058 | 0 | 1200 | 2.7782 | 1 | 700 | 157 | 2.3596
18.2 | 10.92 | 0.1 | 1.59 | 0.54 | 0.02 | 0.47 | 0 | 0 | 0.09 | 0.0092 | 0.07 | 0.0006 | 0.023 | 0.006 | 0 | 0.058 | 0 | 1200 | 2.7782 | 1 | 700 | 137 | 2.7736
18.2 | 10.92 | 0.1 | 1.59 | 0.54 | 0.02 | 0.47 | 0 | 0 | 0.09 | 0.0092 | 0.07 | 0.0006 | 0.023 | 0.006 | 0 | 0.058 | 0 | 1200 | 2.7782 | 1 | 700 | 98 | 3.5685
18.2 | 10.92 | 0.1 | 1.59 | 0.54 | 0.02 | 0.47 | 0 | 0 | 0.09 | 0.0092 | 0.07 | 0.0006 | 0.023 | 0.006 | 0 | 0.058 | 0 | 1200 | 2.7782 | 1 | 700 | 80 | 4.0171
18.2 | 10.92 | 0.1 | 1.59 | 0.54 | 0.02 | 0.47 | 0 | 0 | 0.09 | 0.0092 | 0.07 | 0.0006 | 0.023 | 0.006 | 0 | 0.058 | 0 | 1200 | 2.7782 | 1 | 700 | 69 | 4.3829
18.2 | 10.92 | 0.1 | 1.59 | 0.54 | 0.02 | 0.47 | 0 | 0 | 0.09 | 0.0092 | 0.07 | 0.0006 | 0.023 | 0.006 | 0 | 0.058 | 0 | 1200 | 2.7782 | 1 | 700 | 61 | 4.6581
18.2 | 10.92 | 0.1 | 1.59 | 0.54 | 0.02 | 0.47 | 0 | 0 | 0.09 | 0.0092 | 0.07 | 0.0006 | 0.023 | 0.006 | 0 | 0.058 | 0 | 1200 | 2.7782 | 1 | 700 | 47 | 5.0859
18.2 | 10.92 | 0.1 | 1.59 | 0.54 | 0.02 | 0.47 | 0 | 0 | 0.09 | 0.0092 | 0.07 | 0.0006 | 0.023 | 0.006 | 0 | 0.058 | 0 | 1200 | 2.7782 | 1 | 750 | 137 | 1.3424
18.2 | 10.92 | 0.1 | 1.59 | 0.54 | 0.02 | 0.47 | 0 | 0 | 0.09 | 0.0092 | 0.07 | 0.0006 | 0.023 | 0.006 | 0 | 0.058 | 0 | 1200 | 2.7782 | 1 | 750 | 98 | 2.6491
18.2 | 10.92 | 0.1 | 1.59 | 0.54 | 0.02 | 0.47 | 0 | 0 | 0.09 | 0.0092 | 0.07 | 0.0006 | 0.023 | 0.006 | 0 | 0.058 | 0 | 1200 | 2.7782 | 1 | 750 | 78 | 3.2794
18.2 | 10.92 | 0.1 | 1.59 | 0.54 | 0.02 | 0.47 | 0 | 0 | 0.09 | 0.0092 | 0.07 | 0.0006 | 0.023 | 0.006 | 0 | 0.058 | 0 | 1200 | 2.7782 | 1 | 750 | 47 | 4.0417
17.9 | 10.92 | 0.08 | 1.46 | 0.57 | 0.02 | 0.42 | 0 | 0 | 0.11 | 0.0106 | 0.06 | 0.001 | 0.023 | 0.006 | 0 | 0.023 | 0 | 1200 | 2.7782 | 1 | 600 | 333 | 1.5809
17.9 | 10.92 | 0.08 | 1.46 | 0.57 | 0.02 | 0.42 | 0 | 0 | 0.11 | 0.0106 | 0.06 | 0.001 | 0.023 | 0.006 | 0 | 0.023 | 0 | 1200 | 2.7782 | 1 | 600 | 265 | 3.1709
17.9 | 10.92 | 0.08 | 1.46 | 0.57 | 0.02 | 0.42 | 0 | 0 | 0.11 | 0.0106 | 0.06 | 0.001 | 0.023 | 0.006 | 0 | 0.023 | 0 | 1200 | 2.7782 | 1 | 600 | 235 | 3.3926
17.9 | 10.92 | 0.08 | 1.46 | 0.57 | 0.02 | 0.42 | 0 | 0 | 0.11 | 0.0106 | 0.06 | 0.001 | 0.023 | 0.006 | 0 | 0.023 | 0 | 1200 | 2.7782 | 1 | 600 | 216 | 3.6316
17.9 | 10.92 | 0.08 | 1.46 | 0.57 | 0.02 | 0.42 | 0 | 0 | 0.11 | 0.0106 | 0.06 | 0.001 | 0.023 | 0.006 | 0 | 0.023 | 0 | 1200 | 2.7782 | 1 | 600 | 196 | 3.7851
17.9 | 10.92 | 0.08 | 1.46 | 0.57 | 0.02 | 0.42 | 0 | 0 | 0.11 | 0.0106 | 0.06 | 0.001 | 0.023 | 0.006 | 0 | 0.023 | 0 | 1200 | 2.7782 | 1 | 600 | 157 | 4.5387
17.9 | 10.92 | 0.08 | 1.46 | 0.57 | 0.02 | 0.42 | 0 | 0 | 0.11 | 0.0106 | 0.06 | 0.001 | 0.023 | 0.006 | 0 | 0.023 | 0 | 1200 | 2.7782 | 1 | 600 | 137 | 4.8432
17.9 | 10.92 | 0.08 | 1.46 | 0.57 | 0.02 | 0.42 | 0 | 0 | 0.11 | 0.0106 | 0.06 | 0.001 | 0.023 | 0.006 | 0 | 0.023 | 0 | 1200 | 2.7782 | 1 | 650 | 216 | 2.4777
17.9 | 10.92 | 0.08 | 1.46 | 0.57 | 0.02 | 0.42 | 0 | 0 | 0.11 | 0.0106 | 0.06 | 0.001 | 0.023 | 0.006 | 0 | 0.023 | 0 | 1200 | 2.7782 | 1 | 650 | 177 | 2.9819
17.9 | 10.92 | 0.08 | 1.46 | 0.57 | 0.02 | 0.42 | 0 | 0 | 0.11 | 0.0106 | 0.06 | 0.001 | 0.023 | 0.006 | 0 | 0.023 | 0 | 1200 | 2.7782 | 1 | 650 | 157 | 3.3906
17.9 | 10.92 | 0.08 | 1.46 | 0.57 | 0.02 | 0.42 | 0 | 0 | 0.11 | 0.0106 | 0.06 | 0.001 | 0.023 | 0.006 | 0 | 0.023 | 0 | 1200 | 2.7782 | 1 | 650 | 137 | 3.7352
17.9 | 10.92 | 0.08 | 1.46 | 0.57 | 0.02 | 0.42 | 0 | 0 | 0.11 | 0.0106 | 0.06 | 0.001 | 0.023 | 0.006 | 0 | 0.023 | 0 | 1200 | 2.7782 | 1 | 650 | 108 | 4.2722
17.9 | 10.92 | 0.08 | 1.46 | 0.57 | 0.02 | 0.42 | 0 | 0 | 0.11 | 0.0106 | 0.06 | 0.001 | 0.023 | 0.006 | 0 | 0.023 | 0 | 1200 | 2.7782 | 1 | 650 | 88 | 4.8215
17.9 | 10.92 | 0.08 | 1.46 | 0.57 | 0.02 | 0.42 | 0 | 0 | 0.11 | 0.0106 | 0.06 | 0.001 | 0.023 | 0.006 | 0 | 0.023 | 0 | 1200 | 2.7782 | 1 | 650 | 83 | 4.9243
17.9 | 10.92 | 0.08 | 1.46 | 0.57 | 0.02 | 0.42 | 0 | 0 | 0.11 | 0.0106 | 0.06 | 0.001 | 0.023 | 0.006 | 0 | 0.023 | 0 | 1200 | 2.7782 | 1 | 700 | 196 | 1.5611
17.9 | 10.92 | 0.08 | 1.46 | 0.57 | 0.02 | 0.42 | 0 | 0 | 0.11 | 0.0106 | 0.06 | 0.001 | 0.023 | 0.006 | 0 | 0.023 | 0 | 1200 | 2.7782 | 1 | 700 | 137 | 2.7013
17.9 | 10.92 | 0.08 | 1.46 | 0.57 | 0.02 | 0.42 | 0 | 0 | 0.11 | 0.0106 | 0.06 | 0.001 | 0.023 | 0.006 | 0 | 0.023 | 0 | 1200 | 2.7782 | 1 | 700 | 98 | 3.4436
17.9 | 10.92 | 0.08 | 1.46 | 0.57 | 0.02 | 0.42 | 0 | 0 | 0.11 | 0.0106 | 0.06 | 0.001 | 0.023 | 0.006 | 0 | 0.023 | 0 | 1200 | 2.7782 | 1 | 700 | 78 | 3.8307
17.9 | 10.92 | 0.08 | 1.46 | 0.57 | 0.02 | 0.42 | 0 | 0 | 0.11 | 0.0106 | 0.06 | 0.001 | 0.023 | 0.006 | 0 | 0.023 | 0 | 1200 | 2.7782 | 1 | 700 | 69 | 4.3454
17.9 | 10.92 | 0.08 | 1.46 | 0.57 | 0.02 | 0.42 | 0 | 0 | 0.11 | 0.0106 | 0.06 | 0.001 | 0.023 | 0.006 | 0 | 0.023 | 0 | 1200 | 2.7782 | 1 | 700 | 61 | 4.5549
17.9 | 10.92 | 0.08 | 1.46 | 0.57 | 0.02 | 0.42 | 0 | 0 | 0.11 | 0.0106 | 0.06 | 0.001 | 0.023 | 0.006 | 0 | 0.023 | 0 | 1200 | 2.7782 | 1 | 700 | 47 | 4.916
17.9 | 10.92 | 0.08 | 1.46 | 0.57 | 0.02 | 0.42 | 0 | 0 | 0.11 | 0.0106 | 0.06 | 0.001 | 0.023 | 0.006 | 0 | 0.023 | 0 | 1200 | 2.7782 | 1 | 750 | 98 | 2.4071
17.9 | 10.92 | 0.08 | 1.46 | 0.57 | 0.02 | 0.42 | 0 | 0 | 0.11 | 0.0106 | 0.06 | 0.001 | 0.023 | 0.006 | 0 | 0.023 | 0 | 1200 | 2.7782 | 1 | 750 | 78 | 3.1257
17.9 | 10.92 | 0.08 | 1.46 | 0.57 | 0.02 | 0.42 | 0 | 0 | 0.11 | 0.0106 | 0.06 | 0.001 | 0.023 | 0.006 | 0 | 0.023 | 0 | 1200 | 2.7782 | 1 | 750 | 47 | 3.845
18.61 | 12.61 | 0.09 | 1.6 | 0.53 | 0.005 | 0.51 | 0 | 0 | 0.08 | 0.0083 | 0.08 | 0.0001 | 0.023 | 0.007 | 0 | 0.065 | 0 | 1180 | 2.7782 | 1 | 600 | 265 | 2.4803
18.61 | 12.61 | 0.09 | 1.6 | 0.53 | 0.005 | 0.51 | 0 | 0 | 0.08 | 0.0083 | 0.08 | 0.0001 | 0.023 | 0.007 | 0 | 0.065 | 0 | 1180 | 2.7782 | 1 | 600 | 235 | 2.7781
18.61 | 12.61 | 0.09 | 1.6 | 0.53 | 0.005 | 0.51 | 0 | 0 | 0.08 | 0.0083 | 0.08 | 0.0001 | 0.023 | 0.007 | 0 | 0.065 | 0 | 1180 | 2.7782 | 1 | 600 | 216 | 3.0122
18.61 | 12.61 | 0.09 | 1.6 | 0.53 | 0.005 | 0.51 | 0 | 0 | 0.08 | 0.0083 | 0.08 | 0.0001 | 0.023 | 0.007 | 0 | 0.065 | 0 | 1180 | 2.7782 | 1 | 600 | 216 | 2.983
18.61 | 12.61 | 0.09 | 1.6 | 0.53 | 0.005 | 0.51 | 0 | 0 | 0.08 | 0.0083 | 0.08 | 0.0001 | 0.023 | 0.007 | 0 | 0.065 | 0 | 1180 | 2.7782 | 1 | 600 | 196 | 3.2502
18.61 | 12.61 | 0.09 | 1.6 | 0.53 | 0.005 | 0.51 | 0 | 0 | 0.08 | 0.0083 | 0.08 | 0.0001 | 0.023 | 0.007 | 0 | 0.065 | 0 | 1180 | 2.7782 | 1 | 600 | 157 | 3.7023
18.61 | 12.61 | 0.09 | 1.6 | 0.53 | 0.005 | 0.51 | 0 | 0 | 0.08 | 0.0083 | 0.08 | 0.0001 | 0.023 | 0.007 | 0 | 0.065 | 0 | 1180 | 2.7782 | 1 | 600 | 137 | 3.9987
18.61 | 12.61 | 0.09 | 1.6 | 0.53 | 0.005 | 0.51 | 0 | 0 | 0.08 | 0.0083 | 0.08 | 0.0001 | 0.023 | 0.007 | 0 | 0.065 | 0 | 1180 | 2.7782 | 1 | 600 | 118 | 4.3141
18.61 | 12.61 | 0.09 | 1.6 | 0.53 | 0.005 | 0.51 | 0 | 0 | 0.08 | 0.0083 | 0.08 | 0.0001 | 0.023 | 0.007 | 0 | 0.065 | 0 | 1180 | 2.7782 | 1 | 600 | 108 | 4.495
18.61 | 12.61 | 0.09 | 1.6 | 0.53 | 0.005 | 0.51 | 0 | 0 | 0.08 | 0.0083 | 0.08 | 0.0001 | 0.023 | 0.007 | 0 | 0.065 | 0 | 1180 | 2.7782 | 1 | 600 | 88 | 4.7914
18.61 | 12.61 | 0.09 | 1.6 | 0.53 | 0.005 | 0.51 | 0 | 0 | 0.08 | 0.0083 | 0.08 | 0.0001 | 0.023 | 0.007 | 0 | 0.065 | 0 | 1180 | 2.7782 | 1 | 600 | 78 | 4.9706
18.61 | 12.61 | 0.09 | 1.6 | 0.53 | 0.005 | 0.51 | 0 | 0 | 0.08 | 0.0083 | 0.08 | 0.0001 | 0.023 | 0.007 | 0 | 0.065 | 0 | 1180 | 2.7782 | 1 | 625 | 177 | 2.9796
18.61 | 12.61 | 0.09 | 1.6 | 0.53 | 0.005 | 0.51 | 0 | 0 | 0.08 | 0.0083 | 0.08 | 0.0001 | 0.023 | 0.007 | 0 | 0.065 | 0 | 1180 | 2.7782 | 1 | 650 | 216 | 1.8943
18.61 | 12.61 | 0.09 | 1.6 | 0.53 | 0.005 | 0.51 | 0 | 0 | 0.08 | 0.0083 | 0.08 | 0.0001 | 0.023 | 0.007 | 0 | 0.065 | 0 | 1180 | 2.7782 | 1 | 650 | 177 | 2.4393
18.61 | 12.61 | 0.09 | 1.6 | 0.53 | 0.005 | 0.51 | 0 | 0 | 0.08 | 0.0083 | 0.08 | 0.0001 | 0.023 | 0.007 | 0 | 0.065 | 0 | 1180 | 2.7782 | 1 | 650 | 157 | 2.757
18.61 | 12.61 | 0.09 | 1.6 | 0.53 | 0.005 | 0.51 | 0 | 0 | 0.08 | 0.0083 | 0.08 | 0.0001 | 0.023 | 0.007 | 0 | 0.065 | 0 | 1180 | 2.7782 | 1 | 650 | 137 | 3.1387
18.61 | 12.61 | 0.09 | 1.6 | 0.53 | 0.005 | 0.51 | 0 | 0 | 0.08 | 0.0083 | 0.08 | 0.0001 | 0.023 | 0.007 | 0 | 0.065 | 0 | 1180 | 2.7782 | 1 | 650 | 108 | 3.729
18.61 | 12.61 | 0.09 | 1.6 | 0.53 | 0.005 | 0.51 | 0 | 0 | 0.08 | 0.0083 | 0.08 | 0.0001 | 0.023 | 0.007 | 0 | 0.065 | 0 | 1180 | 2.7782 | 1 | 650 | 88 | 4.1122
18.61 | 12.61 | 0.09 | 1.6 | 0.53 | 0.005 | 0.51 | 0 | 0 | 0.08 | 0.0083 | 0.08 | 0.0001 | 0.023 | 0.007 | 0 | 0.065 | 0 | 1180 | 2.7782 | 1 | 650 | 69 | 4.4897
18.61 | 12.61 | 0.09 | 1.6 | 0.53 | 0.005 | 0.51 | 0 | 0 | 0.08 | 0.0083 | 0.08 | 0.0001 | 0.023 | 0.007 | 0 | 0.065 | 0 | 1180 | 2.7782 | 1 | 650 | 61 | 4.6832
18.61 | 12.61 | 0.09 | 1.6 | 0.53 | 0.005 | 0.51 | 0 | 0 | 0.08 | 0.0083 | 0.08 | 0.0001 | 0.023 | 0.007 | 0 | 0.065 | 0 | 1180 | 2.7782 | 1 | 650 | 53 | 4.7967
18.61 | 12.61 | 0.09 | 1.6 | 0.53 | 0.005 | 0.51 | 0 | 0 | 0.08 | 0.0083 | 0.08 | 0.0001 | 0.023 | 0.007 | 0 | 0.065 | 0 | 1180 | 2.7782 | 1 | 675 | 137 | 2.7517
18.61 | 12.61 | 0.09 | 1.6 | 0.53 | 0.005 | 0.51 | 0 | 0 | 0.08 | 0.0083 | 0.08 | 0.0001 | 0.023 | 0.007 | 0 | 0.065 | 0 | 1180 | 2.7782 | 1 | 700 | 137 | 2.0103
18.61 | 12.61 | 0.09 | 1.6 | 0.53 | 0.005 | 0.51 | 0 | 0 | 0.08 | 0.0083 | 0.08 | 0.0001 | 0.023 | 0.007 | 0 | 0.065 | 0 | 1180 | 2.7782 | 1 | 700 | 98 | 2.9221
18.61 | 12.61 | 0.09 | 1.6 | 0.53 | 0.005 | 0.51 | 0 | 0 | 0.08 | 0.0083 | 0.08 | 0.0001 | 0.023 | 0.007 | 0 | 0.065 | 0 | 1180 | 2.7782 | 1 | 700 | 78 | 3.2848
18.61 | 12.61 | 0.09 | 1.6 | 0.53 | 0.005 | 0.51 | 0 | 0 | 0.08 | 0.0083 | 0.08 | 0.0001 | 0.023 | 0.007 | 0 | 0.065 | 0 | 1180 | 2.7782 | 1 | 700 | 61 | 3.8345
18.61 | 12.61 | 0.09 | 1.6 | 0.53 | 0.005 | 0.51 | 0 | 0 | 0.08 | 0.0083 | 0.08 | 0.0001 | 0.023 | 0.007 | 0 | 0.065 | 0 | 1180 | 2.7782 | 1 | 700 | 47 | 4.2655
18.61 | 12.61 | 0.09 | 1.6 | 0.53 | 0.005 | 0.51 | 0 | 0 | 0.08 | 0.0083 | 0.08 | 0.0001 | 0.023 | 0.007 | 0 | 0.065 | 0 | 1180 | 2.7782 | 1 | 725 | 98 | 2.5108
18.61 | 12.61 | 0.09 | 1.6 | 0.53 | 0.005 | 0.51 | 0 | 0 | 0.08 | 0.0083 | 0.08 | 0.0001 | 0.023 | 0.007 | 0 | 0.065 | 0 | 1180 | 2.7782 | 1 | 725 | 78 | 3.0189
18.61 | 12.61 | 0.09 | 1.6 | 0.53 | 0.005 | 0.51 | 0 | 0 | 0.08 | 0.0083 | 0.08 | 0.0001 | 0.023 | 0.007 | 0 | 0.065 | 0 | 1180 | 2.7782 | 1 | 750 | 78 | 2.413
18.61 | 12.61 | 0.09 | 1.6 | 0.53 | 0.005 | 0.51 | 0 | 0 | 0.08 | 0.0083 | 0.08 | 0.0001 | 0.023 | 0.007 | 0 | 0.065 | 0 | 1180 | 2.7782 | 1 | 750 | 53 | 3.1443
18.61 | 12.61 | 0.09 | 1.6 | 0.53 | 0.005 | 0.51 | 0 | 0 | 0.08 | 0.0083 | 0.08 | 0.0001 | 0.023 | 0.007 | 0 | 0.065 | 0 | 1180 | 2.7782 | 1 | 750 | 47 | 3.3263
18.61 | 12.61 | 0.09 | 1.6 | 0.53 | 0.005 | 0.51 | 0 | 0 | 0.08 | 0.0083 | 0.08 | 0.0001 | 0.023 | 0.007 | 0 | 0.065 | 0 | 1180 | 2.7782 | 1 | 750 | 37 | 3.7714
18.61 | 12.61 | 0.09 | 1.6 | 0.53 | 0.005 | 0.51 | 0 | 0 | 0.08 | 0.0083 | 0.08 | 0.0001 | 0.023 | 0.007 | 0 | 0.065 | 0 | 1180 | 2.7782 | 1 | 750 | 29 | 4.0435
18.61 | 12.61 | 0.09 | 1.6 | 0.53 | 0.005 | 0.51 | 0 | 0 | 0.08 | 0.0083 | 0.08 | 0.0001 | 0.023 | 0.007 | 0 | 0.065 | 0 | 1180 | 2.7782 | 1 | 775 | 41 | 3.1686
18.82 | 12.46 | 0.09 | 1.59 | 0.47 | 0.005 | 0.52 | 0 | 0 | 0.08 | 0.0074 | 0.068 | 0.0007 | 0.023 | 0.015 | 0 | 0.02 | 0 | 1180 | 2.7782 | 1 | 550 | 294 | 3.453
18.82 | 12.46 | 0.09 | 1.59 | 0.47 | 0.005 | 0.52 | 0 | 0 | 0.08 | 0.0074 | 0.068 | 0.0007 | 0.023 | 0.015 | 0 | 0.02 | 0 | 1180 | 2.7782 | 1 | 550 | 294 | 3.5104
18.82 | 12.46 | 0.09 | 1.59 | 0.47 | 0.005 | 0.52 | 0 | 0 | 0.08 | 0.0074 | 0.068 | 0.0007 | 0.023 | 0.015 | 0 | 0.02 | 0 | 1180 | 2.7782 | 1 | 550 | 294 | 3.4112
18.82 | 12.46 | 0.09 | 1.59 | 0.47 | 0.005 | 0.52 | 0 | 0 | 0.08 | 0.0074 | 0.068 | 0.0007 | 0.023 | 0.015 | 0 | 0.02 | 0 | 1180 | 2.7782 | 1 | 600 | 265 | 2.4426
18.82 | 12.46 | 0.09 | 1.59 | 0.47 | 0.005 | 0.52 | 0 | 0 | 0.08 | 0.0074 | 0.068 | 0.0007 | 0.023 | 0.015 | 0 | 0.02 | 0 | 1180 | 2.7782 | 1 | 600 | 235 | 2.7531
18.82 | 12.46 | 0.09 | 1.59 | 0.47 | 0.005 | 0.52 | 0 | 0 | 0.08 | 0.0074 | 0.068 | 0.0007 | 0.023 | 0.015 | 0 | 0.02 | 0 | 1180 | 2.7782 | 1 | 600 | 216 | 2.9554
18.82 | 12.46 | 0.09 | 1.59 | 0.47 | 0.005 | 0.52 | 0 | 0 | 0.08 | 0.0074 | 0.068 | 0.0007 | 0.023 | 0.015 | 0 | 0.02 | 0 | 1180 | 2.7782 | 1 | 600 | 196 | 3.155
18.82 | 12.46 | 0.09 | 1.59 | 0.47 | 0.005 | 0.52 | 0 | 0 | 0.08 | 0.0074 | 0.068 | 0.0007 | 0.023 | 0.015 | 0 | 0.02 | 0 | 1180 | 2.7782 | 1 | 600 | 157 | 3.7676
18.82 | 12.46 | 0.09 | 1.59 | 0.47 | 0.005 | 0.52 | 0 | 0 | 0.08 | 0.0074 | 0.068 | 0.0007 | 0.023 | 0.015 | 0 | 0.02 | 0 | 1180 | 2.7782 | 1 | 600 | 137 | 4.0571
18.82 | 12.46 | 0.09 | 1.59 | 0.47 | 0.005 | 0.52 | 0 | 0 | 0.08 | 0.0074 | 0.068 | 0.0007 | 0.023 | 0.015 | 0 | 0.02 | 0 | 1180 | 2.7782 | 1 | 600 | 118 | 4.3329
18.82 | 12.46 | 0.09 | 1.59 | 0.47 | 0.005 | 0.52 | 0 | 0 | 0.08 | 0.0074 | 0.068 | 0.0007 | 0.023 | 0.015 | 0 | 0.02 | 0 | 1180 | 2.7782 | 1 | 600 | 108 | 4.4981
18.82 | 12.46 | 0.09 | 1.59 | 0.47 | 0.005 | 0.52 | 0 | 0 | 0.08 | 0.0074 | 0.068 | 0.0007 | 0.023 | 0.015 | 0 | 0.02 | 0 | 1180 | 2.7782 | 1 | 600 | 88 | 4.835
18.82 | 12.46 | 0.09 | 1.59 | 0.47 | 0.005 | 0.52 | 0 | 0 | 0.08 | 0.0074 | 0.068 | 0.0007 | 0.023 | 0.015 | 0 | 0.02 | 0 | 1180 | 2.7782 | 1 | 650 | 216 | 1.8791
18.82 | 12.46 | 0.09 | 1.59 | 0.47 | 0.005 | 0.52 | 0 | 0 | 0.08 | 0.0074 | 0.068 | 0.0007 | 0.023 | 0.015 | 0 | 0.02 | 0 | 1180 | 2.7782 | 1 | 650 | 177 | 2.4726
18.82 | 12.46 | 0.09 | 1.59 | 0.47 | 0.005 | 0.52 | 0 | 0 | 0.08 | 0.0074 | 0.068 | 0.0007 | 0.023 | 0.015 | 0 | 0.02 | 0 | 1180 | 2.7782 | 1 | 650 | 157 | 2.8054
18.82 | 12.46 | 0.09 | 1.59 | 0.47 | 0.005 | 0.52 | 0 | 0 | 0.08 | 0.0074 | 0.068 | 0.0007 | 0.023 | 0.015 | 0 | 0.02 | 0 | 1180 | 2.7782 | 1 | 650 | 137 | 3.2089
18.82 | 12.46 | 0.09 | 1.59 | 0.47 | 0.005 | 0.52 | 0 | 0 | 0.08 | 0.0074 | 0.068 | 0.0007 | 0.023 | 0.015 | 0 | 0.02 | 0 | 1180 | 2.7782 | 1 | 650 | 108 | 3.7817
18.82 | 12.46 | 0.09 | 1.59 | 0.47 | 0.005 | 0.52 | 0 | 0 | 0.08 | 0.0074 | 0.068 | 0.0007 | 0.023 | 0.015 | 0 | 0.02 | 0 | 1180 | 2.7782 | 1 | 650 | 88 | 4.1301
18.82 | 12.46 | 0.09 | 1.59 | 0.47 | 0.005 | 0.52 | 0 | 0 | 0.08 | 0.0074 | 0.068 | 0.0007 | 0.023 | 0.015 | 0 | 0.02 | 0 | 1180 | 2.7782 | 1 | 650 | 69 | 4.5074
18.82 | 12.46 | 0.09 | 1.59 | 0.47 | 0.005 | 0.52 | 0 | 0 | 0.08 | 0.0074 | 0.068 | 0.0007 | 0.023 | 0.015 | 0 | 0.02 | 0 | 1180 | 2.7782 | 1 | 650 | 61 | 4.6925
18.82 | 12.46 | 0.09 | 1.59 | 0.47 | 0.005 | 0.52 | 0 | 0 | 0.08 | 0.0074 | 0.068 | 0.0007 | 0.023 | 0.015 | 0 | 0.02 | 0 | 1180 | 2.7782 | 1 | 650 | 53 | 4.8827
18.82 | 12.46 | 0.09 | 1.59 | 0.47 | 0.005 | 0.52 | 0 | 0 | 0.08 | 0.0074 | 0.068 | 0.0007 | 0.023 | 0.015 | 0 | 0.02 | 0 | 1180 | 2.7782 | 1 | 700 | 137 | 2.0903
18.82 | 12.46 | 0.09 | 1.59 | 0.47 | 0.005 | 0.52 | 0 | 0 | 0.08 | 0.0074 | 0.068 | 0.0007 | 0.023 | 0.015 | 0 | 0.02 | 0 | 1180 | 2.7782 | 1 | 700 | 98 | 3.0247
18.82 | 12.46 | 0.09 | 1.59 | 0.47 | 0.005 | 0.52 | 0 | 0 | 0.08 | 0.0074 | 0.068 | 0.0007 | 0.023 | 0.015 | 0 | 0.02 | 0 | 1180 | 2.7782 | 1 | 700 | 78 | 3.4197
18.82 | 12.46 | 0.09 | 1.59 | 0.47 | 0.005 | 0.52 | 0 | 0 | 0.08 | 0.0074 | 0.068 | 0.0007 | 0.023 | 0.015 | 0 | 0.02 | 0 | 1180 | 2.7782 | 1 | 700 | 61 | 3.9614
18.82 | 12.46 | 0.09 | 1.59 | 0.47 | 0.005 | 0.52 | 0 | 0 | 0.08 | 0.0074 | 0.068 | 0.0007 | 0.023 | 0.015 | 0 | 0.02 | 0 | 1180 | 2.7782 | 1 | 700 | 47 | 4.28
18.82 | 12.46 | 0.09 | 1.59 | 0.47 | 0.005 | 0.52 | 0 | 0 | 0.08 | 0.0074 | 0.068 | 0.0007 | 0.023 | 0.015 | 0 | 0.02 | 0 | 1180 | 2.7782 | 1 | 750 | 78 | 2.5752
18.82 | 12.46 | 0.09 | 1.59 | 0.47 | 0.005 | 0.52 | 0 | 0 | 0.08 | 0.0074 | 0.068 | 0.0007 | 0.023 | 0.015 | 0 | 0.02 | 0 | 1180 | 2.7782 | 1 | 750 | 53 | 3.2129
18.82 | 12.46 | 0.09 | 1.59 | 0.47 | 0.005 | 0.52 | 0 | 0 | 0.08 | 0.0074 | 0.068 | 0.0007 | 0.023 | 0.015 | 0 | 0.02 | 0 | 1180 | 2.7782 | 1 | 750 | 47 | 3.4152
18.7 | 12.55 | 0.16 | 1.65 | 0.55 | 0.005 | 0.55 | 0 | 0 | 0.06 | 0.008 | 0.078 | 0.0003 | 0.023 | 0.006 | 0 | 0.029 | 0 | 1180 | 2.7782 | 1 | 600 | 265 | 2.674
18.7 | 12.55 | 0.16 | 1.65 | 0.55 | 0.005 | 0.55 | 0 | 0 | 0.06 | 0.008 | 0.078 | 0.0003 | 0.023 | 0.006 | 0 | 0.029 | 0 | 1180 | 2.7782 | 1 | 600 | 235 | 2.9474
18.7 | 12.55 | 0.16 | 1.65 | 0.55 | 0.005 | 0.55 | 0 | 0 | 0.06 | 0.008 | 0.078 | 0.0003 | 0.023 | 0.006 | 0 | 0.029 | 0 | 1180 | 2.7782 | 1 | 600 | 216 | 3.192
18.7 | 12.55 | 0.16 | 1.65 | 0.55 | 0.005 | 0.55 | 0 | 0 | 0.06 | 0.008 | 0.078 | 0.0003 | 0.023 | 0.006 | 0 | 0.029 | 0 | 1180 | 2.7782 | 1 | 600 | 196 | 3.438
18.7 | 12.55 | 0.16 | 1.65 | 0.55 | 0.005 | 0.55 | 0 | 0 | 0.06 | 0.008 | 0.078 | 0.0003 | 0.023 | 0.006 | 0 | 0.029 | 0 | 1180 | 2.7782 | 1 | 600 | 157 | 3.9425
18.7 | 12.55 | 0.16 | 1.65 | 0.55 | 0.005 | 0.55 | 0 | 0 | 0.06 | 0.008 | 0.078 | 0.0003 | 0.023 | 0.006 | 0 | 0.029 | 0 | 1180 | 2.7782 | 1 | 600 | 137 | 4.1903
18.7 | 12.55 | 0.16 | 1.65 | 0.55 | 0.005 | 0.55 | 0 | 0 | 0.06 | 0.008 | 0.078 | 0.0003 | 0.023 | 0.006 | 0 | 0.029 | 0 | 1180 | 2.7782 | 1 | 600 | 118 | 4.4299
18.7 | 12.55 | 0.16 | 1.65 | 0.55 | 0.005 | 0.55 | 0 | 0 | 0.06 | 0.008 | 0.078 | 0.0003 | 0.023 | 0.006 | 0 | 0.029 | 0 | 1180 | 2.7782 | 1 | 600 | 108 | 4.5421
18.7 | 12.55 | 0.16 | 1.65 | 0.55 | 0.005 | 0.55 | 0 | 0 | 0.06 | 0.008 | 0.078 | 0.0003 | 0.023 | 0.006 | 0 | 0.029 | 0 | 1180 | 2.7782 | 1 | 600 | 88 | 4.8851
18.7 | 12.55 | 0.16 | 1.65 | 0.55 | 0.005 | 0.55 | 0 | 0 | 0.06 | 0.008 | 0.078 | 0.0003 | 0.023 | 0.006 | 0 | 0.029 | 0 | 1180 | 2.7782 | 1 | 650 | 216 | 2.1755
18.7 | 12.55 | 0.16 | 1.65 | 0.55 | 0.005 | 0.55 | 0 | 0 | 0.06 | 0.008 | 0.078 | 0.0003 | 0.023 | 0.006 | 0 | 0.029 | 0 | 1180 | 2.7782 | 1 | 650 | 177 | 2.6875
18.7 | 12.55 | 0.16 | 1.65 | 0.55 | 0.005 | 0.55 | 0 | 0 | 0.06 | 0.008 | 0.078 | 0.0003 | 0.023 | 0.006 | 0 | 0.029 | 0 | 1180 | 2.7782 | 1 | 650 | 157 | 2.9987
18.7 | 12.55 | 0.16 | 1.65 | 0.55 | 0.005 | 0.55 | 0 | 0 | 0.06 | 0.008 | 0.078 | 0.0003 | 0.023 | 0.006 | 0 | 0.029 | 0 | 1180 | 2.7782 | 1 | 650 | 137 | 3.4269
18.7 | 12.55 | 0.16 | 1.65 | 0.55 | 0.005 | 0.55 | 0 | 0 | 0.06 | 0.008 | 0.078 | 0.0003 | 0.023 | 0.006 | 0 | 0.029 | 0 | 1180 | 2.7782 | 1 | 650 | 108 | 4.0157
18.7 | 12.55 | 0.16 | 1.65 | 0.55 | 0.005 | 0.55 | 0 | 0 | 0.06 | 0.008 | 0.078 | 0.0003 | 0.023 | 0.006 | 0 | 0.029 | 0 | 1180 | 2.7782 | 1 | 650 | 88 | 4.3334
18.7 | 12.55 | 0.16 | 1.65 | 0.55 | 0.005 | 0.55 | 0 | 0 | 0.06 | 0.008 | 0.078 | 0.0003 | 0.023 | 0.006 | 0 | 0.029 | 0 | 1180 | 2.7782 | 1 | 650 | 69 | 4.7255
18.7 | 12.55 | 0.16 | 1.65 | 0.55 | 0.005 | 0.55 | 0 | 0 | 0.06 | 0.008 | 0.078 | 0.0003 | 0.023 | 0.006 | 0 | 0.029 | 0 | 1180 | 2.7782 | 1 | 650 | 61 | 4.7827
18.7 | 12.55 | 0.16 | 1.65 | 0.55 | 0.005 | 0.55 | 0 | 0 | 0.06 | 0.008 | 0.078 | 0.0003 | 0.023 | 0.006 | 0 | 0.029 | 0 | 1180 | 2.7782 | 1 | 700 | 137 | 2.3979
18.7 | 12.55 | 0.16 | 1.65 | 0.55 | 0.005 | 0.55 | 0 | 0 | 0.06 | 0.008 | 0.078 | 0.0003 | 0.023 | 0.006 | 0 | 0.029 | 0 | 1180 | 2.7782 | 1 | 700 | 98 | 3.2406
18.7 | 12.55 | 0.16 | 1.65 | 0.55 | 0.005 | 0.55 | 0 | 0 | 0.06 | 0.008 | 0.078 | 0.0003 | 0.023 | 0.006 | 0 | 0.029 | 0 | 1180 | 2.7782 | 1 | 700 | 78 | 3.6596
18.7 | 12.55 | 0.16 | 1.65 | 0.55 | 0.005 | 0.55 | 0 | 0 | 0.06 | 0.008 | 0.078 | 0.0003 | 0.023 | 0.006 | 0 | 0.029 | 0 | 1180 | 2.7782 | 1 | 700 | 69 | 4.0104
18.7 | 12.55 | 0.16 | 1.65 | 0.55 | 0.005 | 0.55 | 0 | 0 | 0.06 | 0.008 | 0.078 | 0.0003 | 0.023 | 0.006 | 0 | 0.029 | 0 | 1180 | 2.7782 | 1 | 700 | 61 | 4.228
18.7 | 12.55 | 0.16 | 1.65 | 0.55 | 0.005 | 0.55 | 0 | 0 | 0.06 | 0.008 | 0.078 | 0.0003 | 0.023 | 0.006 | 0 | 0.029 | 0 | 1180 | 2.7782 | 1 | 700 | 47 | 4.806
18.7 | 12.55 | 0.16 | 1.65 | 0.55 | 0.005 | 0.55 | 0 | 0 | 0.06 | 0.008 | 0.078 | 0.0003 | 0.023 | 0.006 | 0 | 0.029 | 0 | 1180 | 2.7782 | 1 | 750 | 78 | 2.853
18.7 | 12.55 | 0.16 | 1.65 | 0.55 | 0.005 | 0.55 | 0 | 0 | 0.06 | 0.008 | 0.078 | 0.0003 | 0.023 | 0.006 | 0 | 0.029 | 0 | 1180 | 2.7782 | 1 | 750 | 53 | 3.5492
18.7 | 12.55 | 0.16 | 1.65 | 0.55 | 0.005 | 0.55 | 0 | 0 | 0.06 | 0.008 | 0.078 | 0.0003 | 0.023 | 0.006 | 0 | 0.029 | 0 | 1180 | 2.7782 | 1 | 750 | 47 | 3.6752
18.02 | 12.27 | 0.02 | 1.56 | 0.55 | 0.005 | 0.49 | 0 | 0 | 0.06 | 0.014 | 0.06 | 0.0005 | 0.026 | 0.01 | 0 | 0.121 | 0 | 1120 | 2.7782 | 1 | 600 | 333 | 1.233
18.02 | 12.27 | 0.02 | 1.56 | 0.55 | 0.005 | 0.49 | 0 | 0 | 0.06 | 0.014 | 0.06 | 0.0005 | 0.026 | 0.01 | 0 | 0.121 | 0 | 1120 | 2.7782 | 1 | 600 | 265 | 2.6765
17.71 | 12.27 | 0.02 | 1.56 | 0.55 | 0.005 | 0.49 | 0 | 0 | 0.06 | 0.014 | 0.06 | 0.0005 | 0.026 | 0.01 | 0 | 0.121 | 0 | 1120 | 2.7782 | 1 | 600 | 235 | 3.036
17.71 | 12.27 | 0.02 | 1.56 | 0.55 | 0.005 | 0.49 | 0 | 0 | 0.06 | 0.014 | 0.06 | 0.0005 | 0.026 | 0.01 | 0 | 0.121 | 0 | 1120 | 2.7782 | 1 | 600 | 216 | 3.2111
17.71 | 12.27 | 0.02 | 1.56 | 0.55 | 0.005 | 0.49 | 0 | 0 | 0.06 | 0.014 | 0.06 | 0.0005 | 0.026 | 0.01 | 0 | 0.121 | 0 | 1120 | 2.7782 | 1 | 600 | 196 | 3.516
17.71 | 12.27 | 0.02 | 1.56 | 0.55 | 0.005 | 0.49 | 0 | 0 | 0.06 | 0.014 | 0.06 | 0.0005 | 0.026 | 0.01 | 0 | 0.121 | 0 | 1120 | 2.7782 | 1 | 600 | 157 | 4.0404
17.71 | 12.27 | 0.02 | 1.56 | 0.55 | 0.005 | 0.49 | 0 | 0 | 0.06 | 0.014 | 0.06 | 0.0005 | 0.026 | 0.01 | 0 | 0.121 | 0 | 1120 | 2.7782 | 1 | 600 | 137 | 4.4967
17.71 | 12.27 | 0.02 | 1.56 | 0.55 | 0.005 | 0.49 | 0 | 0 | 0.06 | 0.014 | 0.06 | 0.0005 | 0.026 | 0.01 | 0 | 0.121 | 0 | 1120 | 2.7782 | 1 | 600 | 118 | 4.6878
17.71 | 12.27 | 0.02 | 1.56 | 0.55 | 0.005 | 0.49 | 0 | 0 | 0.06 | 0.014 | 0.06 | 0.0005 | 0.026 | 0.01 | 0 | 0.121 | 0 | 1120 | 2.7782 | 1 | 600 | 108 | 4.8451
17.71 | 12.27 | 0.02 | 1.56 | 0.55 | 0.005 | 0.49 | 0 | 0 | 0.06 | 0.014 | 0.06 | 0.0005 | 0.026 | 0.01 | 0 | 0.121 | 0 | 1120 | 2.7782 | 1 | 650 | 216 | 2.1872
17.71 | 12.27 | 0.02 | 1.56 | 0.55 | 0.005 | 0.49 | 0 | 0 | 0.06 | 0.014 | 0.06 | 0.0005 | 0.026 | 0.01 | 0 | 0.121 | 0 | 1120 | 2.7782 | 1 | 650 | 177 | 2.71
17.71 | 12.27 | 0.02 | 1.56 | 0.55 | 0.005 | 0.49 | 0 | 0 | 0.06 | 0.014 | 0.06 | 0.0005 | 0.026 | 0.01 | 0 | 0.121 | 0 | 1120 | 2.7782 | 1 | 650 | 157 | 3.0874
17.71 | 12.27 | 0.02 | 1.56 | 0.55 | 0.005 | 0.49 | 0 | 0 | 0.06 | 0.014 | 0.06 | 0.0005 | 0.026 | 0.01 | 0 | 0.121 | 0 | 1120 | 2.7782 | 1 | 650 | 137 | 3.5164
17.71 | 12.27 | 0.02 | 1.56 | 0.55 | 0.005 | 0.49 | 0 | 0 | 0.06 | 0.014 | 0.06 | 0.0005 | 0.026 | 0.01 | 0 | 0.121 | 0 | 1120 | 2.7782 | 1 | 650 | 108 | 3.9722
17.71 | 12.27 | 0.02 | 1.56 | 0.55 | 0.005 | 0.49 | 0 | 0 | 0.06 | 0.014 | 0.06 | 0.0005 | 0.026 | 0.01 | 0 | 0.121 | 0 | 1120 | 2.7782 | 1 | 650 | 88 | 4.4299
17.71 | 12.27 | 0.02 | 1.56 | 0.55 | 0.005 | 0.49 | 0 | 0 | 0.06 | 0.014 | 0.06 | 0.0005 | 0.026 | 0.01 | 0 | 0.121 | 0 | 1120 | 2.7782 | 1 | 650 | 69 | 5.0142
17.71 | 12.27 | 0.02 | 1.56 | 0.55 | 0.005 | 0.49 | 0 | 0 | 0.06 | 0.014 | 0.06 | 0.0005 | 0.026 | 0.01 | 0 | 0.121 | 0 | 1120 | 2.7782 | 1 | 700 | 157 | 2.0531
17.71 | 12.27 | 0.02 | 1.56 | 0.55 | 0.005 | 0.49 | 0 | 0 | 0.06 | 0.014 | 0.06 | 0.0005 | 0.026 | 0.01 | 0 | 0.121 | 0 | 1120 | 2.7782 | 1 | 700 | 137 | 2.505
17.71 | 12.27 | 0.02 | 1.56 | 0.55 | 0.005 | 0.49 | 0 | 0 | 0.06 | 0.014 | 0.06 | 0.0005 | 0.026 | 0.01 | 0 | 0.121 | 0 | 1120 | 2.7782 | 1 | 700 | 98 | 3.1804
17.71 | 12.27 | 0.02 | 1.56 | 0.55 | 0.005 | 0.49 | 0 | 0 | 0.06 | 0.014 | 0.06 | 0.0005 | 0.026 | 0.01 | 0 | 0.121 | 0 | 1120 | 2.7782 | 1 | 700 | 78 | 3.7127
17.71 | 12.27 | 0.02 | 1.56 | 0.55 | 0.005 | 0.49 | 0 | 0 | 0.06 | 0.014 | 0.06 | 0.0005 | 0.026 | 0.01 | 0 | 0.121 | 0 | 1120 | 2.7782 | 1 | 700 | 69 | 4.2335
17.71 | 12.27 | 0.02 | 1.56 | 0.55 | 0.005 | 0.49 | 0 | 0 | 0.06 | 0.014 | 0.06 | 0.0005 | 0.026 | 0.01 | 0 | 0.121 | 0 | 1120 | 2.7782 | 1 | 700 | 61 | 4.4906
17.71 | 12.27 | 0.02 | 1.56 | 0.55 | 0.005 | 0.49 | 0 | 0 | 0.06 | 0.014 | 0.06 | 0.0005 | 0.026 | 0.01 | 0 | 0.121 | 0 | 1120 | 2.7782 | 1 | 700 | 47 | 4.8087
17.71 | 12.27 | 0.02 | 1.56 | 0.55 | 0.005 | 0.49 | 0 | 0 | 0.06 | 0.014 | 0.06 | 0.0005 | 0.026 | 0.01 | 0 | 0.121 | 0 | 1120 | 2.7782 | 1 | 750 | 98 | 2.2206
17.71 | 12.27 | 0.02 | 1.56 | 0.55 | 0.005 | 0.49 | 0 | 0 | 0.06 | 0.014 | 0.06 | 0.0005 | 0.026 | 0.01 | 0 | 0.121 | 0 | 1120 | 2.7782 | 1 | 750 | 78 | 2.8988
17.71 | 12.27 | 0.02 | 1.56 | 0.55 | 0.005 | 0.49 | 0 | 0 | 0.06 | 0.014 | 0.06 | 0.0005 | 0.026 | 0.01 | 0 | 0.121 | 0 | 1120 | 2.7782 | 1 | 750 | 69 | 3.3512
17.71 | 12.27 | 0.02 | 1.56 | 0.55 | 0.005 | 0.49 | 0 | 0 | 0.06 | 0.014 | 0.06 | 0.0005 | 0.026 | 0.01 | 0 | 0.121 | 0 | 1120 | 2.7782 | 1 | 750 | 53 | 3.9065
17.71 | 12.27 | 0.02 | 1.56 | 0.55 | 0.005 | 0.49 | 0 | 0 | 0.06 | 0.014 | 0.06 | 0.0005 | 0.026 | 0.01 | 0 | 0.121 | 0 | 1120 | 2.7782 | 1 | 750 | 47 | 3.8598
17.71 | 12.27 | 0.02 | 1.56 | 0.55 | 0.005 | 0.49 | 0 | 0 | 0.06 | 0.014 | 0.06 | 0.0005 | 0.026 | 0.01 | 0 | 0.121 | 0 | 1120 | 2.7782 | 1 | 775 | 53 | 3.4412
17.71 | 12.27 | 0.02 | 1.56 | 0.55 | 0.005 | 0.49 | 0 | 0 | 0.06 | 0.014 | 0.06 | 0.0005 | 0.026 | 0.01 | 0 | 0.121 | 0 | 1120 | 2.7782 | 1 | 775 | 47 | 3.5106
17.71 | 12.27 | 0.02 | 1.56 | 0.55 | 0.005 | 0.49 | 0 | 0 | 0.06 | 0.014 | 0.06 | 0.0005 | 0.026 | 0.01 | 0 | 0.121 | 0 | 1120 | 2.7782 | 1 | 775 | 41 | 3.6718
17.71 | 12.62 | 0.02 | 1.67 | 0.54 | 0.005 | 0.53 | 0 | 0 | 0.05 | 0.013 | 0.06 | 0.0002 | 0.028 | 0.016 | 0 | 0.161 | 0 | 1120 | 2.7782 | 1 | 550 | 353 | 2.2455
17.71 | 12.62 | 0.02 | 1.67 | 0.54 | 0.005 | 0.53 | 0 | 0 | 0.05 | 0.013 | 0.06 | 0.0002 | 0.028 | 0.016 | 0 | 0.161 | 0 | 1120 | 2.7782 | 1 | 550 | 235 | 4.2794
17.71 | 12.62 | 0.02 | 1.67 | 0.54 | 0.005 | 0.53 | 0 | 0 | 0.05 | 0.013 | 0.06 | 0.0002 | 0.028 | 0.016 | 0 | 0.161 | 0 | 1120 | 2.7782 | 1 | 600 | 333 | 1.1399
17.71 | 12.62 | 0.02 | 1.67 | 0.54 | 0.005 | 0.53 | 0 | 0 | 0.05 | 0.013 | 0.06 | 0.0002 | 0.028 | 0.016 | 0 | 0.161 | 0 | 1120 | 2.7782 | 1 | 600 | 265 | 2.5437
17.71 | 12.62 | 0.02 | 1.67 | 0.54 | 0.005 | 0.53 | 0 | 0 | 0.05 | 0.013 | 0.06 | 0.0002 | 0.028 | 0.016 | 0 | 0.161 | 0 | 1120 | 2.7782 | 1 | 600 | 235 | 3.0004
17.71 | 12.62 | 0.02 | 1.67 | 0.54 | 0.005 | 0.53 | 0 | 0 | 0.05 | 0.013 | 0.06 | 0.0002 | 0.028 | 0.016 | 0 | 0.161 | 0 | 1120 | 2.7782 | 1 | 600 | 216 | 3.1197
17.71 | 12.62 | 0.02 | 1.67 | 0.54 | 0.005 | 0.53 | 0 | 0 | 0.05 | 0.013 | 0.06 | 0.0002 | 0.028 | 0.016 | 0 | 0.161 | 0 | 1120 | 2.7782 | 1 | 600 | 216 | 3.1847
17.71 | 12.62 | 0.02 | 1.67 | 0.54 | 0.005 | 0.53 | 0 | 0 | 0.05 | 0.013 | 0.06 | 0.0002 | 0.028 | 0.016 | 0 | 0.161 | 0 | 1120 | 2.7782 | 1 | 600 | 196 | 3.4098
17.71 | 12.62 | 0.02 | 1.67 | 0.54 | 0.005 | 0.53 | 0 | 0 | 0.05 | 0.013 | 0.06 | 0.0002 | 0.028 | 0.016 | 0 | 0.161 | 0 | 1120 | 2.7782 | 1 | 600 | 157 | 3.9954
17.71 | 12.62 | 0.02 | 1.67 | 0.54 | 0.005 | 0.53 | 0 | 0 | 0.05 | 0.013 | 0.06 | 0.0002 | 0.028 | 0.016 | 0 | 0.161 | 0 | 1120 | 2.7782 | 1 | 600 | 157 | 3.9842
17.71 | 12.62 | 0.02 | 1.67 | 0.54 | 0.005 | 0.53 | 0 | 0 | 0.05 | 0.013 | 0.06 | 0.0002 | 0.028 | 0.016 | 0 | 0.161 | 0 | 1120 | 2.7782 | 1 | 600 | 137 | 4.2917
17.71 | 12.62 | 0.02 | 1.67 | 0.54 | 0.005 | 0.53 | 0 | 0 | 0.05 | 0.013 | 0.06 | 0.0002 | 0.028 | 0.016 | 0 | 0.161 | 0 | 1120 | 2.7782 | 1 | 600 | 137 | 4.2956
17.71 | 12.62 | 0.02 | 1.67 | 0.54 | 0.005 | 0.53 | 0 | 0 | 0.05 | 0.013 | 0.06 | 0.0002 | 0.028 | 0.016 | 0 | 0.161 | 0 | 1120 | 2.7782 | 1 | 600 | 118 | 4.5762
17.71 | 12.62 | 0.02 | 1.67 | 0.54 | 0.005 | 0.53 | 0 | 0 | 0.05 | 0.013 | 0.06 | 0.0002 | 0.028 | 0.016 | 0 | 0.161 | 0 | 1120 | 2.7782 | 1 | 600 | 108 | 4.7286
17.71 | 12.62 | 0.02 | 1.67 | 0.54 | 0.005 | 0.53 | 0 | 0 | 0.05 | 0.013 | 0.06 | 0.0002 | 0.028 | 0.016 | 0 | 0.161 | 0 | 1120 | 2.7782 | 1 | 600 | 108 | 4.7353
17.71 | 12.62 | 0.02 | 1.67 | 0.54 | 0.005 | 0.53 | 0 | 0 | 0.05 | 0.013 | 0.06 | 0.0002 | 0.028 | 0.016 | 0 | 0.161 | 0 | 1120 | 2.7782 | 1 | 600 | 98 | 4.9471
17.71 | 12.62 | 0.02 | 1.67 | 0.54 | 0.005 | 0.53 | 0 | 0 | 0.05 | 0.013 | 0.06 | 0.0002 | 0.028 | 0.016 | 0 | 0.161 | 0 | 1120 | 2.7782 | 1 | 600 | 88 | 5.0717
17.71 | 12.62 | 0.02 | 1.67 | 0.54 | 0.005 | 0.53 | 0 | 0 | 0.05 | 0.013 | 0.06 | 0.0002 | 0.028 | 0.016 | 0 | 0.161 | 0 | 1120 | 2.7782 | 1 | 625 | 177 | 3.1898
17.71 | 12.62 | 0.02 | 1.67 | 0.54 | 0.005 | 0.53 | 0 | 0 | 0.05 | 0.013 | 0.06 | 0.0002 | 0.028 | 0.016 | 0 | 0.161 | 0 | 1120 | 2.7782 | 1 | 625 | 157 | 3.5391
17.71 | 12.62 | 0.02 | 1.67 | 0.54 | 0.005 | 0.53 | 0 | 0 | 0.05 | 0.013 | 0.06 | 0.0002 | 0.028 | 0.016 | 0 | 0.161 | 0 | 1120 | 2.7782 | 1 | 625 | 118 | 4.1919
17.71 | 12.62 | 0.02 | 1.67 | 0.54 | 0.005 | 0.53 | 0 | 0 | 0.05 | 0.013 | 0.06 | 0.0002 | 0.028 | 0.016 | 0 | 0.161 | 0 | 1120 | 2.7782 | 1 | 650 | 216 | 2.1052
17.71 | 12.62 | 0.02 | 1.67 | 0.54 | 0.005 | 0.53 | 0 | 0 | 0.05 | 0.013 | 0.06 | 0.0002 | 0.028 | 0.016 | 0 | 0.161 | 0 | 1120 | 2.7782 | 1 | 650 | 177 | 2.5889
17.71 | 12.62 | 0.02 | 1.67 | 0.54 | 0.005 | 0.53 | 0 | 0 | 0.05 | 0.013 | 0.06 | 0.0002 | 0.028 | 0.016 | 0 | 0.161 | 0 | 1120 | 2.7782 | 1 | 650 | 157 | 2.9283
17.71 | 12.62 | 0.02 | 1.67 | 0.54 | 0.005 | 0.53 | 0 | 0 | 0.05 | 0.013 | 0.06 | 0.0002 | 0.028 | 0.016 | 0 | 0.161 | 0 | 1120 | 2.7782 | 1 | 650 | 157 | 3.0114
17.71 | 12.62 | 0.02 | 1.67 | 0.54 | 0.005 | 0.53 | 0 | 0 | 0.05 | 0.013 | 0.06 | 0.0002 | 0.028 | 0.016 | 0 | 0.161 | 0 | 1120 | 2.7782 | 1 | 650 | 137 | 3.4366
17.71 | 12.62 | 0.02 | 1.67 | 0.54 | 0.005 | 0.53 | 0 | 0 | 0.05 | 0.013 | 0.06 | 0.0002 | 0.028 | 0.016 | 0 | 0.161 | 0 | 1120 | 2.7782 | 1 | 650 | 108 | 3.9826
17.71 | 12.62 | 0.02 | 1.67 | 0.54 | 0.005 | 0.53 | 0 | 0 | 0.05 | 0.013 | 0.06 | 0.0002 | 0.028 | 0.016 | 0 | 0.161 | 0 | 1120 | 2.7782 | 1 | 650 | 108 | 3.9849
17.71 | 12.62 | 0.02 | 1.67 | 0.54 | 0.005 | 0.53 | 0 | 0 | 0.05 | 0.013 | 0.06 | 0.0002 | 0.028 | 0.016 | 0 | 0.161 | 0 | 1120 | 2.7782 | 1 | 650 | 88 | 4.3457
17.71 | 12.62 | 0.02 | 1.67 | 0.54 | 0.005 | 0.53 | 0 | 0 | 0.05 | 0.013 | 0.06 | 0.0002 | 0.028 | 0.016 | 0 | 0.161 | 0 | 1120 | 2.7782 | 1 | 650 | 88 | 4.4941
17.71 | 12.62 | 0.02 | 1.67 | 0.54 | 0.005 | 0.53 | 0 | 0 | 0.05 | 0.013 | 0.06 | 0.0002 | 0.028 | 0.016 | 0 | 0.161 | 0 | 1120 | 2.7782 | 1 | 650 | 69 | 4.8145
17.71 | 12.62 | 0.02 | 1.67 | 0.54 | 0.005 | 0.53 | 0 | 0 | 0.05 | 0.013 | 0.06 | 0.0002 | 0.028 | 0.016 | 0 | 0.161 | 0 | 1120 | 2.7782 | 1 | 650 | 69 | 4.8475
17.71 | 12.62 | 0.02 | 1.67 | 0.54 | 0.005 | 0.53 | 0 | 0 | 0.05 | 0.013 | 0.06 | 0.0002 | 0.028 | 0.016 | 0 | 0.161 | 0 | 1120 | 2.7782 | 1 | 650 | 69 | 4.8771
17.71 | 12.62 | 0.02 | 1.67 | 0.54 | 0.005 | 0.53 | 0 | 0 | 0.05 | 0.013 | 0.06 | 0.0002 | 0.028 | 0.016 | 0 | 0.161 | 0 | 1120 | 2.7782 | 1 | 650 | 61 | 4.9517
17.71 | 12.62 | 0.02 | 1.67 | 0.54 | 0.005 | 0.53 | 0 | 0 | 0.05 | 0.013 | 0.06 | 0.0002 | 0.028 | 0.016 | 0 | 0.161 | 0 | 1120 | 2.7782 | 1 | 650 | 61 | 5.1084
17.71 | 12.62 | 0.02 | 1.67 | 0.54 | 0.005 | 0.53 | 0 | 0 | 0.05 | 0.013 | 0.06 | 0.0002 | 0.028 | 0.016 | 0 | 0.161 | 0 | 1120 | 2.7782 | 1 | 675 | 157 | 2.4728
17.71 | 12.62 | 0.02 | 1.67 | 0.54 | 0.005 | 0.53 | 0 | 0 | 0.05 | 0.013 | 0.06 | 0.0002 | 0.028 | 0.016 | 0 | 0.161 | 0 | 1120 | 2.7782 | 1 | 675 | 137 | 2.7062
17.71 | 12.62 | 0.02 | 1.67 | 0.54 | 0.005 | 0.53 | 0 | 0 | 0.05 | 0.013 | 0.06 | 0.0002 | 0.028 | 0.016 | 0 | 0.161 | 0 | 1120 | 2.7782 | 1 | 675 | 108 | 3.4273
17.71 | 12.62 | 0.02 | 1.67 | 0.54 | 0.005 | 0.53 | 0 | 0 | 0.05 | 0.013 | 0.06 | 0.0002 | 0.028 | 0.016 | 0 | 0.161 | 0 | 1120 | 2.7782 | 1 | 700 | 157 | 1.9609
17.71 | 12.62 | 0.02 | 1.67 | 0.54 | 0.005 | 0.53 | 0 | 0 | 0.05 | 0.013 | 0.06 | 0.0002 | 0.028 | 0.016 | 0 | 0.161 | 0 | 1120 | 2.7782 | 1 | 700 | 157 | 1.9619
17.71 | 12.62 | 0.02 | 1.67 | 0.54 | 0.005 | 0.53 | 0 | 0 | 0.05 | 0.013 | 0.06 | 0.0002 | 0.028 | 0.016 | 0 | 0.161 | 0 | 1120 | 2.7782 | 1 | 700 | 137 | 2.3015
17.71 | 12.62 | 0.02 | 1.67 | 0.54 | 0.005 | 0.53 | 0 | 0 | 0.05 | 0.013 | 0.06 | 0.0002 | 0.028 | 0.016 | 0 | 0.161 | 0 | 1120 | 2.7782 | 1 | 700 | 98 | 3.0871
17.71 | 12.62 | 0.02 | 1.67 | 0.54 | 0.005 | 0.53 | 0 | 0 | 0.05 | 0.013 | 0.06 | 0.0002 | 0.028 | 0.016 | 0 | 0.161 | 0 | 1120 | 2.7782 | 1 | 700 | 98 | 3.2247
17.71 | 12.62 | 0.02 | 1.67 | 0.54 | 0.005 | 0.53 | 0 | 0 | 0.05 | 0.013 | 0.06 | 0.0002 | 0.028 | 0.016 | 0 | 0.161 | 0 | 1120 | 2.7782 | 1 | 700 | 98 | 3.1435
17.71 | 12.62 | 0.02 | 1.67 | 0.54 | 0.005 | 0.53 | 0 | 0 | 0.05 | 0.013 | 0.06 | 0.0002 | 0.028 | 0.016 | 0 | 0.161 | 0 | 1120 | 2.7782 | 1 | 700 | 78 | 3.5568
17.71 | 12.62 | 0.02 | 1.67 | 0.54 | 0.005 | 0.53 | 0 | 0 | 0.05 | 0.013 | 0.06 | 0.0002 | 0.028 | 0.016 | 0 | 0.161 | 0 | 1120 | 2.7782 | 1 | 700 | 78 | 3.7538
17.71 | 12.62 | 0.02 | 1.67 | 0.54 | 0.005 | 0.53 | 0 | 0 | 0.05 | 0.013 | 0.06 | 0.0002 | 0.028 | 0.016 | 0 | 0.161 | 0 | 1120 | 2.7782 | 1 | 700 | 61 | 4.3314
17.71 | 12.62 | 0.02 | 1.67 | 0.54 | 0.005 | 0.53 | 0 | 0 | 0.05 | 0.013 | 0.06 | 0.0002 | 0.028 | 0.016 | 0 | 0.161 | 0 | 1120 | 2.7782 | 1 | 700 | 61 | 4.4034
17.71 | 12.62 | 0.02 | 1.67 | 0.54 | 0.005 | 0.53 | 0 | 0 | 0.05 | 0.013 | 0.06 | 0.0002 | 0.028 | 0.016 | 0 | 0.161 | 0 | 1120 | 2.7782 | 1 | 700 | 61 | 4.2891
17.71 | 12.62 | 0.02 | 1.67 | 0.54 | 0.005 | 0.53 | 0 | 0 | 0.05 | 0.013 | 0.06 | 0.0002 | 0.028 | 0.016 | 0 | 0.161 | 0 | 1120 | 2.7782 | 1 | 700 | 47 | 4.7083
17.71 | 12.62 | 0.02 | 1.67 | 0.54 | 0.005 | 0.53 | 0 | 0 | 0.05 | 0.013 | 0.06 | 0.0002 | 0.028 | 0.016 | 0 | 0.161 | 0 | 1120 | 2.7782 | 1 | 700 | 47 | 4.8981
17.71 | 12.62 | 0.02 | 1.67 | 0.54 | 0.005 | 0.53 | 0 | 0 | 0.05 | 0.013 | 0.06 | 0.0002 | 0.028 | 0.016 | 0 | 0.161 | 0 | 1120 | 2.7782 | 1 | 700 | 41 | 4.9802
17.71 | 12.62 | 0.02 | 1.67 | 0.54 | 0.005 | 0.53 | 0 | 0 | 0.05 | 0.013 | 0.06 | 0.0002 | 0.028 | 0.016 | 0 | 0.161 | 0 | 1120 | 2.7782 | 1 | 725 | 98 | 2.7428
17.71 | 12.62 | 0.02 | 1.67 | 0.54 | 0.005 | 0.53 | 0 | 0 | 0.05 | 0.013 | 0.06 | 0.0002 | 0.028 | 0.016 | 0 | 0.161 | 0 | 1120 | 2.7782 | 1 | 725 | 78 | 3.2706
17.71 | 12.62 | 0.02 | 1.67 | 0.54 | 0.005 | 0.53 | 0 | 0 | 0.05 | 0.013 | 0.06 | 0.0002 | 0.028 | 0.016 | 0 | 0.161 | 0 | 1120 | 2.7782 | 1 | 750 | 98 | 2.2353
17.71 | 12.62 | 0.02 | 1.67 | 0.54 | 0.005 | 0.53 | 0 | 0 | 0.05 | 0.013 | 0.06 | 0.0002 | 0.028 | 0.016 | 0 | 0.161 | 0 | 1120 | 2.7782 | 1 | 750 | 78 | 2.7676
17.71 | 12.62 | 0.02 | 1.67 | 0.54 | 0.005 | 0.53 | 0 | 0 | 0.05 | 0.013 | 0.06 | 0.0002 | 0.028 | 0.016 | 0 | 0.161 | 0 | 1120 | 2.7782 | 1 | 750 | 53 | 3.5896
17.71 | 12.62 | 0.02 | 1.67 | 0.54 | 0.005 | 0.53 | 0 | 0 | 0.05 | 0.013 | 0.06 | 0.0002 | 0.028 | 0.016 | 0 | 0.161 | 0 | 1120 | 2.7782 | 1 | 750 | 47 | 3.7532
17.71 | 12.62 | 0.02 | 1.67 | 0.54 | 0.005 | 0.53 | 0 | 0 | 0.05 | 0.013 | 0.06 | 0.0002 | 0.028 | 0.016 | 0 | 0.161 | 0 | 1120 | 2.7782 | 1 | 750 | 47 | 3.8697
17.71 | 12.62 | 0.02 | 1.67 | 0.54 | 0.005 | 0.53 | 0 | 0 | 0.05 | 0.013 | 0.06 | 0.0002 | 0.028 | 0.016 | 0 | 0.161 | 0 | 1120 | 2.7782 | 1 | 750 | 37 | 4.103
17.71 | 12.62 | 0.02 | 1.67 | 0.54 | 0.005 | 0.53 | 0 | 0 | 0.05 | 0.013 | 0.06 | 0.0002 | 0.028 | 0.016 | 0 | 0.161 | 0 | 1120 | 2.7782 | 1 | 750 | 37 | 4.0499
17.71 | 12.62 | 0.02 | 1.67 | 0.54 | 0.005 | 0.53 | 0 | 0 | 0.05 | 0.013 | 0.06 | 0.0002 | 0.028 | 0.016 | 0 | 0.161 | 0 | 1120 | 2.7782 | 1 | 775 | 61 | 3.0592
17.71 | 12.62 | 0.02 | 1.67 | 0.54 | 0.005 | 0.53 | 0 | 0 | 0.05 | 0.013 | 0.06 | 0.0002 | 0.028 | 0.016 | 0 | 0.161 | 0 | 1120 | 2.7782 | 1 | 775 | 41 | 3.5551
17.86 | 12.59 | 0.25 | 1.74 | 0.61 | 0.005 | 0.39 | 0 | 0 | 0.06 | 0.019 | 0.06 | 0.001 | 0.02 | 0.006 | 0 | 0.04 | 0 | 1120 | 2.7782 | 1 | 600 | 333 | 1.4183
17.86 | 12.59 | 0.25 | 1.74 | 0.61 | 0.005 | 0.39 | 0 | 0 | 0.06 | 0.019 | 0.06 | 0.001 | 0.02 | 0.006 | 0 | 0.04 | 0 | 1120 | 2.7782 | 1 | 600 | 265 | 2.9883
17.86 | 12.59 | 0.25 | 1.74 | 0.61 | 0.005 | 0.39 | 0 | 0 | 0.06 | 0.019 | 0.06 | 0.001 | 0.02 | 0.006 | 0 | 0.04 | 0 | 1120 | 2.7782 | 1 | 600 | 235 | 3.3316
17.86 | 12.59 | 0.25 | 1.74 | 0.61 | 0.005 | 0.39 | 0 | 0 | 0.06 | 0.019 | 0.06 | 0.001 | 0.02 | 0.006 | 0 | 0.04 | 0 | 1120 | 2.7782 | 1 | 600 | 216 | 3.5149
17.86 | 12.59 | 0.25 | 1.74 | 0.61 | 0.005 | 0.39 | 0 | 0 | 0.06 | 0.019 | 0.06 | 0.001 | 0.02 | 0.006 | 0 | 0.04 | 0 | 1120 | 2.7782 | 1 | 600 | 196 | 3.6554
17.86 | 12.59 | 0.25 | 1.74 | 0.61 | 0.005 | 0.39 | 0 | 0 | 0.06 | 0.019 | 0.06 | 0.001 | 0.02 | 0.006 | 0 | 0.04 | 0 | 1120 | 2.7782 | 1 | 600 | 157 | 4.4122
17.86 | 12.59 | 0.25 | 1.74 | 0.61 | 0.005 | 0.39 | 0 | 0 | 0.06 | 0.019 | 0.06 | 0.001 | 0.02 | 0.006 | 0 | 0.04 | 0 | 1120 | 2.7782 | 1 | 600 | 137 | 4.7164
17.86 | 12.59 | 0.25 | 1.74 | 0.61 | 0.005 | 0.39 | 0 | 0 | 0.06 | 0.019 | 0.06 | 0.001 | 0.02 | 0.006 | 0 | 0.04 | 0 | 1120 | 2.7782 | 1 | 600 | 118 | 4.9777
17.86 | 12.59 | 0.25 | 1.74 | 0.61 | 0.005 | 0.39 | 0 | 0 | 0.06 | 0.019 | 0.06 | 0.001 | 0.02 | 0.006 | 0 | 0.04 | 0 | 1120 | 2.7782 | 1 | 650 | 265 | 1.6702
17.86 | 12.59 | 0.25 | 1.74 | 0.61 | 0.005 | 0.39 | 0 | 0 | 0.06 | 0.019 | 0.06 | 0.001 | 0.02 | 0.006 | 0 | 0.04 | 0 | 1120 | 2.7782 | 1 | 650 | 216 | 2.356
17.86 | 12.59 | 0.25 | 1.74 | 0.61 | 0.005 | 0.39 | 0 | 0 | 0.06 | 0.019 | 0.06 | 0.001 | 0.02 | 0.006 | 0 | 0.04 | 0 | 1120 | 2.7782 | 1 | 650 | 177 | 2.9242
17.86 | 12.59 | 0.25 | 1.74 | 0.61 | 0.005 | 0.39 | 0 | 0 | 0.06 | 0.019 | 0.06 | 0.001 | 0.02 | 0.006 | 0 | 0.04 | 0 | 1120 | 2.7782 | 1 | 650 | 157 | 3.2937
17.86 | 12.59 | 0.25 | 1.74 | 0.61 | 0.005 | 0.39 | 0 | 0 | 0.06 | 0.019 | 0.06 | 0.001 | 0.02 | 0.006 | 0 | 0.04 | 0 | 1120 | 2.7782 | 1 | 650 | 137 | 3.6578
17.86 | 12.59 | 0.25 | 1.74 | 0.61 | 0.005 | 0.39 | 0 | 0 | 0.06 | 0.019 | 0.06 | 0.001 | 0.02 | 0.006 | 0 | 0.04 | 0 | 1120 | 2.7782 | 1 | 650 | 108 | 4.1589
17.86 | 12.59 | 0.25 | 1.74 | 0.61 | 0.005 | 0.39 | 0 | 0 | 0.06 | 0.019 | 0.06 | 0.001 | 0.02 | 0.006 | 0 | 0.04 | 0 | 1120 | 2.7782 | 1 | 650 | 88 | 4.5614
17.86 | 12.59 | 0.25 | 1.74 | 0.61 | 0.005 | 0.39 | 0 | 0 | 0.06 | 0.019 | 0.06 | 0.001 | 0.02 | 0.006 | 0 | 0.04 | 0 | 1120 | 2.7782 | 1 | 700 | 196 | 1.7193
17.86 | 12.59 | 0.25 | 1.74 | 0.61 | 0.005 | 0.39 | 0 | 0 | 0.06 | 0.019 | 0.06 | 0.001 | 0.02 | 0.006 | 0 | 0.04 | 0 | 1120 | 2.7782 | 1 | 700 | 157 | 2.2847
17.86 | 12.59 | 0.25 | 1.74 | 0.61 | 0.005 | 0.39 | 0 | 0 | 0.06 | 0.019 | 0.06 | 0.001 | 0.02 | 0.006 | 0 | 0.04 | 0 | 1120 | 2.7782 | 1 | 700 | 137 | 2.6431
17.86 | 12.59 | 0.25 | 1.74 | 0.61 | 0.005 | 0.39 | 0 | 0 | 0.06 | 0.019 | 0.06 | 0.001 | 0.02 | 0.006 | 0 | 0.04 | 0 | 1120 | 2.7782 | 1 | 700 | 98 | 3.2587
17.86 | 12.59 | 0.25 | 1.74 | 0.61 | 0.005 | 0.39 | 0 | 0 | 0.06 | 0.019 | 0.06 | 0.001 | 0.02 | 0.006 | 0 | 0.04 | 0 | 1120 | 2.7782 | 1 | 700 | 78 | 3.715
17.86 | 12.59 | 0.25 | 1.74 | 0.61 | 0.005 | 0.39 | 0 | 0 | 0.06 | 0.019 | 0.06 | 0.001 | 0.02 | 0.006 | 0 | 0.04 | 0 | 1120 | 2.7782 | 1 | 700 | 69 | 4.2259
17.86 | 12.59 | 0.25 | 1.74 | 0.61 | 0.005 | 0.39 | 0 | 0 | 0.06 | 0.019 | 0.06 | 0.001 | 0.02 | 0.006 | 0 | 0.04 | 0 | 1120 | 2.7782 | 1 | 700 | 61 | 4.4071
17.86 | 12.59 | 0.25 | 1.74 | 0.61 | 0.005 | 0.39 | 0 | 0 | 0.06 | 0.019 | 0.06 | 0.001 | 0.02 | 0.006 | 0 | 0.04 | 0 | 1120 | 2.7782 | 1 | 700 | 47 | 4.957
17.86 | 12.59 | 0.25 | 1.74 | 0.61 | 0.005 | 0.39 | 0 | 0 | 0.06 | 0.019 | 0.06 | 0.001 | 0.02 | 0.006 | 0 | 0.04 | 0 | 1120 | 2.7782 | 1 | 750 | 137 | 1.3444
17.86 | 12.59 | 0.25 | 1.74 | 0.61 | 0.005 | 0.39 | 0 | 0 | 0.06 | 0.019 | 0.06 | 0.001 | 0.02 | 0.006 | 0 | 0.04 | 0 | 1120 | 2.7782 | 1 | 750 | 98 | 2.2036
17.86 | 12.59 | 0.25 | 1.74 | 0.61 | 0.005 | 0.39 | 0 | 0 | 0.06 | 0.019 | 0.06 | 0.001 | 0.02 | 0.006 | 0 | 0.04 | 0 | 1120 | 2.7782 | 1 | 750 | 78 | 2.8514
17.86 | 12.59 | 0.25 | 1.74 | 0.61 | 0.005 | 0.39 | 0 | 0 | 0.06 | 0.019 | 0.06 | 0.001 | 0.02 | 0.006 | 0 | 0.04 | 0 | 1120 | 2.7782 | 1 | 750 | 53 | 3.912
17.86 | 12.59 | 0.25 | 1.74 | 0.61 | 0.005 | 0.39 | 0 | 0 | 0.06 | 0.019 | 0.06 | 0.001 | 0.02 | 0.006 | 0 | 0.04 | 0 | 1120 | 2.7782 | 1 | 750 | 47 | 4.084
16.1 | 12 | 2.76 | 1.18 | 0.34 | 0.001 | 0 | 0 | 0 | 0 | 0.156 | 0.028 | 0 | 0.012 | 0.014 | 0 | 0 | 0 | 1050 | 2.7782 | 1 | 650 | 240 | 2.488
16.1 | 12 | 2.76 | 1.18 | 0.34 | 0.001 | 0 | 0 | 0 | 0 | 0.156 | 0.028 | 0 | 0.012 | 0.014 | 0 | 0 | 0 | 1050 | 2.7782 | 1 | 650 | 240 | 2.531
16.1 | 12 | 2.76 | 1.18 | 0.34 | 0.001 | 0 | 0 | 0 | 0 | 0.156 | 0.028 | 0 | 0.012 | 0.014 | 0 | 0 | 0 | 1050 | 2.7782 | 1 | 650 | 200 | 3.19
16.1 | 12 | 2.76 | 1.18 | 0.34 | 0.001 | 0 | 0 | 0 | 0 | 0.156 | 0.028 | 0 | 0.012 | 0.014 | 0 | 0 | 0 | 1050 | 2.7782 | 1 | 650 | 200 | 3.28
16.1 | 12 | 2.76 | 1.18 | 0.34 | 0.001 | 0 | 0 | 0 | 0 | 0.156 | 0.028 | 0 | 0.012 | 0.014 | 0 | 0 | 0 | 1050 | 2.7782 | 1 | 650 | 160 | 3.779
16.1 | 12 | 2.76 | 1.18 | 0.34 | 0.001 | 0 | 0 | 0 | 0 | 0.156 | 0.028 | 0 | 0.012 | 0.014 | 0 | 0 | 0 | 1050 | 2.7782 | 1 | 650 | 160 | 3.832
16.1 | 12 | 2.76 | 1.18 | 0.34 | 0.001 | 0 | 0 | 0 | 0 | 0.156 | 0.028 | 0 | 0.012 | 0.014 | 0 | 0 | 0 | 1050 | 2.7782 | 1 | 650 | 140 | 3.885
16.1 | 12 | 2.76 | 1.18 | 0.34 | 0.001 | 0 | 0 | 0 | 0 | 0.156 | 0.028 | 0 | 0.012 | 0.014 | 0 | 0 | 0 | 1050 | 2.7782 | 1 | 650 | 140 | 3.991
16.1 | 12 | 2.76 | 1.18 | 0.34 | 0.001 | 0 | 0 | 0 | 0 | 0.156 | 0.028 | 0 | 0.012 | 0.014 | 0 | 0 | 0 | 1050 | 2.7782 | 1 | 650 | 120 | 4.23
16.1 | 12 | 2.76 | 1.18 | 0.34 | 0.001 | 0 | 0 | 0 | 0 | 0.156 | 0.028 | 0 | 0.012 | 0.014 | 0 | 0 | 0 | 1050 | 2.7782 | 1 | 650 | 120 | 4.29
16.1 | 12 | 2.76 | 1.18 | 0.34 | 0.001 | 0 | 0 | 0 | 0 | 0.156 | 0.028 | 0 | 0.012 | 0.014 | 0 | 0 | 0 | 1050 | 2.7782 | 1 | 650 | 100 | 4.708
17.8 | 14.6 | 2.68 | 2.5 | 0.27 | 0.001 | 0 | 0 | 0 | 0 | 0.145 | 0.023 | 0 | 0.015 | 0.017 | 0 | 0 | 0 | 1100 | 2.7782 | 1 | 650 | 220 | 2.59
17.8 | 14.6 | 2.68 | 2.5 | 0.27 | 0.001 | 0 | 0 | 0 | 0 | 0.145 | 0.023 | 0 | 0.015 | 0.017 | 0 | 0 | 0 | 1100 | 2.7782 | 1 | 650 | 180 | 3.32
17.8 | 14.6 | 2.68 | 2.5 | 0.27 | 0.001 | 0 | 0 | 0 | 0 | 0.145 | 0.023 | 0 | 0.015 | 0.017 | 0 | 0 | 0 | 1100 | 2.7782 | 1 | 650 | 180 | 3.49
17.8 | 14.6 | 2.68 | 2.5 | 0.27 | 0.001 | 0 | 0 | 0 | 0 | 0.145 | 0.023 | 0 | 0.015 | 0.017 | 0 | 0 | 0 | 1100 | 2.7782 | 1 | 650 | 140 | 4.23
17.8 | 14.6 | 2.68 | 2.5 | 0.27 | 0.001 | 0 | 0 | 0 | 0 | 0.145 | 0.023 | 0 | 0.015 | 0.017 | 0 | 0 | 0 | 1100 | 2.7782 | 1 | 650 | 140 | 4.07
17.8 | 14.6 | 2.68 | 2.5 | 0.27 | 0.001 | 0 | 0 | 0 | 0 | 0.145 | 0.023 | 0 | 0.015 | 0.017 | 0 | 0 | 0 | 1100 | 2.7782 | 1 | 650 | 120 | 4.55
17.8 | 14.6 | 2.68 | 2.5 | 0.27 | 0.001 | 0 | 0 | 0 | 0 | 0.145 | 0.023 | 0 | 0.015 | 0.017 | 0 | 0 | 0 | 1100 | 2.7782 | 1 | 650 | 120 | 4.6
17.8 | 14.6 | 2.68 | 2.5 | 0.27 | 0.001 | 0 | 0 | 0 | 0 | 0.145 | 0.023 | 0 | 0.015 | 0.017 | 0 | 0 | 0 | 1100 | 2.7782 | 1 | 650 | 100 | 4.76
17.8 | 14.6 | 2.68 | 2.5 | 0.27 | 0.001 | 0 | 0 | 0 | 0 | 0.145 | 0.023 | 0 | 0.015 | 0.017 | 0 | 0 | 0 | 1100 | 2.7782 | 1 | 650 | 80 | 5.133
18.1 | 12.5 | 2.82 | 1.34 | 0.48 | 0.106 | 0 | 0 | 0 | 0 | 0.161 | 0.023 | 0 | 0.014 | 0.013 | 0 | 0 | 0 | 1050 | 2.7782 | 1 | 650 | 240 | 2.664
18.1 | 12.5 | 2.82 | 1.34 | 0.48 | 0.106 | 0 | 0 | 0 | 0 | 0.161 | 0.023 | 0 | 0.014 | 0.013 | 0 | 0 | 0 | 1050 | 2.7782 | 1 | 650 | 200 | 2.956
18.1 | 12.5 | 2.82 | 1.34 | 0.48 | 0.106 | 0 | 0 | 0 | 0 | 0.161 | 0.023 | 0 | 0.014 | 0.013 | 0 | 0 | 0 | 1050 | 2.7782 | 1 | 650 | 160 | 3.487
18.1 | 12.5 | 2.82 | 1.34 | 0.48 | 0.106 | 0 | 0 | 0 | 0 | 0.161 | 0.023 | 0 | 0.014 | 0.013 | 0 | 0 | 0 | 1050 | 2.7782 | 1 | 650 | 160 | 3.832
18.1 | 12.5 | 2.82 | 1.34 | 0.48 | 0.106 | 0 | 0 | 0 | 0 | 0.161 | 0.023 | 0 | 0.014 | 0.013 | 0 | 0 | 0 | 1050 | 2.7782 | 1 | 650 | 140 | 4.177
18.1 | 12.5 | 2.82 | 1.34 | 0.48 | 0.106 | 0 | 0 | 0 | 0 | 0.161 | 0.023 | 0 | 0.014 | 0.013 | 0 | 0 | 0 | 1050 | 2.7782 | 1 | 650 | 140 | 3.805
18.1 | 12.5 | 2.82 | 1.34 | 0.48 | 0.106 | 0 | 0 | 0 | 0 | 0.161 | 0.023 | 0 | 0.014 | 0.013 | 0 | 0 | 0 | 1050 | 2.7782 | 1 | 650 | 120 | 4.177
18.1 | 12.5 | 2.82 | 1.34 | 0.48 | 0.106 | 0 | 0 | 0 | 0 | 0.161 | 0.023 | 0 | 0.014 | 0.013 | 0 | 0 | 0 | 1050 | 2.7782 | 1 | 650 | 120 | 4.124
18.1 | 12.5 | 2.82 | 1.34 | 0.48 | 0.106 | 0 | 0 | 0 | 0 | 0.161 | 0.023 | 0 | 0.014 | 0.013 | 0 | 0 | 0 | 1050 | 2.7782 | 1 | 650 | 100 | 4.283
18.1 | 12.5 | 2.82 | 1.34 | 0.48 | 0.106 | 0 | 0 | 0 | 0 | 0.161 | 0.023 | 0 | 0.014 | 0.013 | 0 | 0 | 0 | 1050 | 2.7782 | 1 | 650 | 100 | 4.336
18.1 | 12.5 | 2.82 | 1.34 | 0.48 | 0.106 | 0 | 0 | 0 | 0 | 0.161 | 0.023 | 0 | 0.014 | 0.013 | 0 | 0 | 0 | 1050 | 2.7782 | 1 | 650 | 100 | 4.389
18.1 | 12.5 | 2.82 | 1.34 | 0.48 | 0.106 | 0 | 0 | 0 | 0 | 0.161 | 0.023 | 0 | 0.014 | 0.013 | 0 | 0 | 0 | 1050 | 2.7782 | 1 | 650 | 80 | 4.761
17.8 | 12.6 | 2.64 | 1.11 | 0.42 | 0.3 | 0 | 0 | 0 | 0 | 0.158 | 0.021 | 0 | 0.025 | 0.009 | 0 | 0 | 0 | 1120 | 2.7782 | 1 | 650 | 280 | 2.05
17.8 | 12.6 | 2.64 | 1.11 | 0.42 | 0.3 | 0 | 0 | 0 | 0 | 0.158 | 0.021 | 0 | 0.025 | 0.009 | 0 | 0 | 0 | 1120 | 2.7782 | 1 | 650 | 200 | 3.06
17.8 | 12.6 | 2.64 | 1.11 | 0.42 | 0.3 | 0 | 0 | 0 | 0 | 0.158 | 0.021 | 0 | 0.025 | 0.009 | 0 | 0 | 0 | 1120 | 2.7782 | 1 | 650 | 120 | 4.4
17.8 | 12.6 | 2.64 | 1.11 | 0.42 | 0.3 | 0 | 0 | 0 | 0 | 0.158 | 0.021 | 0 | 0.025 | 0.009 | 0 | 0 | 0 | 1120 | 2.7782 | 1 | 650 | 100 | 4.56
17.12 | 12.21 | 2.31 | 1.65 | 0.29 | 0 | 0 | 0 | 0 | 0 | 0.086 | 0.023 | 0.0012 | 0.024 | 0.003 | 0 | 0 | 0 | 1100 | 3.5563 | 1 | 600 | 333 | 1.4314
17.12 | 12.21 | 2.31 | 1.65 | 0.29 | 0 | 0 | 0 | 0 | 0 | 0.086 | 0.023 | 0.0012 | 0.024 | 0.003 | 0 | 0 | 0 | 1100 | 3.5563 | 1 | 600 | 314 | 2.1367
17.12 | 12.21 | 2.31 | 1.65 | 0.29 | 0 | 0 | 0 | 0 | 0 | 0.086 | 0.023 | 0.0012 | 0.024 | 0.003 | 0 | 0 | 0 | 1100 | 3.5563 | 1 | 600 | 275 | 2.7202
17.12 | 12.21 | 2.31 | 1.65 | 0.29 | 0 | 0 | 0 | 0 | 0 | 0.086 | 0.023 | 0.0012 | 0.024 | 0.003 | 0 | 0 | 0 | 1100 | 3.5563 | 1 | 600 | 245 | 3.6332
17.12 | 12.21 | 2.31 | 1.65 | 0.29 | 0 | 0 | 0 | 0 | 0 | 0.086 | 0.023 | 0.0012 | 0.024 | 0.003 | 0 | 0 | 0 | 1100 | 3.5563 | 1 | 650 | 245 | 1.9542
17.12 | 12.21 | 2.31 | 1.65 | 0.29 | 0 | 0 | 0 | 0 | 0 | 0.086 | 0.023 | 0.0012 | 0.024 | 0.003 | 0 | 0 | 0 | 1100 | 3.5563 | 1 | 650 | 216 | 2.4829
17.12 | 12.21 | 2.31 | 1.65 | 0.29 | 0 | 0 | 0 | 0 | 0 | 0.086 | 0.023 | 0.0012 | 0.024 | 0.003 | 0 | 0 | 0 | 1100 | 3.5563 | 1 | 650 | 196 | 3.0561
17.12 | 12.21 | 2.31 | 1.65 | 0.29 | 0 | 0 | 0 | 0 | 0 | 0.086 | 0.023 | 0.0012 | 0.024 | 0.003 | 0 | 0 | 0 | 1100 | 3.5563 | 1 | 650 | 176 | 3.4541
17.12 | 12.21 | 2.31 | 1.65 | 0.29 | 0 | 0 | 0 | 0 | 0 | 0.086 | 0.023 | 0.0012 | 0.024 | 0.003 | 0 | 0 | 0 | 1100 | 3.5563 | 1 | 650 | 147 | 3.658
16.39 | 10.67 | 2.11 | 0.81 | 0.56 | 0.0005 | 0.0006 | 0 | 0 | 0.27 | 0.081 | 0.012 | 0.0005 | 0.024 | 0.004 | 0 | 0.011 | 0 | 1050 | 3.2041 | 1 | 500 | 402 | 4.1782
16.39 | 10.67 | 2.11 | 0.81 | 0.56 | 0.0005 | 0.0006 | 0 | 0 | 0.27 | 0.081 | 0.012 | 0.0005 | 0.024 | 0.004 | 0 | 0.011 | 0 | 1050 | 3.2041 | 1 | 500 | 392 | 4.2213
16.39 | 10.67 | 2.11 | 0.81 | 0.56 | 0.0005 | 0.0006 | 0 | 0 | 0.27 | 0.081 | 0.012 | 0.0005 | 0.024 | 0.004 | 0 | 0.011 | 0 | 1050 | 3.2041 | 1 | 550 | 373 | 2.353
16.39 | 10.67 | 2.11 | 0.81 | 0.56 | 0.0005 | 0.0006 | 0 | 0 | 0.27 | 0.081 | 0.012 | 0.0005 | 0.024 | 0.004 | 0 | 0.011 | 0 | 1050 | 3.2041 | 1 | 550 | 363 | 2.8016
16.39 | 10.67 | 2.11 | 0.81 | 0.56 | 0.0005 | 0.0006 | 0 | 0 | 0.27 | 0.081 | 0.012 | 0.0005 | 0.024 | 0.004 | 0 | 0.011 | 0 | 1050 | 3.2041 | 1 | 550 | 343 | 3.2615
16.39 | 10.67 | 2.11 | 0.81 | 0.56 | 0.0005 | 0.0006 | 0 | 0 | 0.27 | 0.081 | 0.012 | 0.0005 | 0.024 | 0.004 | 0 | 0.011 | 0 | 1050 | 3.2041 | 1 | 550 | 333 | 3.3379
16.39 | 10.67 | 2.11 | 0.81 | 0.56 | 0.0005 | 0.0006 | 0 | 0 | 0.27 | 0.081 | 0.012 | 0.0005 | 0.024 | 0.004 | 0 | 0.011 | 0 | 1050 | 3.2041 | 1 | 550 | 294 | 4.2609
16.39 | 10.67 | 2.11 | 0.81 | 0.56 | 0.0005 | 0.0006 | 0 | 0 | 0.27 | 0.081 | 0.012 | 0.0005 | 0.024 | 0.004 | 0 | 0.011 | 0 | 1050 | 3.2041 | 1 | 600 | 284 | 2.332
16.39 | 10.67 | 2.11 | 0.81 | 0.56 | 0.0005 | 0.0006 | 0 | 0 | 0.27 | 0.081 | 0.012 | 0.0005 | 0.024 | 0.004 | 0 | 0.011 | 0 | 1050 | 3.2041 | 1 | 600 | 265 | 2.7945
16.39 | 10.67 | 2.11 | 0.81 | 0.56 | 0.0005 | 0.0006 | 0 | 0 | 0.27 | 0.081 | 0.012 | 0.0005 | 0.024 | 0.004 | 0 | 0.011 | 0 | 1050 | 3.2041 | 1 | 600 | 255 | 3.066
16.39 | 10.67 | 2.11 | 0.81 | 0.56 | 0.0005 | 0.0006 | 0 | 0 | 0.27 | 0.081 | 0.012 | 0.0005 | 0.024 | 0.004 | 0 | 0.011 | 0 | 1050 | 3.2041 | 1 | 600 | 235 | 3.5363
16.39 | 10.67 | 2.11 | 0.81 | 0.56 | 0.0005 | 0.0006 | 0 | 0 | 0.27 | 0.081 | 0.012 | 0.0005 | 0.024 | 0.004 | 0 | 0.011 | 0 | 1050 | 3.2041 | 1 | 600 | 196 | 4.3442
16.39 | 10.67 | 2.11 | 0.81 | 0.56 | 0.0005 | 0.0006 | 0 | 0 | 0.27 | 0.081 | 0.012 | 0.0005 | 0.024 | 0.004 | 0 | 0.011 | 0 | 1050 | 3.2041 | 1 | 600 | 176 | 4.575
16.39 | 10.67 | 2.11 | 0.81 | 0.56 | 0.0005 | 0.0006 | 0 | 0 | 0.27 | 0.081 | 0.012 | 0.0005 | 0.024 | 0.004 | 0 | 0.011 | 0 | 1050 | 3.2041 | 1 | 650 | 216 | 2.1455
16.39 | 10.67 | 2.11 | 0.81 | 0.56 | 0.0005 | 0.0006 | 0 | 0 | 0.27 | 0.081 | 0.012 | 0.0005 | 0.024 | 0.004 | 0 | 0.011 | 0 | 1050 | 3.2041 | 1 | 650 | 186 | 2.7595
16.39 | 10.67 | 2.11 | 0.81 | 0.56 | 0.0005 | 0.0006 | 0 | 0 | 0.27 | 0.081 | 0.012 | 0.0005 | 0.024 | 0.004 | 0 | 0.011 | 0 | 1050 | 3.2041 | 1 | 650 | 167 | 3.2289
16.39 | 10.67 | 2.11 | 0.81 | 0.56 | 0.0005 | 0.0006 | 0 | 0 | 0.27 | 0.081 | 0.012 | 0.0005 | 0.024 | 0.004 | 0 | 0.011 | 0 | 1050 | 3.2041 | 1 | 650 | 137 | 3.7749
16.39 | 10.67 | 2.11 | 0.81 | 0.56 | 0.0005 | 0.0006 | 0 | 0 | 0.27 | 0.081 | 0.012 | 0.0005 | 0.024 | 0.004 | 0 | 0.011 | 0 | 1050 | 3.2041 | 1 | 650 | 108 | 4.3314
16.39 | 10.67 | 2.11 | 0.81 | 0.56 | 0.0005 | 0.0006 | 0 | 0 | 0.27 | 0.081 | 0.012 | 0.0005 | 0.024 | 0.004 | 0 | 0.011 | 0 | 1050 | 3.2041 | 1 | 650 | 88 | 4.6742
16.39 | 10.67 | 2.11 | 0.81 | 0.56 | 0.0005 | 0.0006 | 0 | 0 | 0.27 | 0.081 | 0.012 | 0.0005 | 0.024 | 0.004 | 0 | 0.011 | 0 | 1050 | 3.2041 | 1 | 700 | 176 | 1.601
16.39 | 10.67 | 2.11 | 0.81 | 0.56 | 0.0005 | 0.0006 | 0 | 0 | 0.27 | 0.081 | 0.012 | 0.0005 | 0.024 | 0.004 | 0 | 0.011 | 0 | 1050 | 3.2041 | 1 | 700 | 147 | 2.266
16.39 | 10.67 | 2.11 | 0.81 | 0.56 | 0.0005 | 0.0006 | 0 | 0 | 0.27 | 0.081 | 0.012 | 0.0005 | 0.024 | 0.004 | 0 | 0.011 | 0 | 1050 | 3.2041 | 1 | 700 | 127 | 2.641
16.39 | 10.67 | 2.11 | 0.81 | 0.56 | 0.0005 | 0.0006 | 0 | 0 | 0.27 | 0.081 | 0.012 | 0.0005 | 0.024 | 0.004 | 0 | 0.011 | 0 | 1050 | 3.2041 | 1 | 700 | 108 | 3.0931
16.39 | 10.67 | 2.11 | 0.81 | 0.56 | 0.0005 | 0.0006 | 0 | 0 | 0.27 | 0.081 | 0.012 | 0.0005 | 0.024 | 0.004 | 0 | 0.011 | 0 | 1050 | 3.2041 | 1 | 700 | 88 | 3.5545
16.39 | 10.67 | 2.11 | 0.81 | 0.56 | 0.0005 | 0.0006 | 0 | 0 | 0.27 | 0.081 | 0.012 | 0.0005 | 0.024 | 0.004 | 0 | 0.011 | 0 | 1050 | 3.2041 | 1 | 700 | 69 | 4.0425
16.39 | 10.67 | 2.11 | 0.81 | 0.56 | 0.0005 | 0.0006 | 0 | 0 | 0.27 | 0.081 | 0.012 | 0.0005 | 0.024 | 0.004 | 0 | 0.011 | 0 | 1050 | 3.2041 | 1 | 700 | 53 | 4.527
16.39 | 10.67 | 2.11 | 0.81 | 0.56 | 0.0005 | 0.0006 | 0 | 0 | 0.27 | 0.081 | 0.012 | 0.0005 | 0.024 | 0.004 | 0 | 0.011 | 0 | 1050 | 3.2041 | 1 | 750 | 108 | 1.968
16.39 | 10.67 | 2.11 | 0.81 | 0.56 | 0.0005 | 0.0006 | 0 | 0 | 0.27 | 0.081 | 0.012 | 0.0005 | 0.024 | 0.004 | 0 | 0.011 | 0 | 1050 | 3.2041 | 1 | 750 | 88 | 2.4645
16.39 | 10.67 | 2.11 | 0.81 | 0.56 | 0.0005 | 0.0006 | 0 | 0 | 0.27 | 0.081 | 0.012 | 0.0005 | 0.024 | 0.004 | 0 | 0.011 | 0 | 1050 | 3.2041 | 1 | 750 | 69 | 3.0636
16.39 | 10.67 | 2.11 | 0.81 | 0.56 | 0.0005 | 0.0006 | 0 | 0 | 0.27 | 0.081 | 0.012 | 0.0005 | 0.024 | 0.004 | 0 | 0.011 | 0 | 1050 | 3.2041 | 1 | 750 | 53 | 3.6262
16.39 | 10.67 | 2.11 | 0.81 | 0.56 | 0.0005 | 0.0006 | 0 | 0 | 0.27 | 0.081 | 0.012 | 0.0005 | 0.024 | 0.004 | 0 | 0.011 | 0 | 1050 | 3.2041 | 1 | 750 | 33 | 4.3063
16.39 | 10.67 | 2.11 | 0.81 | 0.56 | 0.0005 | 0.0006 | 0 | 0 | 0.27 | 0.081 | 0.012 | 0.0005 | 0.024 | 0.004 | 0 | 0.011 | 0 | 1050 | 3.2041 | 1 | 750 | 26 | 4.6472
17.85 | 12 | 0.04 | 1.71 | 0.6 | 0.74 | 0.019 | 0.031 | 0 | 0.05 | 0.0284 | 0.07 | 0.0012 | 0.02 | 0.005 | 0.29 | 0.019 | 0 | 1200 | 2.7782 | 1 | 600 | 320 | 2.6194
17.85 | 12 | 0.04 | 1.71 | 0.6 | 0.74 | 0.019 | 0.031 | 0 | 0.05 | 0.0284 | 0.07 | 0.0012 | 0.02 | 0.005 | 0.29 | 0.019 | 0 | 1200 | 2.7782 | 1 | 600 | 270 | 3.5652
17.85 | 12 | 0.04 | 1.71 | 0.6 | 0.74 | 0.019 | 0.031 | 0 | 0.05 | 0.0284 | 0.07 | 0.0012 | 0.02 | 0.005 | 0.29 | 0.019 | 0 | 1200 | 2.7782 | 1 | 600 | 220 | 4.3913
17.85 | 12 | 0.04 | 1.71 | 0.6 | 0.74 | 0.019 | 0.031 | 0 | 0.05 | 0.0284 | 0.07 | 0.0012 | 0.02 | 0.005 | 0.29 | 0.019 | 0 | 1200 | 2.7782 | 1 | 600 | 200 | 4.6571
17.85 | 12 | 0.04 | 1.71 | 0.6 | 0.74 | 0.019 | 0.031 | 0 | 0.05 | 0.0284 | 0.07 | 0.0012 | 0.02 | 0.005 | 0.29 | 0.019 | 0 | 1200 | 2.7782 | 1 | 650 | 270 | 2.187
17.85 | 12 | 0.04 | 1.71 | 0.6 | 0.74 | 0.019 | 0.031 | 0 | 0.05 | 0.0284 | 0.07 | 0.0012 | 0.02 | 0.005 | 0.29 | 0.019 | 0 | 1200 | 2.7782 | 1 | 650 | 240 | 2.8681
17.85 | 12 | 0.04 | 1.71 | 0.6 | 0.74 | 0.019 | 0.031 | 0 | 0.05 | 0.0284 | 0.07 | 0.0012 | 0.02 | 0.005 | 0.29 | 0.019 | 0 | 1200 | 2.7782 | 1 | 650 | 220 | 3.265
17.85 | 12 | 0.04 | 1.71 | 0.6 | 0.74 | 0.019 | 0.031 | 0 | 0.05 | 0.0284 | 0.07 | 0.0012 | 0.02 | 0.005 | 0.29 | 0.019 | 0 | 1200 | 2.7782 | 1 | 650 | 180 | 3.7713
17.85 | 12 | 0.04 | 1.71 | 0.6 | 0.74 | 0.019 | 0.031 | 0 | 0.05 | 0.0284 | 0.07 | 0.0012 | 0.02 | 0.005 | 0.29 | 0.019 | 0 | 1200 | 2.7782 | 1 | 650 | 140 | 4.1879
17.85 | 12 | 0.04 | 1.71 | 0.6 | 0.74 | 0.019 | 0.031 | 0 | 0.05 | 0.0284 | 0.07 | 0.0012 | 0.02 | 0.005 | 0.29 | 0.019 | 0 | 1200 | 2.7782 | 1 | 650 | 110 | 4.6462
17.85 | 12 | 0.04 | 1.71 | 0.6 | 0.74 | 0.019 | 0.031 | 0 | 0.05 | 0.0284 | 0.07 | 0.0012 | 0.02 | 0.005 | 0.29 | 0.019 | 0 | 1200 | 2.7782 | 1 | 700 | 220 | 1.7664
17.85 | 12 | 0.04 | 1.71 | 0.6 | 0.74 | 0.019 | 0.031 | 0 | 0.05 | 0.0284 | 0.07 | 0.0012 | 0.02 | 0.005 | 0.29 | 0.019 | 0 | 1200 | 2.7782 | 1 | 700 | 180 | 2.5519
17.85 | 12 | 0.04 | 1.71 | 0.6 | 0.74 | 0.019 | 0.031 | 0 | 0.05 | 0.0284 | 0.07 | 0.0012 | 0.02 | 0.005 | 0.29 | 0.019 | 0 | 1200 | 2.7782 | 1 | 700 | 140 | 3.0479
17.85 | 12 | 0.04 | 1.71 | 0.6 | 0.74 | 0.019 | 0.031 | 0 | 0.05 | 0.0284 | 0.07 | 0.0012 | 0.02 | 0.005 | 0.29 | 0.019 | 0 | 1200 | 2.7782 | 1 | 700 | 100 | 3.6895
17.85 | 12 | 0.04 | 1.71 | 0.6 | 0.74 | 0.019 | 0.031 | 0 | 0.05 | 0.0284 | 0.07 | 0.0012 | 0.02 | 0.005 | 0.29 | 0.019 | 0 | 1200 | 2.7782 | 1 | 700 | 80 | 4.2196
17.85 | 12 | 0.04 | 1.71 | 0.6 | 0.74 | 0.019 | 0.031 | 0 | 0.05 | 0.0284 | 0.07 | 0.0012 | 0.02 | 0.005 | 0.29 | 0.019 | 0 | 1200 | 2.7782 | 1 | 750 | 140 | 1.7559
17.85 | 12 | 0.04 | 1.71 | 0.6 | 0.74 | 0.019 | 0.031 | 0 | 0.05 | 0.0284 | 0.07 | 0.0012 | 0.02 | 0.005 | 0.29 | 0.019 | 0 | 1200 | 2.7782 | 1 | 750 | 120 | 2.0637
17.85 | 12 | 0.04 | 1.71 | 0.6 | 0.74 | 0.019 | 0.031 | 0 | 0.05 | 0.0284 | 0.07 | 0.0012 | 0.02 | 0.005 | 0.29 | 0.019 | 0 | 1200 | 2.7782 | 1 | 750 | 100 | 2.5834
17.85 | 12 | 0.04 | 1.71 | 0.6 | 0.74 | 0.019 | 0.031 | 0 | 0.05 | 0.0284 | 0.07 | 0.0012 | 0.02 | 0.005 | 0.29 | 0.019 | 0 | 1200 | 2.7782 | 1 | 750 | 70 | 3.6586
17.85 | 12 | 0.04 | 1.71 | 0.6 | 0.74 | 0.019 | 0.031 | 0 | 0.05 | 0.0284 | 0.07 | 0.0012 | 0.02 | 0.005 | 0.29 | 0.019 | 0 | 1200 | 2.7782 | 1 | 750 | 54 | 4.0821
17.85 | 12 | 0.04 | 1.71 | 0.6 | 0.74 | 0.019 | 0.031 | 0 | 0.05 | 0.0284 | 0.07 | 0.0012 | 0.02 | 0.005 | 0.29 | 0.019 | 0 | 1200 | 2.7782 | 1 | 750 | 38 | 4.4229
17.8 | 12.2 | 0.05 | 1.66 | 0.49 | 0.82 | 0.018 | 0.038 | 0 | 0.03 | 0.0236 | 0.06 | 0.0012 | 0.023 | 0.006 | 0.27 | 0.023 | 0 | 1200 | 2.7782 | 1 | 600 | 320 | 2.0179
17.8 | 12.2 | 0.05 | 1.66 | 0.49 | 0.82 | 0.018 | 0.038 | 0 | 0.03 | 0.0236 | 0.06 | 0.0012 | 0.023 | 0.006 | 0.27 | 0.023 | 0 | 1200 | 2.7782 | 1 | 600 | 270 | 3.2854
17.8 | 12.2 | 0.05 | 1.66 | 0.49 | 0.82 | 0.018 | 0.038 | 0 | 0.03 | 0.0236 | 0.06 | 0.0012 | 0.023 | 0.006 | 0.27 | 0.023 | 0 | 1200 | 2.7782 | 1 | 600 | 220 | 3.8604
17.8 | 12.2 | 0.05 | 1.66 | 0.49 | 0.82 | 0.018 | 0.038 | 0 | 0.03 | 0.0236 | 0.06 | 0.0012 | 0.023 | 0.006 | 0.27 | 0.023 | 0 | 1200 | 2.7782 | 1 | 600 | 200 | 4.1173
17.8 | 12.2 | 0.05 | 1.66 | 0.49 | 0.82 | 0.018 | 0.038 | 0 | 0.03 | 0.0236 | 0.06 | 0.0012 | 0.023 | 0.006 | 0.27 | 0.023 | 0 | 1200 | 2.7782 | 1 | 600 | 180 | 4.3154
17.8 | 12.2 | 0.05 | 1.66 | 0.49 | 0.82 | 0.018 | 0.038 | 0 | 0.03 | 0.0236 | 0.06 | 0.0012 | 0.023 | 0.006 | 0.27 | 0.023 | 0 | 1200 | 2.7782 | 1 | 600 | 160 | 4.5883
17.8 | 12.2 | 0.05 | 1.66 | 0.49 | 0.82 | 0.018 | 0.038 | 0 | 0.03 | 0.0236 | 0.06 | 0.0012 | 0.023 | 0.006 | 0.27 | 0.023 | 0 | 1200 | 2.7782 | 1 | 650 | 270 | 1.7528
17.8 | 12.2 | 0.05 | 1.66 | 0.49 | 0.82 | 0.018 | 0.038 | 0 | 0.03 | 0.0236 | 0.06 | 0.0012 | 0.023 | 0.006 | 0.27 | 0.023 | 0 | 1200 | 2.7782 | 1 | 650 | 220 | 2.6802
17.8 | 12.2 | 0.05 | 1.66 | 0.49 | 0.82 | 0.018 | 0.038 | 0 | 0.03 | 0.0236 | 0.06 | 0.0012 | 0.023 | 0.006 | 0.27 | 0.023 | 0 | 1200 | 2.7782 | 1 | 650 | 180 | 3.48
17.8 | 12.2 | 0.05 | 1.66 | 0.49 | 0.82 | 0.018 | 0.038 | 0 | 0.03 | 0.0236 | 0.06 | 0.0012 | 0.023 | 0.006 | 0.27 | 0.023 | 0 | 1200 | 2.7782 | 1 | 650 | 140 | 4.2669
17.8 | 12.2 | 0.05 | 1.66 | 0.49 | 0.82 | 0.018 | 0.038 | 0 | 0.03 | 0.0236 | 0.06 | 0.0012 | 0.023 | 0.006 | 0.27 | 0.023 | 0 | 1200 | 2.7782 | 1 | 650 | 110 | 4.6842
17.8 | 12.2 | 0.05 | 1.66 | 0.49 | 0.82 | 0.018 | 0.038 | 0 | 0.03 | 0.0236 | 0.06 | 0.0012 | 0.023 | 0.006 | 0.27 | 0.023 | 0 | 1200 | 2.7782 | 1 | 700 | 180 | 2.5429
17.8 | 12.2 | 0.05 | 1.66 | 0.49 | 0.82 | 0.018 | 0.038 | 0 | 0.03 | 0.0236 | 0.06 | 0.0012 | 0.023 | 0.006 | 0.27 | 0.023 | 0 | 1200 | 2.7782 | 1 | 700 | 140 | 3.2908
17.8 | 12.2 | 0.05 | 1.66 | 0.49 | 0.82 | 0.018 | 0.038 | 0 | 0.03 | 0.0236 | 0.06 | 0.0012 | 0.023 | 0.006 | 0.27 | 0.023 | 0 | 1200 | 2.7782 | 1 | 700 | 100 | 3.8764
17.8 | 12.2 | 0.05 | 1.66 | 0.49 | 0.82 | 0.018 | 0.038 | 0 | 0.03 | 0.0236 | 0.06 | 0.0012 | 0.023 | 0.006 | 0.27 | 0.023 | 0 | 1200 | 2.7782 | 1 | 700 | 80 | 4.3587
17.8 | 12.2 | 0.05 | 1.66 | 0.49 | 0.82 | 0.018 | 0.038 | 0 | 0.03 | 0.0236 | 0.06 | 0.0012 | 0.023 | 0.006 | 0.27 | 0.023 | 0 | 1200 | 2.7782 | 1 | 750 | 140 | 2.2541
17.8 | 12.2 | 0.05 | 1.66 | 0.49 | 0.82 | 0.018 | 0.038 | 0 | 0.03 | 0.0236 | 0.06 | 0.0012 | 0.023 | 0.006 | 0.27 | 0.023 | 0 | 1200 | 2.7782 | 1 | 750 | 100 | 2.9559
17.8 | 12.2 | 0.05 | 1.66 | 0.49 | 0.82 | 0.018 | 0.038 | 0 | 0.03 | 0.0236 | 0.06 | 0.0012 | 0.023 | 0.006 | 0.27 | 0.023 | 0 | 1200 | 2.7782 | 1 | 750 | 70 | 3.8437
17.8 | 12.2 | 0.05 | 1.66 | 0.49 | 0.82 | 0.018 | 0.038 | 0 | 0.03 | 0.0236 | 0.06 | 0.0012 | 0.023 | 0.006 | 0.27 | 0.023 | 0 | 1200 | 2.7782 | 1 | 750 | 54 | 4.3279
17.95 | 12.2 | 0.1 | 1.73 | 0.62 | 0.72 | 0.019 | 0.032 | 0 | 0.04 | 0.0216 | 0.07 | 0.0016 | 0.024 | 0.007 | 0.29 | 0.012 | 0 | 1200 | 2.7782 | 1 | 600 | 320 | 2.5143
17.95 | 12.2 | 0.1 | 1.73 | 0.62 | 0.72 | 0.019 | 0.032 | 0 | 0.04 | 0.0216 | 0.07 | 0.0016 | 0.024 | 0.007 | 0.29 | 0.012 | 0 | 1200 | 2.7782 | 1 | 600 | 270 | 3.5169
17.95 | 12.2 | 0.1 | 1.73 | 0.62 | 0.72 | 0.019 | 0.032 | 0 | 0.04 | 0.0216 | 0.07 | 0.0016 | 0.024 | 0.007 | 0.29 | 0.012 | 0 | 1200 | 2.7782 | 1 | 650 | 270 | 2.1923
17.95 | 12.2 | 0.1 | 1.73 | 0.62 | 0.72 | 0.019 | 0.032 | 0 | 0.04 | 0.0216 | 0.07 | 0.0016 | 0.024 | 0.007 | 0.29 | 0.012 | 0 | 1200 | 2.7782 | 1 | 650 | 240 | 3.1249
17.95 | 12.2 | 0.1 | 1.73 | 0.62 | 0.72 | 0.019 | 0.032 | 0 | 0.04 | 0.0216 | 0.07 | 0.0016 | 0.024 | 0.007 | 0.29 | 0.012 | 0 | 1200 | 2.7782 | 1 | 650 | 220 | 3.5321
17.95 | 12.2 | 0.1 | 1.73 | 0.62 | 0.72 | 0.019 | 0.032 | 0 | 0.04 | 0.0216 | 0.07 | 0.0016 | 0.024 | 0.007 | 0.29 | 0.012 | 0 | 1200 | 2.7782 | 1 | 650 | 180 | 3.8615
17.95 | 12.2 | 0.1 | 1.73 | 0.62 | 0.72 | 0.019 | 0.032 | 0 | 0.04 | 0.0216 | 0.07 | 0.0016 | 0.024 | 0.007 | 0.29 | 0.012 | 0 | 1200 | 2.7782 | 1 | 650 | 140 | 4.3175
17.95 | 12.2 | 0.1 | 1.73 | 0.62 | 0.72 | 0.019 | 0.032 | 0 | 0.04 | 0.0216 | 0.07 | 0.0016 | 0.024 | 0.007 | 0.29 | 0.012 | 0 | 1200 | 2.7782 | 1 | 650 | 110 | 4.7171
17.95 | 12.2 | 0.1 | 1.73 | 0.62 | 0.72 | 0.019 | 0.032 | 0 | 0.04 | 0.0216 | 0.07 | 0.0016 | 0.024 | 0.007 | 0.29 | 0.012 | 0 | 1200 | 2.7782 | 1 | 700 | 220 | 1.7604
17.95 | 12.2 | 0.1 | 1.73 | 0.62 | 0.72 | 0.019 | 0.032 | 0 | 0.04 | 0.0216 | 0.07 | 0.0016 | 0.024 | 0.007 | 0.29 | 0.012 | 0 | 1200 | 2.7782 | 1 | 700 | 180 | 2.7107
17.95 | 12.2 | 0.1 | 1.73 | 0.62 | 0.72 | 0.019 | 0.032 | 0 | 0.04 | 0.0216 | 0.07 | 0.0016 | 0.024 | 0.007 | 0.29 | 0.012 | 0 | 1200 | 2.7782 | 1 | 700 | 140 | 3.2491
17.95 | 12.2 | 0.1 | 1.73 | 0.62 | 0.72 | 0.019 | 0.032 | 0 | 0.04 | 0.0216 | 0.07 | 0.0016 | 0.024 | 0.007 | 0.29 | 0.012 | 0 | 1200 | 2.7782 | 1 | 700 | 100 | 3.8657
17.95 | 12.2 | 0.1 | 1.73 | 0.62 | 0.72 | 0.019 | 0.032 | 0 | 0.04 | 0.0216 | 0.07 | 0.0016 | 0.024 | 0.007 | 0.29 | 0.012 | 0 | 1200 | 2.7782 | 1 | 700 | 80 | 4.5946
17.95 | 12.2 | 0.1 | 1.73 | 0.62 | 0.72 | 0.019 | 0.032 | 0 | 0.04 | 0.0216 | 0.07 | 0.0016 | 0.024 | 0.007 | 0.29 | 0.012 | 0 | 1200 | 2.7782 | 1 | 750 | 160 | 1.3802
17.95 | 12.2 | 0.1 | 1.73 | 0.62 | 0.72 | 0.019 | 0.032 | 0 | 0.04 | 0.0216 | 0.07 | 0.0016 | 0.024 | 0.007 | 0.29 | 0.012 | 0 | 1200 | 2.7782 | 1 | 750 | 140 | 1.8779
17.95 | 12.2 | 0.1 | 1.73 | 0.62 | 0.72 | 0.019 | 0.032 | 0 | 0.04 | 0.0216 | 0.07 | 0.0016 | 0.024 | 0.007 | 0.29 | 0.012 | 0 | 1200 | 2.7782 | 1 | 750 | 120 | 2.2253
17.95 | 12.2 | 0.1 | 1.73 | 0.62 | 0.72 | 0.019 | 0.032 | 0 | 0.04 | 0.0216 | 0.07 | 0.0016 | 0.024 | 0.007 | 0.29 | 0.012 | 0 | 1200 | 2.7782 | 1 | 750 | 100 | 2.8414
17.95 | 12.2 | 0.1 | 1.73 | 0.62 | 0.72 | 0.019 | 0.032 | 0 | 0.04 | 0.0216 | 0.07 | 0.0016 | 0.024 | 0.007 | 0.29 | 0.012 | 0 | 1200 | 2.7782 | 1 | 750 | 70 | 4.0187
17.95 | 12.2 | 0.1 | 1.73 | 0.62 | 0.72 | 0.019 | 0.032 | 0 | 0.04 | 0.0216 | 0.07 | 0.0016 | 0.024 | 0.007 | 0.29 | 0.012 | 0 | 1200 | 2.7782 | 1 | 750 | 54 | 4.3802
17.61 | 12.5 | 0.06 | 1.73 | 0.82 | 0.79 | 0.019 | 0.032 | 0 | 0.1 | 0.02 | 0.04 | 0.0004 | 0.022 | 0.009 | 0.33 | 0.013 | 0 | 1200 | 3.0792 | 1 | 600 | 320 | 1.6375
17.61 | 12.5 | 0.06 | 1.73 | 0.82 | 0.79 | 0.019 | 0.032 | 0 | 0.1 | 0.02 | 0.04 | 0.0004 | 0.022 | 0.009 | 0.33 | 0.013 | 0 | 1200 | 3.0792 | 1 | 600 | 270 | 2.7807
17.61 | 12.5 | 0.06 | 1.73 | 0.82 | 0.79 | 0.019 | 0.032 | 0 | 0.1 | 0.02 | 0.04 | 0.0004 | 0.022 | 0.009 | 0.33 | 0.013 | 0 | 1200 | 3.0792 | 1 | 600 | 220 | 3.3374
17.61 | 12.5 | 0.06 | 1.73 | 0.82 | 0.79 | 0.019 | 0.032 | 0 | 0.1 | 0.02 | 0.04 | 0.0004 | 0.022 | 0.009 | 0.33 | 0.013 | 0 | 1200 | 3.0792 | 1 | 600 | 200 | 3.529
17.61 | 12.5 | 0.06 | 1.73 | 0.82 | 0.79 | 0.019 | 0.032 | 0 | 0.1 | 0.02 | 0.04 | 0.0004 | 0.022 | 0.009 | 0.33 | 0.013 | 0 | 1200 | 3.0792 | 1 | 600 | 180 | 3.7255
17.61 | 12.5 | 0.06 | 1.73 | 0.82 | 0.79 | 0.019 | 0.032 | 0 | 0.1 | 0.02 | 0.04 | 0.0004 | 0.022 | 0.009 | 0.33 | 0.013 | 0 | 1200 | 3.0792 | 1 | 600 | 160 | 3.8854
17.61 | 12.5 | 0.06 | 1.73 | 0.82 | 0.79 | 0.019 | 0.032 | 0 | 0.1 | 0.02 | 0.04 | 0.0004 | 0.022 | 0.009 | 0.33 | 0.013 | 0 | 1200 | 3.0792 | 1 | 600 | 140 | 4.0907
17.61 | 12.5 | 0.06 | 1.73 | 0.82 | 0.79 | 0.019 | 0.032 | 0 | 0.1 | 0.02 | 0.04 | 0.0004 | 0.022 | 0.009 | 0.33 | 0.013 | 0 | 1200 | 3.0792 | 1 | 600 | 120 | 4.3028
17.61 | 12.5 | 0.06 | 1.73 | 0.82 | 0.79 | 0.019 | 0.032 | 0 | 0.1 | 0.02 | 0.04 | 0.0004 | 0.022 | 0.009 | 0.33 | 0.013 | 0 | 1200 | 3.0792 | 1 | 600 | 110 | 4.4556
17.61 | 12.5 | 0.06 | 1.73 | 0.82 | 0.79 | 0.019 | 0.032 | 0 | 0.1 | 0.02 | 0.04 | 0.0004 | 0.022 | 0.009 | 0.33 | 0.013 | 0 | 1200 | 3.0792 | 1 | 650 | 270 | 1.4031
17.61 | 12.5 | 0.06 | 1.73 | 0.82 | 0.79 | 0.019 | 0.032 | 0 | 0.1 | 0.02 | 0.04 | 0.0004 | 0.022 | 0.009 | 0.33 | 0.013 | 0 | 1200 | 3.0792 | 1 | 650 | 220 | 2.2248
17.61 | 12.5 | 0.06 | 1.73 | 0.82 | 0.79 | 0.019 | 0.032 | 0 | 0.1 | 0.02 | 0.04 | 0.0004 | 0.022 | 0.009 | 0.33 | 0.013 | 0 | 1200 | 3.0792 | 1 | 650 | 180 | 2.7237
17.61 | 12.5 | 0.06 | 1.73 | 0.82 | 0.79 | 0.019 | 0.032 | 0 | 0.1 | 0.02 | 0.04 | 0.0004 | 0.022 | 0.009 | 0.33 | 0.013 | 0 | 1200 | 3.0792 | 1 | 650 | 140 | 3.3025
17.61 | 12.5 | 0.06 | 1.73 | 0.82 | 0.79 | 0.019 | 0.032 | 0 | 0.1 | 0.02 | 0.04 | 0.0004 | 0.022 | 0.009 | 0.33 | 0.013 | 0 | 1200 | 3.0792 | 1 | 650 | 110 | 3.781
17.61 | 12.5 | 0.06 | 1.73 | 0.82 | 0.79 | 0.019 | 0.032 | 0 | 0.1 | 0.02 | 0.04 | 0.0004 | 0.022 | 0.009 | 0.33 | 0.013 | 0 | 1200 | 3.0792 | 1 | 650 | 90 | 4.1285
17.61 | 12.5 | 0.06 | 1.73 | 0.82 | 0.79 | 0.019 | 0.032 | 0 | 0.1 | 0.02 | 0.04 | 0.0004 | 0.022 | 0.009 | 0.33 | 0.013 | 0 | 1200 | 3.0792 | 1 | 650 | 80 | 4.3423
17.61 | 12.5 | 0.06 | 1.73 | 0.82 | 0.79 | 0.019 | 0.032 | 0 | 0.1 | 0.02 | 0.04 | 0.0004 | 0.022 | 0.009 | 0.33 | 0.013 | 0 | 1200 | 3.0792 | 1 | 700 | 180 | 1.7443
17.61 | 12.5 | 0.06 | 1.73 | 0.82 | 0.79 | 0.019 | 0.032 | 0 | 0.1 | 0.02 | 0.04 | 0.0004 | 0.022 | 0.009 | 0.33 | 0.013 | 0 | 1200 | 3.0792 | 1 | 700 | 140 | 2.4439
17.61 | 12.5 | 0.06 | 1.73 | 0.82 | 0.79 | 0.019 | 0.032 | 0 | 0.1 | 0.02 | 0.04 | 0.0004 | 0.022 | 0.009 | 0.33 | 0.013 | 0 | 1200 | 3.0792 | 1 | 700 | 100 | 3.1571
17.61 | 12.5 | 0.06 | 1.73 | 0.82 | 0.79 | 0.019 | 0.032 | 0 | 0.1 | 0.02 | 0.04 | 0.0004 | 0.022 | 0.009 | 0.33 | 0.013 | 0 | 1200 | 3.0792 | 1 | 700 | 80 | 3.5519
17.61 | 12.5 | 0.06 | 1.73 | 0.82 | 0.79 | 0.019 | 0.032 | 0 | 0.1 | 0.02 | 0.04 | 0.0004 | 0.022 | 0.009 | 0.33 | 0.013 | 0 | 1200 | 3.0792 | 1 | 700 | 62 | 4.1066
17.61 | 12.5 | 0.06 | 1.73 | 0.82 | 0.79 | 0.019 | 0.032 | 0 | 0.1 | 0.02 | 0.04 | 0.0004 | 0.022 | 0.009 | 0.33 | 0.013 | 0 | 1200 | 3.0792 | 1 | 700 | 54 | 4.3107
17.61 | 12.5 | 0.06 | 1.73 | 0.82 | 0.79 | 0.019 | 0.032 | 0 | 0.1 | 0.02 | 0.04 | 0.0004 | 0.022 | 0.009 | 0.33 | 0.013 | 0 | 1200 | 3.0792 | 1 | 700 | 42 | 4.7527
17.61 | 12.5 | 0.06 | 1.73 | 0.82 | 0.79 | 0.019 | 0.032 | 0 | 0.1 | 0.02 | 0.04 | 0.0004 | 0.022 | 0.009 | 0.33 | 0.013 | 0 | 1200 | 3.0792 | 1 | 750 | 140 | 1.3655
17.61 | 12.5 | 0.06 | 1.73 | 0.82 | 0.79 | 0.019 | 0.032 | 0 | 0.1 | 0.02 | 0.04 | 0.0004 | 0.022 | 0.009 | 0.33 | 0.013 | 0 | 1200 | 3.0792 | 1 | 750 | 100 | 2.2212
17.61 | 12.5 | 0.06 | 1.73 | 0.82 | 0.79 | 0.019 | 0.032 | 0 | 0.1 | 0.02 | 0.04 | 0.0004 | 0.022 | 0.009 | 0.33 | 0.013 | 0 | 1200 | 3.0792 | 1 | 750 | 70 | 3.0475
17.61 | 12.5 | 0.06 | 1.73 | 0.82 | 0.79 | 0.019 | 0.032 | 0 | 0.1 | 0.02 | 0.04 | 0.0004 | 0.022 | 0.009 | 0.33 | 0.013 | 0 | 1200 | 3.0792 | 1 | 750 | 54 | 3.6086
17.61 | 12.5 | 0.06 | 1.73 | 0.82 | 0.79 | 0.019 | 0.032 | 0 | 0.1 | 0.02 | 0.04 | 0.0004 | 0.022 | 0.009 | 0.33 | 0.013 | 0 | 1200 | 3.0792 | 1 | 750 | 38 | 4.3982
17.26 | 12.21 | 0.07 | 1.7 | 0.8 | 0.77 | 0.018 | 0.032 | 0 | 0.09 | 0.021 | 0.05 | 0.0003 | 0.019 | 0.011 | 0.33 | 0.012 | 0 | 1200 | 3.0792 | 1 | 600 | 320 | 1.5079
17.26 | 12.21 | 0.07 | 1.7 | 0.8 | 0.77 | 0.018 | 0.032 | 0 | 0.09 | 0.021 | 0.05 | 0.0003 | 0.019 | 0.011 | 0.33 | 0.012 | 0 | 1200 | 3.0792 | 1 | 600 | 270 | 2.7266
17.26 | 12.21 | 0.07 | 1.7 | 0.8 | 0.77 | 0.018 | 0.032 | 0 | 0.09 | 0.021 | 0.05 | 0.0003 | 0.019 | 0.011 | 0.33 | 0.012 | 0 | 1200 | 3.0792 | 1 | 600 | 220 | 3.3401
17.26 | 12.21 | 0.07 | 1.7 | 0.8 | 0.77 | 0.018 | 0.032 | 0 | 0.09 | 0.021 | 0.05 | 0.0003 | 0.019 | 0.011 | 0.33 | 0.012 | 0 | 1200 | 3.0792 | 1 | 600 | 200 | 3.556
17.26 | 12.21 | 0.07 | 1.7 | 0.8 | 0.77 | 0.018 | 0.032 | 0 | 0.09 | 0.021 | 0.05 | 0.0003 | 0.019 | 0.011 | 0.33 | 0.012 | 0 | 1200 | 3.0792 | 1 | 600 | 180 | 3.7246
17.26 | 12.21 | 0.07 | 1.7 | 0.8 | 0.77 | 0.018 | 0.032 | 0 | 0.09 | 0.021 | 0.05 | 0.0003 | 0.019 | 0.011 | 0.33 | 0.012 | 0 | 1200 | 3.0792 | 1 | 600 | 160 | 3.9416
17.26 | 12.21 | 0.07 | 1.7 | 0.8 | 0.77 | 0.018 | 0.032 | 0 | 0.09 | 0.021 | 0.05 | 0.0003 | 0.019 | 0.011 | 0.33 | 0.012 | 0 | 1200 | 3.0792 | 1 | 600 | 140 | 4.1046
17.26 | 12.21 | 0.07 | 1.7 | 0.8 | 0.77 | 0.018 | 0.032 | 0 | 0.09 | 0.021 | 0.05 | 0.0003 | 0.019 | 0.011 | 0.33 | 0.012 | 0 | 1200 | 3.0792 | 1 | 600 | 120 | 4.4077
17.26 | 12.21 | 0.07 | 1.7 | 0.8 | 0.77 | 0.018 | 0.032 | 0 | 0.09 | 0.021 | 0.05 | 0.0003 | 0.019 | 0.011 | 0.33 | 0.012 | 0 | 1200 | 3.0792 | 1 | 600 | 110 | 4.5277
17.26 | 12.21 | 0.07 | 1.7 | 0.8 | 0.77 | 0.018 | 0.032 | 0 | 0.09 | 0.021 | 0.05 | 0.0003 | 0.019 | 0.011 | 0.33 | 0.012 | 0 | 1200 | 3.0792 | 1 | 650 | 270 | 1.42
17.26 | 12.21 | 0.07 | 1.7 | 0.8 | 0.77 | 0.018 | 0.032 | 0 | 0.09 | 0.021 | 0.05 | 0.0003 | 0.019 | 0.011 | 0.33 | 0.012 | 0 | 1200 | 3.0792 | 1 | 650 | 220 | 2.2778
17.26 | 12.21 | 0.07 | 1.7 | 0.8 | 0.77 | 0.018 | 0.032 | 0 | 0.09 | 0.021 | 0.05 | 0.0003 | 0.019 | 0.011 | 0.33 | 0.012 | 0 | 1200 | 3.0792 | 1 | 650 | 180 | 2.7575
17.26 | 12.21 | 0.07 | 1.7 | 0.8 | 0.77 | 0.018 | 0.032 | 0 | 0.09 | 0.021 | 0.05 | 0.0003 | 0.019 | 0.011 | 0.33 | 0.012 | 0 | 1200 | 3.0792 | 1 | 650 | 140 | 3.3243
17.26 | 12.21 | 0.07 | 1.7 | 0.8 | 0.77 | 0.018 | 0.032 | 0 | 0.09 | 0.021 | 0.05 | 0.0003 | 0.019 | 0.011 | 0.33 | 0.012 | 0 | 1200 | 3.0792 | 1 | 650 | 110 | 3.8293
17.26 | 12.21 | 0.07 | 1.7 | 0.8 | 0.77 | 0.018 | 0.032 | 0 | 0.09 | 0.021 | 0.05 | 0.0003 | 0.019 | 0.011 | 0.33 | 0.012 | 0 | 1200 | 3.0792 | 1 | 650 | 90 | 4.1591
17.26 | 12.21 | 0.07 | 1.7 | 0.8 | 0.77 | 0.018 | 0.032 | 0 | 0.09 | 0.021 | 0.05 | 0.0003 | 0.019 | 0.011 | 0.33 | 0.012 | 0 | 1200 | 3.0792 | 1 | 650 | 80 | 4.4152
17.26 | 12.21 | 0.07 | 1.7 | 0.8 | 0.77 | 0.018 | 0.032 | 0 | 0.09 | 0.021 | 0.05 | 0.0003 | 0.019 | 0.011 | 0.33 | 0.012 | 0 | 1200 | 3.0792 | 1 | 700 | 180 | 1.791
17.26 | 12.21 | 0.07 | 1.7 | 0.8 | 0.77 | 0.018 | 0.032 | 0 | 0.09 | 0.021 | 0.05 | 0.0003 | 0.019 | 0.011 | 0.33 | 0.012 | 0 | 1200 | 3.0792 | 1 | 700 | 140 | 2.5051
17.26 | 12.21 | 0.07 | 1.7 | 0.8 | 0.77 | 0.018 | 0.032 | 0 | 0.09 | 0.021 | 0.05 | 0.0003 | 0.019 | 0.011 | 0.33 | 0.012 | 0 | 1200 | 3.0792 | 1 | 700 | 100 | 3.1784
17.26 | 12.21 | 0.07 | 1.7 | 0.8 | 0.77 | 0.018 | 0.032 | 0 | 0.09 | 0.021 | 0.05 | 0.0003 | 0.019 | 0.011 | 0.33 | 0.012 | 0 | 1200 | 3.0792 | 1 | 700 | 80 | 3.6106
17.26 | 12.21 | 0.07 | 1.7 | 0.8 | 0.77 | 0.018 | 0.032 | 0 | 0.09 | 0.021 | 0.05 | 0.0003 | 0.019 | 0.011 | 0.33 | 0.012 | 0 | 1200 | 3.0792 | 1 | 700 | 62 | 4.1833
17.26 | 12.21 | 0.07 | 1.7 | 0.8 | 0.77 | 0.018 | 0.032 | 0 | 0.09 | 0.021 | 0.05 | 0.0003 | 0.019 | 0.011 | 0.33 | 0.012 | 0 | 1200 | 3.0792 | 1 | 700 | 54 | 4.4648
17.26 | 12.21 | 0.07 | 1.7 | 0.8 | 0.77 | 0.018 | 0.032 | 0 | 0.09 | 0.021 | 0.05 | 0.0003 | 0.019 | 0.011 | 0.33 | 0.012 | 0 | 1200 | 3.0792 | 1 | 700 | 48 | 4.6729
17.26 | 12.21 | 0.07 | 1.7 | 0.8 | 0.77 | 0.018 | 0.032 | 0 | 0.09 | 0.021 | 0.05 | 0.0003 | 0.019 | 0.011 | 0.33 | 0.012 | 0 | 1200 | 3.0792 | 1 | 750 | 140 | 1.3945
17.26 | 12.21 | 0.07 | 1.7 | 0.8 | 0.77 | 0.018 | 0.032 | 0 | 0.09 | 0.021 | 0.05 | 0.0003 | 0.019 | 0.011 | 0.33 | 0.012 | 0 | 1200 | 3.0792 | 1 | 750 | 100 | 2.2455
17.26 | 12.21 | 0.07 | 1.7 | 0.8 | 0.77 | 0.018 | 0.032 | 0 | 0.09 | 0.021 | 0.05 | 0.0003 | 0.019 | 0.011 | 0.33 | 0.012 | 0 | 1200 | 3.0792 | 1 | 750 | 70 | 3.0814
17.26 | 12.21 | 0.07 | 1.7 | 0.8 | 0.77 | 0.018 | 0.032 | 0 | 0.09 | 0.021 | 0.05 | 0.0003 | 0.019 | 0.011 | 0.33 | 0.012 | 0 | 1200 | 3.0792 | 1 | 750 | 54 | 3.6032
17.26 | 12.21 | 0.07 | 1.7 | 0.8 | 0.77 | 0.018 | 0.032 | 0 | 0.09 | 0.021 | 0.05 | 0.0003 | 0.019 | 0.011 | 0.33 | 0.012 | 0 | 1200 | 3.0792 | 1 | 750 | 38 | 4.4861
17.89 | 12.55 | 0.11 | 1.74 | 0.77 | 0.77 | 0.02 | 0.033 | 0 | 0.09 | 0.016 | 0.05 | 0.0004 | 0.025 | 0.007 | 0.37 | 0.004 | 0 | 1200 | 3.0792 | 1 | 600 | 320 | 1.3464
17.89 | 12.55 | 0.11 | 1.74 | 0.77 | 0.77 | 0.02 | 0.033 | 0 | 0.09 | 0.016 | 0.05 | 0.0004 | 0.025 | 0.007 | 0.37 | 0.004 | 0 | 1200 | 3.0792 | 1 | 600 | 270 | 2.1082
17.89 | 12.55 | 0.11 | 1.74 | 0.77 | 0.77 | 0.02 | 0.033 | 0 | 0.09 | 0.016 | 0.05 | 0.0004 | 0.025 | 0.007 | 0.37 | 0.004 | 0 | 1200 | 3.0792 | 1 | 600 | 220 | 3.3756
17.89 | 12.55 | 0.11 | 1.74 | 0.77 | 0.77 | 0.02 | 0.033 | 0 | 0.09 | 0.016 | 0.05 | 0.0004 | 0.025 | 0.007 | 0.37 | 0.004 | 0 | 1200 | 3.0792 | 1 | 600 | 200 | 3.6811
17.89 | 12.55 | 0.11 | 1.74 | 0.77 | 0.77 | 0.02 | 0.033 | 0 | 0.09 | 0.016 | 0.05 | 0.0004 | 0.025 | 0.007 | 0.37 | 0.004 | 0 | 1200 | 3.0792 | 1 | 600 | 180 | 3.8577
17.89 | 12.55 | 0.11 | 1.74 | 0.77 | 0.77 | 0.02 | 0.033 | 0 | 0.09 | 0.016 | 0.05 | 0.0004 | 0.025 | 0.007 | 0.37 | 0.004 | 0 | 1200 | 3.0792 | 1 | 600 | 160 | 3.9845
17.89 | 12.55 | 0.11 | 1.74 | 0.77 | 0.77 | 0.02 | 0.033 | 0 | 0.09 | 0.016 | 0.05 | 0.0004 | 0.025 | 0.007 | 0.37 | 0.004 | 0 | 1200 | 3.0792 | 1 | 600 | 140 | 4.1686
17.89 | 12.55 | 0.11 | 1.74 | 0.77 | 0.77 | 0.02 | 0.033 | 0 | 0.09 | 0.016 | 0.05 | 0.0004 | 0.025 | 0.007 | 0.37 | 0.004 | 0 | 1200 | 3.0792 | 1 | 600 | 120 | 4.3639
17.89 | 12.55 | 0.11 | 1.74 | 0.77 | 0.77 | 0.02 | 0.033 | 0 | 0.09 | 0.016 | 0.05 | 0.0004 | 0.025 | 0.007 | 0.37 | 0.004 | 0 | 1200 | 3.0792 | 1 | 600 | 110 | 4.4901
17.89 | 12.55 | 0.11 | 1.74 | 0.77 | 0.77 | 0.02 | 0.033 | 0 | 0.09 | 0.016 | 0.05 | 0.0004 | 0.025 | 0.007 | 0.37 | 0.004 | 0 | 1200 | 3.0792 | 1 | 650 | 270 | 1.2856
17.89 | 12.55 | 0.11 | 1.74 | 0.77 | 0.77 | 0.02 | 0.033 | 0 | 0.09 | 0.016 | 0.05 | 0.0004 | 0.025 | 0.007 | 0.37 | 0.004 | 0 | 1200 | 3.0792 | 1 | 650 | 220 | 2.2688
17.89 | 12.55 | 0.11 | 1.74 | 0.77 | 0.77 | 0.02 | 0.033 | 0 | 0.09 | 0.016 | 0.05 | 0.0004 | 0.025 | 0.007 | 0.37 | 0.004 | 0 | 1200 | 3.0792 | 1 | 650 | 180 | 2.8265
17.89 | 12.55 | 0.11 | 1.74 | 0.77 | 0.77 | 0.02 | 0.033 | 0 | 0.09 | 0.016 | 0.05 | 0.0004 | 0.025 | 0.007 | 0.37 | 0.004 | 0 | 1200 | 3.0792 | 1 | 650 | 140 | 3.2576
17.89 | 12.55 | 0.11 | 1.74 | 0.77 | 0.77 | 0.02 | 0.033 | 0 | 0.09 | 0.016 | 0.05 | 0.0004 | 0.025 | 0.007 | 0.37 | 0.004 | 0 | 1200 | 3.0792 | 1 | 650 | 110 | 3.6177
17.89 | 12.55 | 0.11 | 1.74 | 0.77 | 0.77 | 0.02 | 0.033 | 0 | 0.09 | 0.016 | 0.05 | 0.0004 | 0.025 | 0.007 | 0.37 | 0.004 | 0 | 1200 | 3.0792 | 1 | 650 | 90 | 4.0506
17.89 | 12.55 | 0.11 | 1.74 | 0.77 | 0.77 | 0.02 | 0.033 | 0 | 0.09 | 0.016 | 0.05 | 0.0004 | 0.025 | 0.007 | 0.37 | 0.004 | 0 | 1200 | 3.0792 | 1 | 650 | 80 | 4.2353
17.89 | 12.55 | 0.11 | 1.74 | 0.77 | 0.77 | 0.02 | 0.033 | 0 | 0.09 | 0.016 | 0.05 | 0.0004 | 0.025 | 0.007 | 0.37 | 0.004 | 0 | 1200 | 3.0792 | 1 | 700 | 180 | 1.8089
17.89 | 12.55 | 0.11 | 1.74 | 0.77 | 0.77 | 0.02 | 0.033 | 0 | 0.09 | 0.016 | 0.05 | 0.0004 | 0.025 | 0.007 | 0.37 | 0.004 | 0 | 1200 | 3.0792 | 1 | 700 | 140 | 2.4994
17.89 | 12.55 | 0.11 | 1.74 | 0.77 | 0.77 | 0.02 | 0.033 | 0 | 0.09 | 0.016 | 0.05 | 0.0004 | 0.025 | 0.007 | 0.37 | 0.004 | 0 | 1200 | 3.0792 | 1 | 700 | 100 | 3.1068
17.89 | 12.55 | 0.11 | 1.74 | 0.77 | 0.77 | 0.02 | 0.033 | 0 | 0.09 | 0.016 | 0.05 | 0.0004 | 0.025 | 0.007 | 0.37 | 0.004 | 0 | 1200 | 3.0792 | 1 | 700 | 80 | 3.5443
17.89 | 12.55 | 0.11 | 1.74 | 0.77 | 0.77 | 0.02 | 0.033 | 0 | 0.09 | 0.016 | 0.05 | 0.0004 | 0.025 | 0.007 | 0.37 | 0.004 | 0 | 1200 | 3.0792 | 1 | 700 | 62 | 4.0835
17.89 | 12.55 | 0.11 | 1.74 | 0.77 | 0.77 | 0.02 | 0.033 | 0 | 0.09 | 0.016 | 0.05 | 0.0004 | 0.025 | 0.007 | 0.37 | 0.004 | 0 | 1200 | 3.0792 | 1 | 700 | 54 | 4.4389
17.89 | 12.55 | 0.11 | 1.74 | 0.77 | 0.77 | 0.02 | 0.033 | 0 | 0.09 | 0.016 | 0.05 | 0.0004 | 0.025 | 0.007 | 0.37 | 0.004 | 0 | 1200 | 3.0792 | 1 | 750 | 140 | 1.4281
17.89 | 12.55 | 0.11 | 1.74 | 0.77 | 0.77 | 0.02 | 0.033 | 0 | 0.09 | 0.016 | 0.05 | 0.0004 | 0.025 | 0.007 | 0.37 | 0.004 | 0 | 1200 | 3.0792 | 1 | 750 | 100 | 2.1746
17.89 | 12.55 | 0.11 | 1.74 | 0.77 | 0.77 | 0.02 | 0.033 | 0 | 0.09 | 0.016 | 0.05 | 0.0004 | 0.025 | 0.007 | 0.37 | 0.004 | 0 | 1200 | 3.0792 | 1 | 750 | 70 | 2.7565
17.89 | 12.55 | 0.11 | 1.74 | 0.77 | 0.77 | 0.02 | 0.033 | 0 | 0.09 | 0.016 | 0.05 | 0.0004 | 0.025 | 0.007 | 0.37 | 0.004 | 0 | 1200 | 3.0792 | 1 | 750 | 54 | 3.5762
17.89 | 12.55 | 0.11 | 1.74 | 0.77 | 0.77 | 0.02 | 0.033 | 0 | 0.09 | 0.016 | 0.05 | 0.0004 | 0.025 | 0.007 | 0.37 | 0.004 | 0 | 1200 | 3.0792 | 1 | 750 | 38 | 4.3675
17.56 | 12.24 | 0.15 | 1.81 | 0.63 | 0.87 | 0.019 | 0.041 | 0 | 0.14 | 0.0222 | 0.053 | 0.0027 | 0.027 | 0.011 | 0.3 | 0.008 | 0 | 1130 | 2.7782 | 1 | 600 | 320 | 2.5606
17.56 | 12.24 | 0.15 | 1.81 | 0.63 | 0.87 | 0.019 | 0.041 | 0 | 0.14 | 0.0222 | 0.053 | 0.0027 | 0.027 | 0.011 | 0.3 | 0.008 | 0 | 1130 | 2.7782 | 1 | 600 | 270 | 3.2763
17.56 | 12.24 | 0.15 | 1.81 | 0.63 | 0.87 | 0.019 | 0.041 | 0 | 0.14 | 0.0222 | 0.053 | 0.0027 | 0.027 | 0.011 | 0.3 | 0.008 | 0 | 1130 | 2.7782 | 1 | 600 | 220 | 3.6742
17.56 | 12.24 | 0.15 | 1.81 | 0.63 | 0.87 | 0.019 | 0.041 | 0 | 0.14 | 0.0222 | 0.053 | 0.0027 | 0.027 | 0.011 | 0.3 | 0.008 | 0 | 1130 | 2.7782 | 1 | 600 | 200 | 3.8728
17.56 | 12.24 | 0.15 | 1.81 | 0.63 | 0.87 | 0.019 | 0.041 | 0 | 0.14 | 0.0222 | 0.053 | 0.0027 | 0.027 | 0.011 | 0.3 | 0.008 | 0 | 1130 | 2.7782 | 1 | 600 | 180 | 4.0366
17.56 | 12.24 | 0.15 | 1.81 | 0.63 | 0.87 | 0.019 | 0.041 | 0 | 0.14 | 0.0222 | 0.053 | 0.0027 | 0.027 | 0.011 | 0.3 | 0.008 | 0 | 1130 | 2.7782 | 1 | 600 | 160 | 4.1946
17.56 | 12.24 | 0.15 | 1.81 | 0.63 | 0.87 | 0.019 | 0.041 | 0 | 0.14 | 0.0222 | 0.053 | 0.0027 | 0.027 | 0.011 | 0.3 | 0.008 | 0 | 1130 | 2.7782 | 1 | 600 | 140 | 4.3688
17.56 | 12.24 | 0.15 | 1.81 | 0.63 | 0.87 | 0.019 | 0.041 | 0 | 0.14 | 0.0222 | 0.053 | 0.0027 | 0.027 | 0.011 | 0.3 | 0.008 | 0 | 1130 | 2.7782 | 1 | 650 | 270 | 2.0191
17.56 | 12.24 | 0.15 | 1.81 | 0.63 | 0.87 | 0.019 | 0.041 | 0 | 0.14 | 0.0222 | 0.053 | 0.0027 | 0.027 | 0.011 | 0.3 | 0.008 | 0 | 1130 | 2.7782 | 1 | 650 | 220 | 2.6792
17.56 | 12.24 | 0.15 | 1.81 | 0.63 | 0.87 | 0.019 | 0.041 | 0 | 0.14 | 0.0222 | 0.053 | 0.0027 | 0.027 | 0.011 | 0.3 | 0.008 | 0 | 1130 | 2.7782 | 1 | 650 | 180 | 3.2006
17.56 | 12.24 | 0.15 | 1.81 | 0.63 | 0.87 | 0.019 | 0.041 | 0 | 0.14 | 0.0222 | 0.053 | 0.0027 | 0.027 | 0.011 | 0.3 | 0.008 | 0 | 1130 | 2.7782 | 1 | 650 | 140 | 3.7515
17.56 | 12.24 | 0.15 | 1.81 | 0.63 | 0.87 | 0.019 | 0.041 | 0 | 0.14 | 0.0222 | 0.053 | 0.0027 | 0.027 | 0.011 | 0.3 | 0.008 | 0 | 1130 | 2.7782 | 1 | 650 | 110 | 4.6665
17.56 | 12.24 | 0.15 | 1.81 | 0.63 | 0.87 | 0.019 | 0.041 | 0 | 0.14 | 0.0222 | 0.053 | 0.0027 | 0.027 | 0.011 | 0.3 | 0.008 | 0 | 1130 | 2.7782 | 1 | 700 | 180 | 2.6285
17.56 | 12.24 | 0.15 | 1.81 | 0.63 | 0.87 | 0.019 | 0.041 | 0 | 0.14 | 0.0222 | 0.053 | 0.0027 | 0.027 | 0.011 | 0.3 | 0.008 | 0 | 1130 | 2.7782 | 1 | 700 | 140 | 3.3938
17.56 | 12.24 | 0.15 | 1.81 | 0.63 | 0.87 | 0.019 | 0.041 | 0 | 0.14 | 0.0222 | 0.053 | 0.0027 | 0.027 | 0.011 | 0.3 | 0.008 | 0 | 1130 | 2.7782 | 1 | 700 | 100 | 4.0657
17.56 | 12.24 | 0.15 | 1.81 | 0.63 | 0.87 | 0.019 | 0.041 | 0 | 0.14 | 0.0222 | 0.053 | 0.0027 | 0.027 | 0.011 | 0.3 | 0.008 | 0 | 1130 | 2.7782 | 1 | 700 | 80 | 4.377
17.56 | 12.24 | 0.15 | 1.81 | 0.63 | 0.87 | 0.019 | 0.041 | 0 | 0.14 | 0.0222 | 0.053 | 0.0027 | 0.027 | 0.011 | 0.3 | 0.008 | 0 | 1130 | 2.7782 | 1 | 750 | 140 | 2.5325
17.56 | 12.24 | 0.15 | 1.81 | 0.63 | 0.87 | 0.019 | 0.041 | 0 | 0.14 | 0.0222 | 0.053 | 0.0027 | 0.027 | 0.011 | 0.3 | 0.008 | 0 | 1130 | 2.7782 | 1 | 750 | 100 | 3.0787
17.56 | 12.24 | 0.15 | 1.81 | 0.63 | 0.87 | 0.019 | 0.041 | 0 | 0.14 | 0.0222 | 0.053 | 0.0027 | 0.027 | 0.011 | 0.3 | 0.008 | 0 | 1130 | 2.7782 | 1 | 750 | 70 | 3.749
17.56 | 12.24 | 0.15 | 1.81 | 0.63 | 0.87 | 0.019 | 0.041 | 0 | 0.14 | 0.0222 | 0.053 | 0.0027 | 0.027 | 0.011 | 0.3 | 0.008 | 0 | 1130 | 2.7782 | 1 | 750 | 54 | 4.4218
18.05 | 12.13 | 0.06 | 1.76 | 0.49 | 0.88 | 0.036 | 0.036 | 0 | 0.08 | 0.0241 | 0.065 | 0.0018 | 0.019 | 0.027 | 0.22 | 0.007 | 0 | 1130 | 2.7782 | 1 | 600 | 320 | 2.1055
18.05 | 12.13 | 0.06 | 1.76 | 0.49 | 0.88 | 0.036 | 0.036 | 0 | 0.08 | 0.0241 | 0.065 | 0.0018 | 0.019 | 0.027 | 0.22 | 0.007 | 0 | 1130 | 2.7782 | 1 | 600 | 270 | 2.8029
18.05 | 12.13 | 0.06 | 1.76 | 0.49 | 0.88 | 0.036 | 0.036 | 0 | 0.08 | 0.0241 | 0.065 | 0.0018 | 0.019 | 0.027 | 0.22 | 0.007 | 0 | 1130 | 2.7782 | 1 | 600 | 220 | 3.6278
18.05 | 12.13 | 0.06 | 1.76 | 0.49 | 0.88 | 0.036 | 0.036 | 0 | 0.08 | 0.0241 | 0.065 | 0.0018 | 0.019 | 0.027 | 0.22 | 0.007 | 0 | 1130 | 2.7782 | 1 | 600 | 200 | 3.8289
18.05 | 12.13 | 0.06 | 1.76 | 0.49 | 0.88 | 0.036 | 0.036 | 0 | 0.08 | 0.0241 | 0.065 | 0.0018 | 0.019 | 0.027 | 0.22 | 0.007 | 0 | 1130 | 2.7782 | 1 | 600 | 180 | 4.0094
18.05 | 12.13 | 0.06 | 1.76 | 0.49 | 0.88 | 0.036 | 0.036 | 0 | 0.08 | 0.0241 | 0.065 | 0.0018 | 0.019 | 0.027 | 0.22 | 0.007 | 0 | 1130 | 2.7782 | 1 | 600 | 160 | 4.2507
18.05 | 12.13 | 0.06 | 1.76 | 0.49 | 0.88 | 0.036 | 0.036 | 0 | 0.08 | 0.0241 | 0.065 | 0.0018 | 0.019 | 0.027 | 0.22 | 0.007 | 0 | 1130 | 2.7782 | 1 | 600 | 140 | 4.4247
18.05 | 12.13 | 0.06 | 1.76 | 0.49 | 0.88 | 0.036 | 0.036 | 0 | 0.08 | 0.0241 | 0.065 | 0.0018 | 0.019 | 0.027 | 0.22 | 0.007 | 0 | 1130 | 2.7782 | 1 | 650 | 270 | 1.658
18.05 | 12.13 | 0.06 | 1.76 | 0.49 | 0.88 | 0.036 | 0.036 | 0 | 0.08 | 0.0241 | 0.065 | 0.0018 | 0.019 | 0.027 | 0.22 | 0.007 | 0 | 1130 | 2.7782 | 1 | 650 | 220 | 2.5883
18.05 | 12.13 | 0.06 | 1.76 | 0.49 | 0.88 | 0.036 | 0.036 | 0 | 0.08 | 0.0241 | 0.065 | 0.0018 | 0.019 | 0.027 | 0.22 | 0.007 | 0 | 1130 | 2.7782 | 1 | 650 | 180 | 3.1661
18.05 | 12.13 | 0.06 | 1.76 | 0.49 | 0.88 | 0.036 | 0.036 | 0 | 0.08 | 0.0241 | 0.065 | 0.0018 | 0.019 | 0.027 | 0.22 | 0.007 | 0 | 1130 | 2.7782 | 1 | 650 | 140 | 4.1606
18.05 | 12.13 | 0.06 | 1.76 | 0.49 | 0.88 | 0.036 | 0.036 | 0 | 0.08 | 0.0241 | 0.065 | 0.0018 | 0.019 | 0.027 | 0.22 | 0.007 | 0 | 1130 | 2.7782 | 1 | 650 | 110 | 4.6774
18.05 | 12.13 | 0.06 | 1.76 | 0.49 | 0.88 | 0.036 | 0.036 | 0 | 0.08 | 0.0241 | 0.065 | 0.0018 | 0.019 | 0.027 | 0.22 | 0.007 | 0 | 1130 | 2.7782 | 1 | 700 | 220 | 1.1761
18.05 | 12.13 | 0.06 | 1.76 | 0.49 | 0.88 | 0.036 | 0.036 | 0 | 0.08 | 0.0241 | 0.065 | 0.0018 | 0.019 | 0.027 | 0.22 | 0.007 | 0 | 1130 | 2.7782 | 1 | 700 | 180 | 2.4973
18.05 | 12.13 | 0.06 | 1.76 | 0.49 | 0.88 | 0.036 | 0.036 | 0 | 0.08 | 0.0241 | 0.065 | 0.0018 | 0.019 | 0.027 | 0.22 | 0.007 | 0 | 1130 | 2.7782 | 1 | 700 | 140 | 3.3484
18.05 | 12.13 | 0.06 | 1.76 | 0.49 | 0.88 | 0.036 | 0.036 | 0 | 0.08 | 0.0241 | 0.065 | 0.0018 | 0.019 | 0.027 | 0.22 | 0.007 | 0 | 1130 | 2.7782 | 1 | 700 | 100 | 3.861
18.05 | 12.13 | 0.06 | 1.76 | 0.49 | 0.88 | 0.036 | 0.036 | 0 | 0.08 | 0.0241 | 0.065 | 0.0018 | 0.019 | 0.027 | 0.22 | 0.007 | 0 | 1130 | 2.7782 | 1 | 700 | 80 | 4.2693
18.05 | 12.13 | 0.06 | 1.76 | 0.49 | 0.88 | 0.036 | 0.036 | 0 | 0.08 | 0.0241 | 0.065 | 0.0018 | 0.019 | 0.027 | 0.22 | 0.007 | 0 | 1130 | 2.7782 | 1 | 750 | 160 | 1.8842
18.05 | 12.13 | 0.06 | 1.76 | 0.49 | 0.88 | 0.036 | 0.036 | 0 | 0.08 | 0.0241 | 0.065 | 0.0018 | 0.019 | 0.027 | 0.22 | 0.007 | 0 | 1130 | 2.7782 | 1 | 750 | 140 | 2.2111
18.05 | 12.13 | 0.06 | 1.76 | 0.49 | 0.88 | 0.036 | 0.036 | 0 | 0.08 | 0.0241 | 0.065 | 0.0018 | 0.019 | 0.027 | 0.22 | 0.007 | 0 | 1130 | 2.7782 | 1 | 750 | 100 | 2.783
18.05 | 12.13 | 0.06 | 1.76 | 0.49 | 0.88 | 0.036 | 0.036 | 0 | 0.08 | 0.0241 | 0.065 | 0.0018 | 0.019 | 0.027 | 0.22 | 0.007 | 0 | 1130 | 2.7782 | 1 | 750 | 70 | 3.5919
18.05 | 12.13 | 0.06 | 1.76 | 0.49 | 0.88 | 0.036 | 0.036 | 0 | 0.08 | 0.0241 | 0.065 | 0.0018 | 0.019 | 0.027 | 0.22 | 0.007 | 0 | 1130 | 2.7782 | 1 | 750 | 54 | 4.1559
18.05 | 12.13 | 0.06 | 1.76 | 0.49 | 0.88 | 0.036 | 0.036 | 0 | 0.08 | 0.0241 | 0.065 | 0.0018 | 0.019 | 0.027 | 0.22 | 0.007 | 0 | 1130 | 2.7782 | 1 | 750 | 38 | 4.6614
17.7 | 12.38 | 0.19 | 1.82 | 0.54 | 0.87 | 0.019 | 0.042 | 0 | 0.11 | 0.0223 | 0.06 | 0.002 | 0.028 | 0.012 | 0.28 | 0.007 | 0 | 1130 | 2.7782 | 1 | 600 | 320 | 2.6663
17.7 | 12.38 | 0.19 | 1.82 | 0.54 | 0.87 | 0.019 | 0.042 | 0 | 0.11 | 0.0223 | 0.06 | 0.002 | 0.028 | 0.012 | 0.28 | 0.007 | 0 | 1130 | 2.7782 | 1 | 600 | 270 | 3.3257
17.7 | 12.38 | 0.19 | 1.82 | 0.54 | 0.87 | 0.019 | 0.042 | 0 | 0.11 | 0.0223 | 0.06 | 0.002 | 0.028 | 0.012 | 0.28 | 0.007 | 0 | 1130 | 2.7782 | 1 | 600 | 220 | 3.8019
17.7 | 12.38 | 0.19 | 1.82 | 0.54 | 0.87 | 0.019 | 0.042 | 0 | 0.11 | 0.0223 | 0.06 | 0.002 | 0.028 | 0.012 | 0.28 | 0.007 | 0 | 1130 | 2.7782 | 1 | 600 | 200 | 4.0159
17.7 | 12.38 | 0.19 | 1.82 | 0.54 | 0.87 | 0.019 | 0.042 | 0 | 0.11 | 0.0223 | 0.06 | 0.002 | 0.028 | 0.012 | 0.28 | 0.007 | 0 | 1130 | 2.7782 | 1 | 600 | 180 | 4.1742
17.7 | 12.38 | 0.19 | 1.82 | 0.54 | 0.87 | 0.019 | 0.042 | 0 | 0.11 | 0.0223 | 0.06 | 0.002 | 0.028 | 0.012 | 0.28 | 0.007 | 0 | 1130 | 2.7782 | 1 | 600 | 160 | 4.3707
17.7 | 12.38 | 0.19 | 1.82 | 0.54 | 0.87 | 0.019 | 0.042 | 0 | 0.11 | 0.0223 | 0.06 | 0.002 | 0.028 | 0.012 | 0.28 | 0.007 | 0 | 1130 | 2.7782 | 1 | 600 | 140 | 4.6584
17.7 | 12.38 | 0.19 | 1.82 | 0.54 | 0.87 | 0.019 | 0.042 | 0 | 0.11 | 0.0223 | 0.06 | 0.002 | 0.028 | 0.012 | 0.28 | 0.007 | 0 | 1130 | 2.7782 | 1 | 650 | 270 | 1.9863
17.7 | 12.38 | 0.19 | 1.82 | 0.54 | 0.87 | 0.019 | 0.042 | 0 | 0.11 | 0.0223 | 0.06 | 0.002 | 0.028 | 0.012 | 0.28 | 0.007 | 0 | 1130 | 2.7782 | 1 | 650 | 220 | 2.839
17.7 | 12.38 | 0.19 | 1.82 | 0.54 | 0.87 | 0.019 | 0.042 | 0 | 0.11 | 0.0223 | 0.06 | 0.002 | 0.028 | 0.012 | 0.28 | 0.007 | 0 | 1130 | 2.7782 | 1 | 650 | 180 | 3.3967
17.7 | 12.38 | 0.19 | 1.82 | 0.54 | 0.87 | 0.019 | 0.042 | 0 | 0.11 | 0.0223 | 0.06 | 0.002 | 0.028 | 0.012 | 0.28 | 0.007 | 0 | 1130 | 2.7782 | 1 | 650 | 140 | 4.3146
17.7 | 12.38 | 0.19 | 1.82 | 0.54 | 0.87 | 0.019 | 0.042 | 0 | 0.11 | 0.0223 | 0.06 | 0.002 | 0.028 | 0.012 | 0.28 | 0.007 | 0 | 1130 | 2.7782 | 1 | 700 | 220 | 1.9605
17.7 | 12.38 | 0.19 | 1.82 | 0.54 | 0.87 | 0.019 | 0.042 | 0 | 0.11 | 0.0223 | 0.06 | 0.002 | 0.028 | 0.012 | 0.28 | 0.007 | 0 | 1130 | 2.7782 | 1 | 700 | 180 | 2.9608
17.7 | 12.38 | 0.19 | 1.82 | 0.54 | 0.87 | 0.019 | 0.042 | 0 | 0.11 | 0.0223 | 0.06 | 0.002 | 0.028 | 0.012 | 0.28 | 0.007 | 0 | 1130 | 2.7782 | 1 | 700 | 140 | 3.6613
17.7 | 12.38 | 0.19 | 1.82 | 0.54 | 0.87 | 0.019 | 0.042 | 0 | 0.11 | 0.0223 | 0.06 | 0.002 | 0.028 | 0.012 | 0.28 | 0.007 | 0 | 1130 | 2.7782 | 1 | 700 | 100 | 4.1039
17.7 | 12.38 | 0.19 | 1.82 | 0.54 | 0.87 | 0.019 | 0.042 | 0 | 0.11 | 0.0223 | 0.06 | 0.002 | 0.028 | 0.012 | 0.28 | 0.007 | 0 | 1130 | 2.7782 | 1 | 700 | 80 | 4.4692
17.7 | 12.38 | 0.19 | 1.82 | 0.54 | 0.87 | 0.019 | 0.042 | 0 | 0.11 | 0.0223 | 0.06 | 0.002 | 0.028 | 0.012 | 0.28 | 0.007 | 0 | 1130 | 2.7782 | 1 | 750 | 160 | 2.3508
17.7 | 12.38 | 0.19 | 1.82 | 0.54 | 0.87 | 0.019 | 0.042 | 0 | 0.11 | 0.0223 | 0.06 | 0.002 | 0.028 | 0.012 | 0.28 | 0.007 | 0 | 1130 | 2.7782 | 1 | 750 | 140 | 2.6645
17.7 | 12.38 | 0.19 | 1.82 | 0.54 | 0.87 | 0.019 | 0.042 | 0 | 0.11 | 0.0223 | 0.06 | 0.002 | 0.028 | 0.012 | 0.28 | 0.007 | 0 | 1130 | 2.7782 | 1 | 750 | 100 | 3.0814
17.7 | 12.38 | 0.19 | 1.82 | 0.54 | 0.87 | 0.019 | 0.042 | 0 | 0.11 | 0.0223 | 0.06 | 0.002 | 0.028 | 0.012 | 0.28 | 0.007 | 0 | 1130 | 2.7782 | 1 | 750 | 70 | 3.7303
17.7 | 12.38 | 0.19 | 1.82 | 0.54 | 0.87 | 0.019 | 0.042 | 0 | 0.11 | 0.0223 | 0.06 | 0.002 | 0.028 | 0.012 | 0.28 | 0.007 | 0 | 1130 | 2.7782 | 1 | 750 | 54 | 4.3578
24.98 | 20.33 | 0.32 | 1.09 | 1.03 | 0 | 0.06 | 0 | 0 | 0.011 | 0.053 | 0.43 | 0.0006 | 0.012 | 0.018 | 0.047 | 0.079 | 0 | 1200 | 2.7782 | 1 | 800 | 98 | 2.3998
24.98 | 20.33 | 0.32 | 1.09 | 1.03 | 0 | 0.06 | 0 | 0 | 0.011 | 0.053 | 0.43 | 0.0006 | 0.012 | 0.018 | 0.047 | 0.079 | 0 | 1200 | 2.7782 | 1 | 800 | 69 | 2.8548
24.98 | 20.33 | 0.32 | 1.09 | 1.03 | 0 | 0.06 | 0 | 0 | 0.011 | 0.053 | 0.43 | 0.0006 | 0.012 | 0.018 | 0.047 | 0.079 | 0 | 1200 | 2.7782 | 1 | 800 | 53 | 3.2686
24.98 | 20.33 | 0.32 | 1.09 | 1.03 | 0 | 0.06 | 0 | 0 | 0.011 | 0.053 | 0.43 | 0.0006 | 0.012 | 0.018 | 0.047 | 0.079 | 0 | 1200 | 2.7782 | 1 | 800 | 33 | 4.2449
24.98 | 20.33 | 0.32 | 1.09 | 1.03 | 0 | 0.06 | 0 | 0 | 0.011 | 0.053 | 0.43 | 0.0006 | 0.012 | 0.018 | 0.047 | 0.079 | 0 | 1200 | 2.7782 | 1 | 800 | 26 | 4.6681
24.98 | 20.33 | 0.32 | 1.09 | 1.03 | 0 | 0.06 | 0 | 0 | 0.011 | 0.053 | 0.43 | 0.0006 | 0.012 | 0.018 | 0.047 | 0.079 | 0 | 1200 | 2.7782 | 1 | 900 | 53 | 2.6499
24.98 | 20.33 | 0.32 | 1.09 | 1.03 | 0 | 0.06 | 0 | 0 | 0.011 | 0.053 | 0.43 | 0.0006 | 0.012 | 0.018 | 0.047 | 0.079 | 0 | 1200 | 2.7782 | 1 | 900 | 33 | 3.1838
24.98 | 20.33 | 0.32 | 1.09 | 1.03 | 0 | 0.06 | 0 | 0 | 0.011 | 0.053 | 0.43 | 0.0006 | 0.012 | 0.018 | 0.047 | 0.079 | 0 | 1200 | 2.7782 | 1 | 900 | 26 | 3.5282
24.98 | 20.33 | 0.32 | 1.09 | 1.03 | 0 | 0.06 | 0 | 0 | 0.011 | 0.053 | 0.43 | 0.0006 | 0.012 | 0.018 | 0.047 | 0.079 | 0 | 1200 | 2.7782 | 1 | 900 | 20 | 4.07
24.98 | 20.33 | 0.32 | 1.09 | 1.03 | 0 | 0.06 | 0 | 0 | 0.011 | 0.053 | 0.43 | 0.0006 | 0.012 | 0.018 | 0.047 | 0.079 | 0 | 1200 | 2.7782 | 1 | 1000 | 33 | 2.5371
24.98 | 20.33 | 0.32 | 1.09 | 1.03 | 0 | 0.06 | 0 | 0 | 0.011 | 0.053 | 0.43 | 0.0006 | 0.012 | 0.018 | 0.047 | 0.079 | 0 | 1200 | 2.7782 | 1 | 1000 | 26 | 2.8834
24.98 | 20.33 | 0.32 | 1.09 | 1.03 | 0 | 0.06 | 0 | 0 | 0.011 | 0.053 | 0.43 | 0.0006 | 0.012 | 0.018 | 0.047 | 0.079 | 0 | 1200 | 2.7782 | 1 | 1000 | 20 | 3.0833
24.98 | 20.33 | 0.32 | 1.09 | 1.03 | 0 | 0.06 | 0 | 0 | 0.011 | 0.053 | 0.43 | 0.0006 | 0.012 | 0.018 | 0.047 | 0.079 | 0 | 1200 | 2.7782 | 1 | 1000 | 14 | 3.6331
24.98 | 20.33 | 0.32 | 1.09 | 1.03 | 0 | 0.06 | 0 | 0 | 0.011 | 0.053 | 0.43 | 0.0006 | 0.012 | 0.018 | 0.047 | 0.079 | 0 | 1200 | 2.7782 | 1 | 1000 | 10 | 3.784
24.98 | 20.33 | 0.32 | 1.09 | 1.03 | 0 | 0.06 | 0 | 0 | 0.011 | 0.053 | 0.43 | 0.0006 | 0.012 | 0.018 | 0.047 | 0.079 | 0 | 1200 | 2.7782 | 1 | 1000 | 7 | 4.6225
24.98 | 20.33 | 0.32 | 1.09 | 1.03 | 0 | 0.06 | 0 | 0 | 0.011 | 0.053 | 0.43 | 0.0006 | 0.012 | 0.018 | 0.047 | 0.079 | 0 | 1200 | 2.7782 | 1 | 1050 | 14 | 3.197
24.98 | 20.33 | 0.32 | 1.09 | 1.03 | 0 | 0.06 | 0 | 0 | 0.011 | 0.053 | 0.43 | 0.0006 | 0.012 | 0.018 | 0.047 | 0.079 | 0 | 1200 | 2.7782 | 1 | 1050 | 10 | 3.5954
24.98 | 20.33 | 0.32 | 1.09 | 1.03 | 0 | 0.06 | 0 | 0 | 0.011 | 0.053 | 0.43 | 0.0006 | 0.012 | 0.018 | 0.047 | 0.079 | 0 | 1200 | 2.7782 | 1 | 1100 | 10 | 3.0915
24.8 | 20.83 | 0.36 | 1.07 | 0.87 | 0 | 0.044 | 0 | 0 | 0.015 | 0.049 | 0.44 | 0.0008 | 0.012 | 0.019 | 0.052 | 0.035 | 0 | 1200 | 2.7782 | 1 | 800 | 98 | 2.4229
24.8 | 20.83 | 0.36 | 1.07 | 0.87 | 0 | 0.044 | 0 | 0 | 0.015 | 0.049 | 0.44 | 0.0008 | 0.012 | 0.019 | 0.052 | 0.035 | 0 | 1200 | 2.7782 | 1 | 800 | 69 | 3.1054
24.8 | 20.83 | 0.36 | 1.07 | 0.87 | 0 | 0.044 | 0 | 0 | 0.015 | 0.049 | 0.44 | 0.0008 | 0.012 | 0.019 | 0.052 | 0.035 | 0 | 1200 | 2.7782 | 1 | 800 | 53 | 3.4369
24.8 | 20.83 | 0.36 | 1.07 | 0.87 | 0 | 0.044 | 0 | 0 | 0.015 | 0.049 | 0.44 | 0.0008 | 0.012 | 0.019 | 0.052 | 0.035 | 0 | 1200 | 2.7782 | 1 | 800 | 33 | 4.0885
24.8 | 20.83 | 0.36 | 1.07 | 0.87 | 0 | 0.044 | 0 | 0 | 0.015 | 0.049 | 0.44 | 0.0008 | 0.012 | 0.019 | 0.052 | 0.035 | 0 | 1200 | 2.7782 | 1 | 800 | 26 | 4.6671
24.8 | 20.83 | 0.36 | 1.07 | 0.87 | 0 | 0.044 | 0 | 0 | 0.015 | 0.049 | 0.44 | 0.0008 | 0.012 | 0.019 | 0.052 | 0.035 | 0 | 1200 | 2.7782 | 1 | 900 | 53 | 2.5201
24.8 | 20.83 | 0.36 | 1.07 | 0.87 | 0 | 0.044 | 0 | 0 | 0.015 | 0.049 | 0.44 | 0.0008 | 0.012 | 0.019 | 0.052 | 0.035 | 0 | 1200 | 2.7782 | 1 | 900 | 33 | 3.3814
24.8 | 20.83 | 0.36 | 1.07 | 0.87 | 0 | 0.044 | 0 | 0 | 0.015 | 0.049 | 0.44 | 0.0008 | 0.012 | 0.019 | 0.052 | 0.035 | 0 | 1200 | 2.7782 | 1 | 900 | 26 | 3.7158
24.8 | 20.83 | 0.36 | 1.07 | 0.87 | 0 | 0.044 | 0 | 0 | 0.015 | 0.049 | 0.44 | 0.0008 | 0.012 | 0.019 | 0.052 | 0.035 | 0 | 1200 | 2.7782 | 1 | 900 | 20 | 3.9412
24.8 | 20.83 | 0.36 | 1.07 | 0.87 | 0 | 0.044 | 0 | 0 | 0.015 | 0.049 | 0.44 | 0.0008 | 0.012 | 0.019 | 0.052 | 0.035 | 0 | 1200 | 2.7782 | 1 | 900 | 14 | 4.5908
24.8 | 20.83 | 0.36 | 1.07 | 0.87 | 0 | 0.044 | 0 | 0 | 0.015 | 0.049 | 0.44 | 0.0008 | 0.012 | 0.019 | 0.052 | 0.035 | 0 | 1200 | 2.7782 | 1 | 1000 | 26 | 2.8584
24.8 | 20.83 | 0.36 | 1.07 | 0.87 | 0 | 0.044 | 0 | 0 | 0.015 | 0.049 | 0.44 | 0.0008 | 0.012 | 0.019 | 0.052 | 0.035 | 0 | 1200 | 2.7782 | 1 | 1000 | 20 | 3.1124
24.8 | 20.83 | 0.36 | 1.07 | 0.87 | 0 | 0.044 | 0 | 0 | 0.015 | 0.049 | 0.44 | 0.0008 | 0.012 | 0.019 | 0.052 | 0.035 | 0 | 1200 | 2.7782 | 1 | 1000 | 14 | 3.5573
24.8 | 20.83 | 0.36 | 1.07 | 0.87 | 0 | 0.044 | 0 | 0 | 0.015 | 0.049 | 0.44 | 0.0008 | 0.012 | 0.019 | 0.052 | 0.035 | 0 | 1200 | 2.7782 | 1 | 1000 | 10 | 4.0531
24.8 | 20.83 | 0.36 | 1.07 | 0.87 | 0 | 0.044 | 0 | 0 | 0.015 | 0.049 | 0.44 | 0.0008 | 0.012 | 0.019 | 0.052 | 0.035 | 0 | 1200 | 2.7782 | 1 | 1000 | 7 | 4.3715
24.8 | 20.83 | 0.36 | 1.07 | 0.87 | 0 | 0.044 | 0 | 0 | 0.015 | 0.049 | 0.44 | 0.0008 | 0.012 | 0.019 | 0.052 | 0.035 | 0 | 1200 | 2.7782 | 1 | 1050 | 10 | 3.6876
24.8 | 20.83 | 0.36 | 1.07 | 0.87 | 0 | 0.044 | 0 | 0 | 0.015 | 0.049 | 0.44 | 0.0008 | 0.012 | 0.019 | 0.052 | 0.035 | 0 | 1200 | 2.7782 | 1 | 1100 | 10 | 3.1368
25.45 | 21.2 | 0.01 | 0.82 | 0.79 | 0 | 0.005 | 0 | 0 | 0.069 | 0.09 | 0.41 | 0.0003 | 0.013 | 0.008 | 0.052 | 0 | 0 | 1200 | 2.7782 | 1 | 800 | 98 | 1.7945
25.45 | 21.2 | 0.01 | 0.82 | 0.79 | 0 | 0.005 | 0 | 0 | 0.069 | 0.09 | 0.41 | 0.0003 | 0.013 | 0.008 | 0.052 | 0 | 0 | 1200 | 2.7782 | 1 | 800 | 69 | 2.5632
25.45 | 21.2 | 0.01 | 0.82 | 0.79 | 0 | 0.005 | 0 | 0 | 0.069 | 0.09 | 0.41 | 0.0003 | 0.013 | 0.008 | 0.052 | 0 | 0 | 1200 | 2.7782 | 1 | 800 | 53 | 3.4078
25.45 | 21.2 | 0.01 | 0.82 | 0.79 | 0 | 0.005 | 0 | 0 | 0.069 | 0.09 | 0.41 | 0.0003 | 0.013 | 0.008 | 0.052 | 0 | 0 | 1200 | 2.7782 | 1 | 800 | 33 | 4.4051
25.45 | 21.2 | 0.01 | 0.82 | 0.79 | 0 | 0.005 | 0 | 0 | 0.069 | 0.09 | 0.41 | 0.0003 | 0.013 | 0.008 | 0.052 | 0 | 0 | 1200 | 2.7782 | 1 | 800 | 26 | 5.0455
25.45 | 21.2 | 0.01 | 0.82 | 0.79 | 0 | 0.005 | 0 | 0 | 0.069 | 0.09 | 0.41 | 0.0003 | 0.013 | 0.008 | 0.052 | 0 | 0 | 1200 | 2.7782 | 1 | 900 | 53 | 2.218
25.45 | 21.2 | 0.01 | 0.82 | 0.79 | 0 | 0.005 | 0 | 0 | 0.069 | 0.09 | 0.41 | 0.0003 | 0.013 | 0.008 | 0.052 | 0 | 0 | 1200 | 2.7782 | 1 | 900 | 33 | 3.13
25.45 | 21.2 | 0.01 | 0.82 | 0.79 | 0 | 0.005 | 0 | 0 | 0.069 | 0.09 | 0.41 | 0.0003 | 0.013 | 0.008 | 0.052 | 0 | 0 | 1200 | 2.7782 | 1 | 900 | 26 | 3.6619
25.45 | 21.2 | 0.01 | 0.82 | 0.79 | 0 | 0.005 | 0 | 0 | 0.069 | 0.09 | 0.41 | 0.0003 | 0.013 | 0.008 | 0.052 | 0 | 0 | 1200 | 2.7782 | 1 | 900 | 20 | 4.3025
25.45 | 21.2 | 0.01 | 0.82 | 0.79 | 0 | 0.005 | 0 | 0 | 0.069 | 0.09 | 0.41 | 0.0003 | 0.013 | 0.008 | 0.052 | 0 | 0 | 1200 | 2.7782 | 1 | 900 | 14 | 4.7628
25.45 | 21.2 | 0.01 | 0.82 | 0.79 | 0 | 0.005 | 0 | 0 | 0.069 | 0.09 | 0.41 | 0.0003 | 0.013 | 0.008 | 0.052 | 0 | 0 | 1200 | 2.7782 | 1 | 1000 | 26 | 2.3784
25.45 | 21.2 | 0.01 | 0.82 | 0.79 | 0 | 0.005 | 0 | 0 | 0.069 | 0.09 | 0.41 | 0.0003 | 0.013 | 0.008 | 0.052 | 0 | 0 | 1200 | 2.7782 | 1 | 1000 | 20 | 2.9579
25.45 | 21.2 | 0.01 | 0.82 | 0.79 | 0 | 0.005 | 0 | 0 | 0.069 | 0.09 | 0.41 | 0.0003 | 0.013 | 0.008 | 0.052 | 0 | 0 | 1200 | 2.7782 | 1 | 1000 | 14 | 3.3772
25.45 | 21.2 | 0.01 | 0.82 | 0.79 | 0 | 0.005 | 0 | 0 | 0.069 | 0.09 | 0.41 | 0.0003 | 0.013 | 0.008 | 0.052 | 0 | 0 | 1200 | 2.7782 | 1 | 1000 | 10 | 4.1965
25.45 | 21.2 | 0.01 | 0.82 | 0.79 | 0 | 0.005 | 0 | 0 | 0.069 | 0.09 | 0.41 | 0.0003 | 0.013 | 0.008 | 0.052 | 0 | 0 | 1200 | 2.7782 | 1 | 1000 | 7 | 4.4961
25.45 | 21.2 | 0.01 | 0.82 | 0.79 | 0 | 0.005 | 0 | 0 | 0.069 | 0.09 | 0.41 | 0.0003 | 0.013 | 0.008 | 0.052 | 0 | 0 | 1200 | 2.7782 | 1 | 1050 | 10 | 3.6199
25.45 | 21.2 | 0.01 | 0.82 | 0.79 | 0 | 0.005 | 0 | 0 | 0.069 | 0.09 | 0.41 | 0.0003 | 0.013 | 0.008 | 0.052 | 0 | 0 | 1200 | 2.7782 | 1 | 1100 | 10 | 2.7066
25.1 | 20.9 | 0.01 | 0.92 | 0.92 | 0 | 0.005 | 0 | 0 | 0.058 | 0.07 | 0.43 | 0.0003 | 0.016 | 0.005 | 0.046 | 0 | 0 | 1200 | 2.7782 | 1 | 800 | 98 | 1.9222
25.1 | 20.9 | 0.01 | 0.92 | 0.92 | 0 | 0.005 | 0 | 0 | 0.058 | 0.07 | 0.43 | 0.0003 | 0.016 | 0.005 | 0.046 | 0 | 0 | 1200 | 2.7782 | 1 | 800 | 69 | 2.7204
25.1 | 20.9 | 0.01 | 0.92 | 0.92 | 0 | 0.005 | 0 | 0 | 0.058 | 0.07 | 0.43 | 0.0003 | 0.016 | 0.005 | 0.046 | 0 | 0 | 1200 | 2.7782 | 1 | 800 | 53 | 3.1746
25.1 | 20.9 | 0.01 | 0.92 | 0.92 | 0 | 0.005 | 0 | 0 | 0.058 | 0.07 | 0.43 | 0.0003 | 0.016 | 0.005 | 0.046 | 0 | 0 | 1200 | 2.7782 | 1 | 800 | 33 | 4.3023
25.1 | 20.9 | 0.01 | 0.92 | 0.92 | 0 | 0.005 | 0 | 0 | 0.058 | 0.07 | 0.43 | 0.0003 | 0.016 | 0.005 | 0.046 | 0 | 0 | 1200 | 2.7782 | 1 | 800 | 26 | 5.0237
25.1 | 20.9 | 0.01 | 0.92 | 0.92 | 0 | 0.005 | 0 | 0 | 0.058 | 0.07 | 0.43 | 0.0003 | 0.016 | 0.005 | 0.046 | 0 | 0 | 1200 | 2.7782 | 1 | 900 | 53 | 2.2833
25.1 | 20.9 | 0.01 | 0.92 | 0.92 | 0 | 0.005 | 0 | 0 | 0.058 | 0.07 | 0.43 | 0.0003 | 0.016 | 0.005 | 0.046 | 0 | 0 | 1200 | 2.7782 | 1 | 900 | 33 | 3.044
25.1 | 20.9 | 0.01 | 0.92 | 0.92 | 0 | 0.005 | 0 | 0 | 0.058 | 0.07 | 0.43 | 0.0003 | 0.016 | 0.005 | 0.046 | 0 | 0 | 1200 | 2.7782 | 1 | 900 | 26 | 3.5157
25.1 | 20.9 | 0.01 | 0.92 | 0.92 | 0 | 0.005 | 0 | 0 | 0.058 | 0.07 | 0.43 | 0.0003 | 0.016 | 0.005 | 0.046 | 0 | 0 | 1200 | 2.7782 | 1 | 900 | 20 | 4.3196
25.1 | 20.9 | 0.01 | 0.92 | 0.92 | 0 | 0.005 | 0 | 0 | 0.058 | 0.07 | 0.43 | 0.0003 | 0.016 | 0.005 | 0.046 | 0 | 0 | 1200 | 2.7782 | 1 | 900 | 14 | 4.9034
25.1 | 20.9 | 0.01 | 0.92 | 0.92 | 0 | 0.005 | 0 | 0 | 0.058 | 0.07 | 0.43 | 0.0003 | 0.016 | 0.005 | 0.046 | 0 | 0 | 1200 | 2.7782 | 1 | 1000 | 33 | 2.063
25.1 | 20.9 | 0.01 | 0.92 | 0.92 | 0 | 0.005 | 0 | 0 | 0.058 | 0.07 | 0.43 | 0.0003 | 0.016 | 0.005 | 0.046 | 0 | 0 | 1200 | 2.7782 | 1 | 1000 | 26 | 2.48
25.1 | 20.9 | 0.01 | 0.92 | 0.92 | 0 | 0.005 | 0 | 0 | 0.058 | 0.07 | 0.43 | 0.0003 | 0.016 | 0.005 | 0.046 | 0 | 0 | 1200 | 2.7782 | 1 | 1000 | 20 | 2.8648
25.1 | 20.9 | 0.01 | 0.92 | 0.92 | 0 | 0.005 | 0 | 0 | 0.058 | 0.07 | 0.43 | 0.0003 | 0.016 | 0.005 | 0.046 | 0 | 0 | 1200 | 2.7782 | 1 | 1000 | 14 | 3.6359
25.1 | 20.9 | 0.01 | 0.92 | 0.92 | 0 | 0.005 | 0 | 0 | 0.058 | 0.07 | 0.43 | 0.0003 | 0.016 | 0.005 | 0.046 | 0 | 0 | 1200 | 2.7782 | 1 | 1000 | 10 | 4.174
25.1 | 20.9 | 0.01 | 0.92 | 0.92 | 0 | 0.005 | 0 | 0 | 0.058 | 0.07 | 0.43 | 0.0003 | 0.016 | 0.005 | 0.046 | 0 | 0 | 1200 | 2.7782 | 1 | 1000 | 7 | 4.7014
25.1 | 20.9 | 0.01 | 0.92 | 0.92 | 0 | 0.005 | 0 | 0 | 0.058 | 0.07 | 0.43 | 0.0003 | 0.016 | 0.005 | 0.046 | 0 | 0 | 1200 | 2.7782 | 1 | 1050 | 20 | 2.4393
25.1 | 20.9 | 0.01 | 0.92 | 0.92 | 0 | 0.005 | 0 | 0 | 0.058 | 0.07 | 0.43 | 0.0003 | 0.016 | 0.005 | 0.046 | 0 | 0 | 1200 | 2.7782 | 1 | 1050 | 10 | 3.5676
25.1 | 20.9 | 0.01 | 0.92 | 0.92 | 0 | 0.005 | 0 | 0 | 0.058 | 0.07 | 0.43 | 0.0003 | 0.016 | 0.005 | 0.046 | 0 | 0 | 1200 | 2.7782 | 1 | 1100 | 10 | 2.7228
25.18 | 20.74 | 0.03 | 1.38 | 1.1 | 0 | 0.005 | 0 | 0 | 0.015 | 0.037 | 0.35 | 0.0006 | 0.015 | 0.008 | 0.031 | 0 | 0 | 1200 | 2.7782 | 1 | 800 | 98 | 2.0726
25.18 | 20.74 | 0.03 | 1.38 | 1.1 | 0 | 0.005 | 0 | 0 | 0.015 | 0.037 | 0.35 | 0.0006 | 0.015 | 0.008 | 0.031 | 0 | 0 | 1200 | 2.7782 | 1 | 800 | 69 | 2.9178
25.18 | 20.74 | 0.03 | 1.38 | 1.1 | 0 | 0.005 | 0 | 0 | 0.015 | 0.037 | 0.35 | 0.0006 | 0.015 | 0.008 | 0.031 | 0 | 0 | 1200 | 2.7782 | 1 | 800 | 53 | 3.3364
25.18 | 20.74 | 0.03 | 1.38 | 1.1 | 0 | 0.005 | 0 | 0 | 0.015 | 0.037 | 0.35 | 0.0006 | 0.015 | 0.008 | 0.031 | 0 | 0 | 1200 | 2.7782 | 1 | 800 | 33 | 3.8924
25.18 | 20.74 | 0.03 | 1.38 | 1.1 | 0 | 0.005 | 0 | 0 | 0.015 | 0.037 | 0.35 | 0.0006 | 0.015 | 0.008 | 0.031 | 0 | 0 | 1200 | 2.7782 | 1 | 800 | 26 | 4.6329
25.18 | 20.74 | 0.03 | 1.38 | 1.1 | 0 | 0.005 | 0 | 0 | 0.015 | 0.037 | 0.35 | 0.0006 | 0.015 | 0.008 | 0.031 | 0 | 0 | 1200 | 2.7782 | 1 | 800 | 20 | 4.8863
25.18 | 20.74 | 0.03 | 1.38 | 1.1 | 0 | 0.005 | 0 | 0 | 0.015 | 0.037 | 0.35 | 0.0006 | 0.015 | 0.008 | 0.031 | 0 | 0 | 1200 | 2.7782 | 1 | 900 | 53 | 2.1962
25.18 | 20.74 | 0.03 | 1.38 | 1.1 | 0 | 0.005 | 0 | 0 | 0.015 | 0.037 | 0.35 | 0.0006 | 0.015 | 0.008 | 0.031 | 0 | 0 | 1200 | 2.7782 | 1 | 900 | 33 | 2.9086
25.18 | 20.74 | 0.03 | 1.38 | 1.1 | 0 | 0.005 | 0 | 0 | 0.015 | 0.037 | 0.35 | 0.0006 | 0.015 | 0.008 | 0.031 | 0 | 0 | 1200 | 2.7782 | 1 | 900 | 26 | 3.3289
25.18 | 20.74 | 0.03 | 1.38 | 1.1 | 0 | 0.005 | 0 | 0 | 0.015 | 0.037 | 0.35 | 0.0006 | 0.015 | 0.008 | 0.031 | 0 | 0 | 1200 | 2.7782 | 1 | 900 | 20 | 4.0768
25.18 | 20.74 | 0.03 | 1.38 | 1.1 | 0 | 0.005 | 0 | 0 | 0.015 | 0.037 | 0.35 | 0.0006 | 0.015 | 0.008 | 0.031 | 0 | 0 | 1200 | 2.7782 | 1 | 900 | 14 | 4.6508
25.18 | 20.74 | 0.03 | 1.38 | 1.1 | 0 | 0.005 | 0 | 0 | 0.015 | 0.037 | 0.35 | 0.0006 | 0.015 | 0.008 | 0.031 | 0 | 0 | 1200 | 2.7782 | 1 | 1000 | 26 | 2.4062
25.18 | 20.74 | 0.03 | 1.38 | 1.1 | 0 | 0.005 | 0 | 0 | 0.015 | 0.037 | 0.35 | 0.0006 | 0.015 | 0.008 | 0.031 | 0 | 0 | 1200 | 2.7782 | 1 | 1000 | 20 | 2.9348
25.18 | 20.74 | 0.03 | 1.38 | 1.1 | 0 | 0.005 | 0 | 0 | 0.015 | 0.037 | 0.35 | 0.0006 | 0.015 | 0.008 | 0.031 | 0 | 0 | 1200 | 2.7782 | 1 | 1000 | 14 | 3.505
25.18 | 20.74 | 0.03 | 1.38 | 1.1 | 0 | 0.005 | 0 | 0 | 0.015 | 0.037 | 0.35 | 0.0006 | 0.015 | 0.008 | 0.031 | 0 | 0 | 1200 | 2.7782 | 1 | 1000 | 10 | 4.2248
25.18 | 20.74 | 0.03 | 1.38 | 1.1 | 0 | 0.005 | 0 | 0 | 0.015 | 0.037 | 0.35 | 0.0006 | 0.015 | 0.008 | 0.031 | 0 | 0 | 1200 | 2.7782 | 1 | 1000 | 7 | 4.8168
25.18 | 20.74 | 0.03 | 1.38 | 1.1 | 0 | 0.005 | 0 | 0 | 0.015 | 0.037 | 0.35 | 0.0006 | 0.015 | 0.008 | 0.031 | 0 | 0 | 1200 | 2.7782 | 1 | 1050 | 10 | 3.3765
25.18 | 20.74 | 0.03 | 1.38 | 1.1 | 0 | 0.005 | 0 | 0 | 0.015 | 0.037 | 0.35 | 0.0006 | 0.015 | 0.008 | 0.031 | 0 | 0 | 1200 | 2.7782 | 1 | 1100 | 10 | 2.7945
25.12 | 20.66 | 0.02 | 1.41 | 1.24 | 0 | 0.005 | 0 | 0 | 0.015 | 0.034 | 0.37 | 0.0007 | 0.014 | 0.011 | 0.043 | 0 | 0 | 1200 | 2.7782 | 1 | 800 | 98 | 1.9304
25.12 | 20.66 | 0.02 | 1.41 | 1.24 | 0 | 0.005 | 0 | 0 | 0.015 | 0.034 | 0.37 | 0.0007 | 0.014 | 0.011 | 0.043 | 0 | 0 | 1200 | 2.7782 | 1 | 800 | 69 | 2.745
25.12 | 20.66 | 0.02 | 1.41 | 1.24 | 0 | 0.005 | 0 | 0 | 0.015 | 0.034 | 0.37 | 0.0007 | 0.014 | 0.011 | 0.043 | 0 | 0 | 1200 | 2.7782 | 1 | 800 | 53 | 3.2062
25.12 | 20.66 | 0.02 | 1.41 | 1.24 | 0 | 0.005 | 0 | 0 | 0.015 | 0.034 | 0.37 | 0.0007 | 0.014 | 0.011 | 0.043 | 0 | 0 | 1200 | 2.7782 | 1 | 800 | 33 | 4.0212
25.12 | 20.66 | 0.02 | 1.41 | 1.24 | 0 | 0.005 | 0 | 0 | 0.015 | 0.034 | 0.37 | 0.0007 | 0.014 | 0.011 | 0.043 | 0 | 0 | 1200 | 2.7782 | 1 | 800 | 26 | 4.6669
25.12 | 20.66 | 0.02 | 1.41 | 1.24 | 0 | 0.005 | 0 | 0 | 0.015 | 0.034 | 0.37 | 0.0007 | 0.014 | 0.011 | 0.043 | 0 | 0 | 1200 | 2.7782 | 1 | 900 | 53 | 2.0678
25.12 | 20.66 | 0.02 | 1.41 | 1.24 | 0 | 0.005 | 0 | 0 | 0.015 | 0.034 | 0.37 | 0.0007 | 0.014 | 0.011 | 0.043 | 0 | 0 | 1200 | 2.7782 | 1 | 900 | 33 | 2.9195
25.12 | 20.66 | 0.02 | 1.41 | 1.24 | 0 | 0.005 | 0 | 0 | 0.015 | 0.034 | 0.37 | 0.0007 | 0.014 | 0.011 | 0.043 | 0 | 0 | 1200 | 2.7782 | 1 | 900 | 26 | 3.27
25.12 | 20.66 | 0.02 | 1.41 | 1.24 | 0 | 0.005 | 0 | 0 | 0.015 | 0.034 | 0.37 | 0.0007 | 0.014 | 0.011 | 0.043 | 0 | 0 | 1200 | 2.7782 | 1 | 900 | 20 | 3.9405
25.12 | 20.66 | 0.02 | 1.41 | 1.24 | 0 | 0.005 | 0 | 0 | 0.015 | 0.034 | 0.37 | 0.0007 | 0.014 | 0.011 | 0.043 | 0 | 0 | 1200 | 2.7782 | 1 | 900 | 14 | 4.691
25.12 | 20.66 | 0.02 | 1.41 | 1.24 | 0 | 0.005 | 0 | 0 | 0.015 | 0.034 | 0.37 | 0.0007 | 0.014 | 0.011 | 0.043 | 0 | 0 | 1200 | 2.7782 | 1 | 1000 | 26 | 2.3701
25.12 | 20.66 | 0.02 | 1.41 | 1.24 | 0 | 0.005 | 0 | 0 | 0.015 | 0.034 | 0.37 | 0.0007 | 0.014 | 0.011 | 0.043 | 0 | 0 | 1200 | 2.7782 | 1 | 1000 | 20 | 2.8054
25.12 | 20.66 | 0.02 | 1.41 | 1.24 | 0 | 0.005 | 0 | 0 | 0.015 | 0.034 | 0.37 | 0.0007 | 0.014 | 0.011 | 0.043 | 0 | 0 | 1200 | 2.7782 | 1 | 1000 | 14 | 3.3711
25.12 | 20.66 | 0.02 | 1.41 | 1.24 | 0 | 0.005 | 0 | 0 | 0.015 | 0.034 | 0.37 | 0.0007 | 0.014 | 0.011 | 0.043 | 0 | 0 | 1200 | 2.7782 | 1 | 1000 | 10 | 4.1098
25.12 | 20.66 | 0.02 | 1.41 | 1.24 | 0 | 0.005 | 0 | 0 | 0.015 | 0.034 | 0.37 | 0.0007 | 0.014 | 0.011 | 0.043 | 0 | 0 | 1200 | 2.7782 | 1 | 1000 | 7 | 4.6442
25.12 | 20.66 | 0.02 | 1.41 | 1.24 | 0 | 0.005 | 0 | 0 | 0.015 | 0.034 | 0.37 | 0.0007 | 0.014 | 0.011 | 0.043 | 0 | 0 | 1200 | 2.7782 | 1 | 1050 | 10 | 3.2668
25.12 | 20.66 | 0.02 | 1.41 | 1.24 | 0 | 0.005 | 0 | 0 | 0.015 | 0.034 | 0.37 | 0.0007 | 0.014 | 0.011 | 0.043 | 0 | 0 | 1200 | 2.7782 | 1 | 1100 | 10 | 2.5708
25.21 | 21.42 | 0.03 | 1.02 | 0.92 | 0 | 0.005 | 0 | 0 | 0.053 | 0.107 | 0.36 | 0.0002 | 0.016 | 0.013 | 0.007 | 0 | 0 | 1200 | 2.7782 | 1 | 800 | 98 | 1.5821
25.21 | 21.42 | 0.03 | 1.02 | 0.92 | 0 | 0.005 | 0 | 0 | 0.053 | 0.107 | 0.36 | 0.0002 | 0.016 | 0.013 | 0.007 | 0 | 0 | 1200 | 2.7782 | 1 | 800 | 69 | 2.5808
25.21 | 21.42 | 0.03 | 1.02 | 0.92 | 0 | 0.005 | 0 | 0 | 0.053 | 0.107 | 0.36 | 0.0002 | 0.016 | 0.013 | 0.007 | 0 | 0 | 1200 | 2.7782 | 1 | 800 | 53 | 2.9238
25.21 | 21.42 | 0.03 | 1.02 | 0.92 | 0 | 0.005 | 0 | 0 | 0.053 | 0.107 | 0.36 | 0.0002 | 0.016 | 0.013 | 0.007 | 0 | 0 | 1200 | 2.7782 | 1 | 800 | 33 | 4.157
25.21 | 21.42 | 0.03 | 1.02 | 0.92 | 0 | 0.005 | 0 | 0 | 0.053 | 0.107 | 0.36 | 0.0002 | 0.016 | 0.013 | 0.007 | 0 | 0 | 1200 | 2.7782 | 1 | 800 | 26 | 5.0254
25.21 | 21.42 | 0.03 | 1.02 | 0.92 | 0 | 0.005 | 0 | 0 | 0.053 | 0.107 | 0.36 | 0.0002 | 0.016 | 0.013 | 0.007 | 0 | 0 | 1200 | 2.7782 | 1 | 900 | 53 | 2.0043
25.21 | 21.42 | 0.03 | 1.02 | 0.92 | 0 | 0.005 | 0 | 0 | 0.053 | 0.107 | 0.36 | 0.0002 | 0.016 | 0.013 | 0.007 | 0 | 0 | 1200 | 2.7782 | 1 | 900 | 33 | 2.8421
25.21 | 21.42 | 0.03 | 1.02 | 0.92 | 0 | 0.005 | 0 | 0 | 0.053 | 0.107 | 0.36 | 0.0002 | 0.016 | 0.013 | 0.007 | 0 | 0 | 1200 | 2.7782 | 1 | 900 | 26 | 3.0895
25.21 | 21.42 | 0.03 | 1.02 | 0.92 | 0 | 0.005 | 0 | 0 | 0.053 | 0.107 | 0.36 | 0.0002 | 0.016 | 0.013 | 0.007 | 0 | 0 | 1200 | 2.7782 | 1 | 900 | 20 | 3.6974
25.21 | 21.42 | 0.03 | 1.02 | 0.92 | 0 | 0.005 | 0 | 0 | 0.053 | 0.107 | 0.36 | 0.0002 | 0.016 | 0.013 | 0.007 | 0 | 0 | 1200 | 2.7782 | 1 | 900 | 14 | 4.8351
25.21 | 21.42 | 0.03 | 1.02 | 0.92 | 0 | 0.005 | 0 | 0 | 0.053 | 0.107 | 0.36 | 0.0002 | 0.016 | 0.013 | 0.007 | 0 | 0 | 1200 | 2.7782 | 1 | 1000 | 26 | 2.2905
25.21 | 21.42 | 0.03 | 1.02 | 0.92 | 0 | 0.005 | 0 | 0 | 0.053 | 0.107 | 0.36 | 0.0002 | 0.016 | 0.013 | 0.007 | 0 | 0 | 1200 | 2.7782 | 1 | 1000 | 20 | 2.6458
25.21 | 21.42 | 0.03 | 1.02 | 0.92 | 0 | 0.005 | 0 | 0 | 0.053 | 0.107 | 0.36 | 0.0002 | 0.016 | 0.013 | 0.007 | 0 | 0 | 1200 | 2.7782 | 1 | 1000 | 14 | 3.3148
25.21 | 21.42 | 0.03 | 1.02 | 0.92 | 0 | 0.005 | 0 | 0 | 0.053 | 0.107 | 0.36 | 0.0002 | 0.016 | 0.013 | 0.007 | 0 | 0 | 1200 | 2.7782 | 1 | 1000 | 10 | 3.8984
25.21 | 21.42 | 0.03 | 1.02 | 0.92 | 0 | 0.005 | 0 | 0 | 0.053 | 0.107 | 0.36 | 0.0002 | 0.016 | 0.013 | 0.007 | 0 | 0 | 1200 | 2.7782 | 1 | 1000 | 7 | 4.4647
25.21 | 21.42 | 0.03 | 1.02 | 0.92 | 0 | 0.005 | 0 | 0 | 0.053 | 0.107 | 0.36 | 0.0002 | 0.016 | 0.013 | 0.007 | 0 | 0 | 1200 | 2.7782 | 1 | 1050 | 14 | 2.8078
25.21 | 21.42 | 0.03 | 1.02 | 0.92 | 0 | 0.005 | 0 | 0 | 0.053 | 0.107 | 0.36 | 0.0002 | 0.016 | 0.013 | 0.007 | 0 | 0 | 1200 | 2.7782 | 1 | 1050 | 10 | 3.2059
25.21 | 21.42 | 0.03 | 1.02 | 0.92 | 0 | 0.005 | 0 | 0 | 0.053 | 0.107 | 0.36 | 0.0002 | 0.016 | 0.013 | 0.007 | 0 | 0 | 1200 | 2.7782 | 1 | 1100 | 10 | 2.3815
25.29 | 22.13 | 0.01 | 1.23 | 1.16 | 0 | 0.005 | 0 | 0 | 0.042 | 0.054 | 0.37 | 0.0002 | 0.015 | 0.014 | 0.002 | 0 | 0 | 1200 | 2.7782 | 1 | 800 | 98 | 1.4594
25.29 | 22.13 | 0.01 | 1.23 | 1.16 | 0 | 0.005 | 0 | 0 | 0.042 | 0.054 | 0.37 | 0.0002 | 0.015 | 0.014 | 0.002 | 0 | 0 | 1200 | 2.7782 | 1 | 800 | 69 | 2.6637
25.29 | 22.13 | 0.01 | 1.23 | 1.16 | 0 | 0.005 | 0 | 0 | 0.042 | 0.054 | 0.37 | 0.0002 | 0.015 | 0.014 | 0.002 | 0 | 0 | 1200 | 2.7782 | 1 | 800 | 53 | 3.1021
25.29 | 22.13 | 0.01 | 1.23 | 1.16 | 0 | 0.005 | 0 | 0 | 0.042 | 0.054 | 0.37 | 0.0002 | 0.015 | 0.014 | 0.002 | 0 | 0 | 1200 | 2.7782 | 1 | 800 | 33 | 4.2172
25.29 | 22.13 | 0.01 | 1.23 | 1.16 | 0 | 0.005 | 0 | 0 | 0.042 | 0.054 | 0.37 | 0.0002 | 0.015 | 0.014 | 0.002 | 0 | 0 | 1200 | 2.7782 | 1 | 800 | 26 | 4.8507
25.29 | 22.13 | 0.01 | 1.23 | 1.16 | 0 | 0.005 | 0 | 0 | 0.042 | 0.054 | 0.37 | 0.0002 | 0.015 | 0.014 | 0.002 | 0 | 0 | 1200 | 2.7782 | 1 | 900 | 53 | 1.8426
25.29 | 22.13 | 0.01 | 1.23 | 1.16 | 0 | 0.005 | 0 | 0 | 0.042 | 0.054 | 0.37 | 0.0002 | 0.015 | 0.014 | 0.002 | 0 | 0 | 1200 | 2.7782 | 1 | 900 | 33 | 2.9295
25.29 | 22.13 | 0.01 | 1.23 | 1.16 | 0 | 0.005 | 0 | 0 | 0.042 | 0.054 | 0.37 | 0.0002 | 0.015 | 0.014 | 0.002 | 0 | 0 | 1200 | 2.7782 | 1 | 900 | 26 | 3.3629
25.29 | 22.13 | 0.01 | 1.23 | 1.16 | 0 | 0.005 | 0 | 0 | 0.042 | 0.054 | 0.37 | 0.0002 | 0.015 | 0.014 | 0.002 | 0 | 0 | 1200 | 2.7782 | 1 | 900 | 20 | 4.2253
25.29 | 22.13 | 0.01 | 1.23 | 1.16 | 0 | 0.005 | 0 | 0 | 0.042 | 0.054 | 0.37 | 0.0002 | 0.015 | 0.014 | 0.002 | 0 | 0 | 1200 | 2.7782 | 1 | 900 | 14 | 4.707
25.29 | 22.13 | 0.01 | 1.23 | 1.16 | 0 | 0.005 | 0 | 0 | 0.042 | 0.054 | 0.37 | 0.0002 | 0.015 | 0.014 | 0.002 | 0 | 0 | 1200 | 2.7782 | 1 | 1000 | 26 | 2.2679
25.29 | 22.13 | 0.01 | 1.23 | 1.16 | 0 | 0.005 | 0 | 0 | 0.042 | 0.054 | 0.37 | 0.0002 | 0.015 | 0.014 | 0.002 | 0 | 0 | 1200 | 2.7782 | 1 | 1000 | 20 | 2.9075
25.29 | 22.13 | 0.01 | 1.23 | 1.16 | 0 | 0.005 | 0 | 0 | 0.042 | 0.054 | 0.37 | 0.0002 | 0.015 | 0.014 | 0.002 | 0 | 0 | 1200 | 2.7782 | 1 | 1000 | 14 | 3.5863
25.29 | 22.13 | 0.01 | 1.23 | 1.16 | 0 | 0.005 | 0 | 0 | 0.042 | 0.054 | 0.37 | 0.0002 | 0.015 | 0.014 | 0.002 | 0 | 0 | 1200 | 2.7782 | 1 | 1000 | 10 | 3.9943
25.29 | 22.13 | 0.01 | 1.23 | 1.16 | 0 | 0.005 | 0 | 0 | 0.042 | 0.054 | 0.37 | 0.0002 | 0.015 | 0.014 | 0.002 | 0 | 0 | 1200 | 2.7782 | 1 | 1000 | 7 | 4.6439
25.29 | 22.13 | 0.01 | 1.23 | 1.16 | 0 | 0.005 | 0 | 0 | 0.042 | 0.054 | 0.37 | 0.0002 | 0.015 | 0.014 | 0.002 | 0 | 0 | 1200 | 2.7782 | 1 | 1050 | 10 | 3.4726
25.29 | 22.13 | 0.01 | 1.23 | 1.16 | 0 | 0.005 | 0 | 0 | 0.042 | 0.054 | 0.37 | 0.0002 | 0.015 | 0.014 | 0.002 | 0 | 0 | 1200 | 2.7782 | 1 | 1100 | 10 | 2.6546
24.8 | 21.82 | 0.08 | 0.75 | 0.82 | 0 | 0.005 | 0 | 0 | 0.022 | 0.0713 | 0.38 | 0.0014 | 0.014 | 0.024 | 0.013 | 0 | 0 | 1200 | 2.7782 | 1 | 800 | 98 | 1.882
24.8 | 21.82 | 0.08 | 0.75 | 0.82 | 0 | 0.005 | 0 | 0 | 0.022 | 0.0713 | 0.38 | 0.0014 | 0.014 | 0.024 | 0.013 | 0 | 0 | 1200 | 2.7782 | 1 | 800 | 69 | 2.7795
24.8 | 21.82 | 0.08 | 0.75 | 0.82 | 0 | 0.005 | 0 | 0 | 0.022 | 0.0713 | 0.38 | 0.0014 | 0.014 | 0.024 | 0.013 | 0 | 0 | 1200 | 2.7782 | 1 | 800 | 53 | 3.2265
24.8 | 21.82 | 0.08 | 0.75 | 0.82 | 0 | 0.005 | 0 | 0 | 0.022 | 0.0713 | 0.38 | 0.0014 | 0.014 | 0.024 | 0.013 | 0 | 0 | 1200 | 2.7782 | 1 | 800 | 33 | 4.032
24.8 | 21.82 | 0.08 | 0.75 | 0.82 | 0 | 0.005 | 0 | 0 | 0.022 | 0.0713 | 0.38 | 0.0014 | 0.014 | 0.024 | 0.013 | 0 | 0 | 1200 | 2.7782 | 1 | 800 | 26 | 4.4974
24.8 | 21.82 | 0.08 | 0.75 | 0.82 | 0 | 0.005 | 0 | 0 | 0.022 | 0.0713 | 0.38 | 0.0014 | 0.014 | 0.024 | 0.013 | 0 | 0 | 1200 | 2.7782 | 1 | 900 | 53 | 1.9969
24.8 | 21.82 | 0.08 | 0.75 | 0.82 | 0 | 0.005 | 0 | 0 | 0.022 | 0.0713 | 0.38 | 0.0014 | 0.014 | 0.024 | 0.013 | 0 | 0 | 1200 | 2.7782 | 1 | 900 | 33 | 2.776
24.8 | 21.82 | 0.08 | 0.75 | 0.82 | 0 | 0.005 | 0 | 0 | 0.022 | 0.0713 | 0.38 | 0.0014 | 0.014 | 0.024 | 0.013 | 0 | 0 | 1200 | 2.7782 | 1 | 900 | 26 | 3.1246
24.8 | 21.82 | 0.08 | 0.75 | 0.82 | 0 | 0.005 | 0 | 0 | 0.022 | 0.0713 | 0.38 | 0.0014 | 0.014 | 0.024 | 0.013 | 0 | 0 | 1200 | 2.7782 | 1 | 900 | 20 | 3.6708
24.8 | 21.82 | 0.08 | 0.75 | 0.82 | 0 | 0.005 | 0 | 0 | 0.022 | 0.0713 | 0.38 | 0.0014 | 0.014 | 0.024 | 0.013 | 0 | 0 | 1200 | 2.7782 | 1 | 900 | 14 | 4.291
24.8 | 21.82 | 0.08 | 0.75 | 0.82 | 0 | 0.005 | 0 | 0 | 0.022 | 0.0713 | 0.38 | 0.0014 | 0.014 | 0.024 | 0.013 | 0 | 0 | 1200 | 2.7782 | 1 | 1000 | 26 | 2.3179
24.8 | 21.82 | 0.08 | 0.75 | 0.82 | 0 | 0.005 | 0 | 0 | 0.022 | 0.0713 | 0.38 | 0.0014 | 0.014 | 0.024 | 0.013 | 0 | 0 | 1200 | 2.7782 | 1 | 1000 | 20 | 2.7333
24.8 | 21.82 | 0.08 | 0.75 | 0.82 | 0 | 0.005 | 0 | 0 | 0.022 | 0.0713 | 0.38 | 0.0014 | 0.014 | 0.024 | 0.013 | 0 | 0 | 1200 | 2.7782 | 1 | 1000 | 14 | 3.1436
24.8 | 21.82 | 0.08 | 0.75 | 0.82 | 0 | 0.005 | 0 | 0 | 0.022 | 0.0713 | 0.38 | 0.0014 | 0.014 | 0.024 | 0.013 | 0 | 0 | 1200 | 2.7782 | 1 | 1000 | 10 | 3.504
24.8 | 21.82 | 0.08 | 0.75 | 0.82 | 0 | 0.005 | 0 | 0 | 0.022 | 0.0713 | 0.38 | 0.0014 | 0.014 | 0.024 | 0.013 | 0 | 0 | 1200 | 2.7782 | 1 | 1000 | 7 | 4.3383
24.8 | 21.82 | 0.08 | 0.75 | 0.82 | 0 | 0.005 | 0 | 0 | 0.022 | 0.0713 | 0.38 | 0.0014 | 0.014 | 0.024 | 0.013 | 0 | 0 | 1200 | 2.7782 | 1 | 1050 | 10 | 3.0368
24.8 | 21.82 | 0.08 | 0.75 | 0.82 | 0 | 0.005 | 0 | 0 | 0.022 | 0.0713 | 0.38 | 0.0014 | 0.014 | 0.024 | 0.013 | 0 | 0 | 1200 | 2.7782 | 1 | 1100 | 10 | 2.6039
24 | 21.8 | 0.08 | 0.84 | 0.87 | 0 | 0 | 0 | 0 | 0.056 | 0.0429 | 0.4 | 0.0011 | 0.014 | 0.017 | 0.017 | 0 | 0 | 1200 | 2.7782 | 1 | 800 | 98 | 2.0531
24 | 21.8 | 0.08 | 0.84 | 0.87 | 0 | 0 | 0 | 0 | 0.056 | 0.0429 | 0.4 | 0.0011 | 0.014 | 0.017 | 0.017 | 0 | 0 | 1200 | 2.7782 | 1 | 800 | 69 | 2.8106
24 | 21.8 | 0.08 | 0.84 | 0.87 | 0 | 0 | 0 | 0 | 0.056 | 0.0429 | 0.4 | 0.0011 | 0.014 | 0.017 | 0.017 | 0 | 0 | 1200 | 2.7782 | 1 | 800 | 53 | 3.2067
24 | 21.8 | 0.08 | 0.84 | 0.87 | 0 | 0 | 0 | 0 | 0.056 | 0.0429 | 0.4 | 0.0011 | 0.014 | 0.017 | 0.017 | 0 | 0 | 1200 | 2.7782 | 1 | 800 | 33 | 4.2754
24 | 21.8 | 0.08 | 0.84 | 0.87 | 0 | 0 | 0 | 0 | 0.056 | 0.0429 | 0.4 | 0.0011 | 0.014 | 0.017 | 0.017 | 0 | 0 | 1200 | 2.7782 | 1 | 800 | 26 | 4.8355
24 | 21.8 | 0.08 | 0.84 | 0.87 | 0 | 0 | 0 | 0 | 0.056 | 0.0429 | 0.4 | 0.0011 | 0.014 | 0.017 | 0.017 | 0 | 0 | 1200 | 2.7782 | 1 | 900 | 53 | 2.1004
24 | 21.8 | 0.08 | 0.84 | 0.87 | 0 | 0 | 0 | 0 | 0.056 | 0.0429 | 0.4 | 0.0011 | 0.014 | 0.017 | 0.017 | 0 | 0 | 1200 | 2.7782 | 1 | 900 | 33 | 2.7783
24 | 21.8 | 0.08 | 0.84 | 0.87 | 0 | 0 | 0 | 0 | 0.056 | 0.0429 | 0.4 | 0.0011 | 0.014 | 0.017 | 0.017 | 0 | 0 | 1200 | 2.7782 | 1 | 900 | 26 | 3.2576
24 | 21.8 | 0.08 | 0.84 | 0.87 | 0 | 0 | 0 | 0 | 0.056 | 0.0429 | 0.4 | 0.0011 | 0.014 | 0.017 | 0.017 | 0 | 0 | 1200 | 2.7782 | 1 | 900 | 20 | 3.978
24 | 21.8 | 0.08 | 0.84 | 0.87 | 0 | 0 | 0 | 0 | 0.056 | 0.0429 | 0.4 | 0.0011 | 0.014 | 0.017 | 0.017 | 0 | 0 | 1200 | 2.7782 | 1 | 900 | 14 | 4.5653
24 | 21.8 | 0.08 | 0.84 | 0.87 | 0 | 0 | 0 | 0 | 0.056 | 0.0429 | 0.4 | 0.0011 | 0.014 | 0.017 | 0.017 | 0 | 0 | 1200 | 2.7782 | 1 | 1000 | 26 | 2.2794
24 | 21.8 | 0.08 | 0.84 | 0.87 | 0 | 0 | 0 | 0 | 0.056 | 0.0429 | 0.4 | 0.0011 | 0.014 | 0.017 | 0.017 | 0 | 0 | 1200 | 2.7782 | 1 | 1000 | 20 | 2.8865
24 | 21.8 | 0.08 | 0.84 | 0.87 | 0 | 0 | 0 | 0 | 0.056 | 0.0429 | 0.4 | 0.0011 | 0.014 | 0.017 | 0.017 | 0 | 0 | 1200 | 2.7782 | 1 | 1000 | 14 | 3.2653
24 | 21.8 | 0.08 | 0.84 | 0.87 | 0 | 0 | 0 | 0 | 0.056 | 0.0429 | 0.4 | 0.0011 | 0.014 | 0.017 | 0.017 | 0 | 0 | 1200 | 2.7782 | 1 | 1000 | 10 | 4.0487
24 | 21.8 | 0.08 | 0.84 | 0.87 | 0 | 0 | 0 | 0 | 0.056 | 0.0429 | 0.4 | 0.0011 | 0.014 | 0.017 | 0.017 | 0 | 0 | 1200 | 2.7782 | 1 | 1000 | 7 | 4.4962
24 | 21.8 | 0.08 | 0.84 | 0.87 | 0 | 0 | 0 | 0 | 0.056 | 0.0429 | 0.4 | 0.0011 | 0.014 | 0.017 | 0.017 | 0 | 0 | 1200 | 2.7782 | 1 | 1050 | 10 | 3.4352
24 | 21.8 | 0.08 | 0.84 | 0.87 | 0 | 0 | 0 | 0 | 0.056 | 0.0429 | 0.4 | 0.0011 | 0.014 | 0.017 | 0.017 | 0 | 0 | 1200 | 2.7782 | 1 | 1100 | 10 | 2.725
25.96 | 20.69 | 0.07 | 1.56 | 1.27 | 0 | 0 | 0 | 0 | 0.079 | 0.048 | 0.4 | 0.0004 | 0.016 | 0.008 | 0.017 | 0 | 0 | 1200 | 2.7782 | 1 | 800 | 98 | 2.2345
25.96 | 20.69 | 0.07 | 1.56 | 1.27 | 0 | 0 | 0 | 0 | 0.079 | 0.048 | 0.4 | 0.0004 | 0.016 | 0.008 | 0.017 | 0 | 0 | 1200 | 2.7782 | 1 | 800 | 69 | 3.0153
25.96 | 20.69 | 0.07 | 1.56 | 1.27 | 0 | 0 | 0 | 0 | 0.079 | 0.048 | 0.4 | 0.0004 | 0.016 | 0.008 | 0.017 | 0 | 0 | 1200 | 2.7782 | 1 | 800 | 53 | 3.2183
25.96 | 20.69 | 0.07 | 1.56 | 1.27 | 0 | 0 | 0 | 0 | 0.079 | 0.048 | 0.4 | 0.0004 | 0.016 | 0.008 | 0.017 | 0 | 0 | 1200 | 2.7782 | 1 | 800 | 33 | 3.9881
25.96 | 20.69 | 0.07 | 1.56 | 1.27 | 0 | 0 | 0 | 0 | 0.079 | 0.048 | 0.4 | 0.0004 | 0.016 | 0.008 | 0.017 | 0 | 0 | 1200 | 2.7782 | 1 | 800 | 26 | 4.5696
25.96 | 20.69 | 0.07 | 1.56 | 1.27 | 0 | 0 | 0 | 0 | 0.079 | 0.048 | 0.4 | 0.0004 | 0.016 | 0.008 | 0.017 | 0 | 0 | 1200 | 2.7782 | 1 | 900 | 53 | 2.1884
25.96 | 20.69 | 0.07 | 1.56 | 1.27 | 0 | 0 | 0 | 0 | 0.079 | 0.048 | 0.4 | 0.0004 | 0.016 | 0.008 | 0.017 | 0 | 0 | 1200 | 2.7782 | 1 | 900 | 33 | 2.9596
25.96 | 20.69 | 0.07 | 1.56 | 1.27 | 0 | 0 | 0 | 0 | 0.079 | 0.048 | 0.4 | 0.0004 | 0.016 | 0.008 | 0.017 | 0 | 0 | 1200 | 2.7782 | 1 | 900 | 26 | 3.4814
25.96 | 20.69 | 0.07 | 1.56 | 1.27 | 0 | 0 | 0 | 0 | 0.079 | 0.048 | 0.4 | 0.0004 | 0.016 | 0.008 | 0.017 | 0 | 0 | 1200 | 2.7782 | 1 | 900 | 20 | 4.0869
25.96 | 20.69 | 0.07 | 1.56 | 1.27 | 0 | 0 | 0 | 0 | 0.079 | 0.048 | 0.4 | 0.0004 | 0.016 | 0.008 | 0.017 | 0 | 0 | 1200 | 2.7782 | 1 | 900 | 14 | 4.9075
25.96 | 20.69 | 0.07 | 1.56 | 1.27 | 0 | 0 | 0 | 0 | 0.079 | 0.048 | 0.4 | 0.0004 | 0.016 | 0.008 | 0.017 | 0 | 0 | 1200 | 2.7782 | 1 | 1000 | 26 | 2.3806
25.96 | 20.69 | 0.07 | 1.56 | 1.27 | 0 | 0 | 0 | 0 | 0.079 | 0.048 | 0.4 | 0.0004 | 0.016 | 0.008 | 0.017 | 0 | 0 | 1200 | 2.7782 | 1 | 1000 | 20 | 2.9147
25.96 | 20.69 | 0.07 | 1.56 | 1.27 | 0 | 0 | 0 | 0 | 0.079 | 0.048 | 0.4 | 0.0004 | 0.016 | 0.008 | 0.017 | 0 | 0 | 1200 | 2.7782 | 1 | 1000 | 14 | 3.4602
25.96 | 20.69 | 0.07 | 1.56 | 1.27 | 0 | 0 | 0 | 0 | 0.079 | 0.048 | 0.4 | 0.0004 | 0.016 | 0.008 | 0.017 | 0 | 0 | 1200 | 2.7782 | 1 | 1000 | 10 | 4.1682
25.96 | 20.69 | 0.07 | 1.56 | 1.27 | 0 | 0 | 0 | 0 | 0.079 | 0.048 | 0.4 | 0.0004 | 0.016 | 0.008 | 0.017 | 0 | 0 | 1200 | 2.7782 | 1 | 1050 | 14 | 2.8824
25.96 | 20.69 | 0.07 | 1.56 | 1.27 | 0 | 0 | 0 | 0 | 0.079 | 0.048 | 0.4 | 0.0004 | 0.016 | 0.008 | 0.017 | 0 | 0 | 1200 | 2.7782 | 1 | 1050 | 10 | 3.4038
25.96 | 20.69 | 0.07 | 1.56 | 1.27 | 0 | 0 | 0 | 0 | 0.079 | 0.048 | 0.4 | 0.0004 | 0.016 | 0.008 | 0.017 | 0 | 0 | 1200 | 2.7782 | 1 | 1100 | 10 | 2.5647
25.57 | 20.91 | 0.13 | 1.64 | 1.19 | 0 | 0 | 0 | 0 | 0.073 | 0.043 | 0.35 | 0.0015 | 0.02 | 0.007 | 0.01 | 0 | 0 | 1200 | 2.7782 | 1 | 800 | 98 | 2.1159
25.57 | 20.91 | 0.13 | 1.64 | 1.19 | 0 | 0 | 0 | 0 | 0.073 | 0.043 | 0.35 | 0.0015 | 0.02 | 0.007 | 0.01 | 0 | 0 | 1200 | 2.7782 | 1 | 800 | 69 | 2.9526
25.57 | 20.91 | 0.13 | 1.64 | 1.19 | 0 | 0 | 0 | 0 | 0.073 | 0.043 | 0.35 | 0.0015 | 0.02 | 0.007 | 0.01 | 0 | 0 | 1200 | 2.7782 | 1 | 800 | 53 | 3.3234
25.57 | 20.91 | 0.13 | 1.64 | 1.19 | 0 | 0 | 0 | 0 | 0.073 | 0.043 | 0.35 | 0.0015 | 0.02 | 0.007 | 0.01 | 0 | 0 | 1200 | 2.7782 | 1 | 800 | 33 | 4.0873
25.57 | 20.91 | 0.13 | 1.64 | 1.19 | 0 | 0 | 0 | 0 | 0.073 | 0.043 | 0.35 | 0.0015 | 0.02 | 0.007 | 0.01 | 0 | 0 | 1200 | 2.7782 | 1 | 800 | 26 | 4.5981
25.57 | 20.91 | 0.13 | 1.64 | 1.19 | 0 | 0 | 0 | 0 | 0.073 | 0.043 | 0.35 | 0.0015 | 0.02 | 0.007 | 0.01 | 0 | 0 | 1200 | 2.7782 | 1 | 800 | 20 | 4.9122
25.57 | 20.91 | 0.13 | 1.64 | 1.19 | 0 | 0 | 0 | 0 | 0.073 | 0.043 | 0.35 | 0.0015 | 0.02 | 0.007 | 0.01 | 0 | 0 | 1200 | 2.7782 | 1 | 900 | 53 | 2.2143
25.57 | 20.91 | 0.13 | 1.64 | 1.19 | 0 | 0 | 0 | 0 | 0.073 | 0.043 | 0.35 | 0.0015 | 0.02 | 0.007 | 0.01 | 0 | 0 | 1200 | 2.7782 | 1 | 900 | 33 | 3.0158
25.57 | 20.91 | 0.13 | 1.64 | 1.19 | 0 | 0 | 0 | 0 | 0.073 | 0.043 | 0.35 | 0.0015 | 0.02 | 0.007 | 0.01 | 0 | 0 | 1200 | 2.7782 | 1 | 900 | 26 | 3.3072
25.57 | 20.91 | 0.13 | 1.64 | 1.19 | 0 | 0 | 0 | 0 | 0.073 | 0.043 | 0.35 | 0.0015 | 0.02 | 0.007 | 0.01 | 0 | 0 | 1200 | 2.7782 | 1 | 900 | 20 | 3.8022
25.57 | 20.91 | 0.13 | 1.64 | 1.19 | 0 | 0 | 0 | 0 | 0.073 | 0.043 | 0.35 | 0.0015 | 0.02 | 0.007 | 0.01 | 0 | 0 | 1200 | 2.7782 | 1 | 900 | 14 | 4.8057
25.57 | 20.91 | 0.13 | 1.64 | 1.19 | 0 | 0 | 0 | 0 | 0.073 | 0.043 | 0.35 | 0.0015 | 0.02 | 0.007 | 0.01 | 0 | 0 | 1200 | 2.7782 | 1 | 1000 | 26 | 2.2858
25.57 | 20.91 | 0.13 | 1.64 | 1.19 | 0 | 0 | 0 | 0 | 0.073 | 0.043 | 0.35 | 0.0015 | 0.02 | 0.007 | 0.01 | 0 | 0 | 1200 | 2.7782 | 1 | 1000 | 20 | 2.7338
25.57 | 20.91 | 0.13 | 1.64 | 1.19 | 0 | 0 | 0 | 0 | 0.073 | 0.043 | 0.35 | 0.0015 | 0.02 | 0.007 | 0.01 | 0 | 0 | 1200 | 2.7782 | 1 | 1000 | 14 | 3.3467
25.57 | 20.91 | 0.13 | 1.64 | 1.19 | 0 | 0 | 0 | 0 | 0.073 | 0.043 | 0.35 | 0.0015 | 0.02 | 0.007 | 0.01 | 0 | 0 | 1200 | 2.7782 | 1 | 1000 | 10 | 3.767
25.57 | 20.91 | 0.13 | 1.64 | 1.19 | 0 | 0 | 0 | 0 | 0.073 | 0.043 | 0.35 | 0.0015 | 0.02 | 0.007 | 0.01 | 0 | 0 | 1200 | 2.7782 | 1 | 1000 | 7 | 4.6397
25.57 | 20.91 | 0.13 | 1.64 | 1.19 | 0 | 0 | 0 | 0 | 0.073 | 0.043 | 0.35 | 0.0015 | 0.02 | 0.007 | 0.01 | 0 | 0 | 1200 | 2.7782 | 1 | 1050 | 10 | 3.2686
25.57 | 20.91 | 0.13 | 1.64 | 1.19 | 0 | 0 | 0 | 0 | 0.073 | 0.043 | 0.35 | 0.0015 | 0.02 | 0.007 | 0.01 | 0 | 0 | 1200 | 2.7782 | 1 | 1100 | 10 | 2.6395
24.49 | 22.09 | 0.005 | 0.48 | 1.05 | 0 | 0 | 0 | 0 | 0.056 | 0.063 | 0.41 | 0.0007 | 0.015 | 0.021 | 0.022 | 0 | 0 | 1200 | 2.7782 | 1 | 800 | 98 | 2.1623
24.49 | 22.09 | 0.005 | 0.48 | 1.05 | 0 | 0 | 0 | 0 | 0.056 | 0.063 | 0.41 | 0.0007 | 0.015 | 0.021 | 0.022 | 0 | 0 | 1200 | 2.7782 | 1 | 800 | 69 | 2.9477
24.49 | 22.09 | 0.005 | 0.48 | 1.05 | 0 | 0 | 0 | 0 | 0.056 | 0.063 | 0.41 | 0.0007 | 0.015 | 0.021 | 0.022 | 0 | 0 | 1200 | 2.7782 | 1 | 800 | 53 | 3.4848
24.49 | 22.09 | 0.005 | 0.48 | 1.05 | 0 | 0 | 0 | 0 | 0.056 | 0.063 | 0.41 | 0.0007 | 0.015 | 0.021 | 0.022 | 0 | 0 | 1200 | 2.7782 | 1 | 800 | 33 | 4.3534
24.49 | 22.09 | 0.005 | 0.48 | 1.05 | 0 | 0 | 0 | 0 | 0.056 | 0.063 | 0.41 | 0.0007 | 0.015 | 0.021 | 0.022 | 0 | 0 | 1200 | 2.7782 | 1 | 800 | 26 | 5.1213
24.49 | 22.09 | 0.005 | 0.48 | 1.05 | 0 | 0 | 0 | 0 | 0.056 | 0.063 | 0.41 | 0.0007 | 0.015 | 0.021 | 0.022 | 0 | 0 | 1200 | 2.7782 | 1 | 900 | 53 | 2.2762
24.49 | 22.09 | 0.005 | 0.48 | 1.05 | 0 | 0 | 0 | 0 | 0.056 | 0.063 | 0.41 | 0.0007 | 0.015 | 0.021 | 0.022 | 0 | 0 | 1200 | 2.7782 | 1 | 900 | 33 | 3.0172
24.49 | 22.09 | 0.005 | 0.48 | 1.05 | 0 | 0 | 0 | 0 | 0.056 | 0.063 | 0.41 | 0.0007 | 0.015 | 0.021 | 0.022 | 0 | 0 | 1200 | 2.7782 | 1 | 900 | 26 | 3.511
24.49 | 22.09 | 0.005 | 0.48 | 1.05 | 0 | 0 | 0 | 0 | 0.056 | 0.063 | 0.41 | 0.0007 | 0.015 | 0.021 | 0.022 | 0 | 0 | 1200 | 2.7782 | 1 | 900 | 20 | 4.2503
24.49 | 22.09 | 0.005 | 0.48 | 1.05 | 0 | 0 | 0 | 0 | 0.056 | 0.063 | 0.41 | 0.0007 | 0.015 | 0.021 | 0.022 | 0 | 0 | 1200 | 2.7782 | 1 | 900 | 14 | 4.7561
24.49 | 22.09 | 0.005 | 0.48 | 1.05 | 0 | 0 | 0 | 0 | 0.056 | 0.063 | 0.41 | 0.0007 | 0.015 | 0.021 | 0.022 | 0 | 0 | 1200 | 2.7782 | 1 | 1000 | 26 | 2.4732
24.49 | 22.09 | 0.005 | 0.48 | 1.05 | 0 | 0 | 0 | 0 | 0.056 | 0.063 | 0.41 | 0.0007 | 0.015 | 0.021 | 0.022 | 0 | 0 | 1200 | 2.7782 | 1 | 1000 | 20 | 2.9492
24.49 | 22.09 | 0.005 | 0.48 | 1.05 | 0 | 0 | 0 | 0 | 0.056 | 0.063 | 0.41 | 0.0007 | 0.015 | 0.021 | 0.022 | 0 | 0 | 1200 | 2.7782 | 1 | 1000 | 14 | 3.4058
24.49 | 22.09 | 0.005 | 0.48 | 1.05 | 0 | 0 | 0 | 0 | 0.056 | 0.063 | 0.41 | 0.0007 | 0.015 | 0.021 | 0.022 | 0 | 0 | 1200 | 2.7782 | 1 | 1000 | 10 | 3.8861
24.49 | 22.09 | 0.005 | 0.48 | 1.05 | 0 | 0 | 0 | 0 | 0.056 | 0.063 | 0.41 | 0.0007 | 0.015 | 0.021 | 0.022 | 0 | 0 | 1200 | 2.7782 | 1 | 1000 | 7 | 4.5057
24.49 | 22.09 | 0.005 | 0.48 | 1.05 | 0 | 0 | 0 | 0 | 0.056 | 0.063 | 0.41 | 0.0007 | 0.015 | 0.021 | 0.022 | 0 | 0 | 1200 | 2.7782 | 1 | 1050 | 10 | 3.2083
24.49 | 22.09 | 0.005 | 0.48 | 1.05 | 0 | 0 | 0 | 0 | 0.056 | 0.063 | 0.41 | 0.0007 | 0.015 | 0.021 | 0.022 | 0 | 0 | 1200 | 2.7782 | 1 | 1100 | 10 | 2.6516
25.42 | 22.32 | 0.01 | 0.53 | 0.99 | 0 | 0 | 0 | 0 | 0.05 | 0.063 | 0.41 | 0.0001 | 0.015 | 0.025 | 0.027 | 0 | 0 | 1200 | 2.7782 | 1 | 800 | 98 | 2.1661
25.42 | 22.32 | 0.01 | 0.53 | 0.99 | 0 | 0 | 0 | 0 | 0.05 | 0.063 | 0.41 | 0.0001 | 0.015 | 0.025 | 0.027 | 0 | 0 | 1200 | 2.7782 | 1 | 800 | 69 | 2.9321
25.42 | 22.32 | 0.01 | 0.53 | 0.99 | 0 | 0 | 0 | 0 | 0.05 | 0.063 | 0.41 | 0.0001 | 0.015 | 0.025 | 0.027 | 0 | 0 | 1200 | 2.7782 | 1 | 800 | 53 | 3.4312
25.42 | 22.32 | 0.01 | 0.53 | 0.99 | 0 | 0 | 0 | 0 | 0.05 | 0.063 | 0.41 | 0.0001 | 0.015 | 0.025 | 0.027 | 0 | 0 | 1200 | 2.7782 | 1 | 800 | 33 | 4.5591
25.42 | 22.32 | 0.01 | 0.53 | 0.99 | 0 | 0 | 0 | 0 | 0.05 | 0.063 | 0.41 | 0.0001 | 0.015 | 0.025 | 0.027 | 0 | 0 | 1200 | 2.7782 | 1 | 800 | 26 | 5.129
25.42 | 22.32 | 0.01 | 0.53 | 0.99 | 0 | 0 | 0 | 0 | 0.05 | 0.063 | 0.41 | 0.0001 | 0.015 | 0.025 | 0.027 | 0 | 0 | 1200 | 2.7782 | 1 | 900 | 53 | 2.1209
25.42 | 22.32 | 0.01 | 0.53 | 0.99 | 0 | 0 | 0 | 0 | 0.05 | 0.063 | 0.41 | 0.0001 | 0.015 | 0.025 | 0.027 | 0 | 0 | 1200 | 2.7782 | 1 | 900 | 33 | 2.9749
25.42 | 22.32 | 0.01 | 0.53 | 0.99 | 0 | 0 | 0 | 0 | 0.05 | 0.063 | 0.41 | 0.0001 | 0.015 | 0.025 | 0.027 | 0 | 0 | 1200 | 2.7782 | 1 | 900 | 26 | 3.3059
25.42 | 22.32 | 0.01 | 0.53 | 0.99 | 0 | 0 | 0 | 0 | 0.05 | 0.063 | 0.41 | 0.0001 | 0.015 | 0.025 | 0.027 | 0 | 0 | 1200 | 2.7782 | 1 | 900 | 20 | 4.1812
25.42 | 22.32 | 0.01 | 0.53 | 0.99 | 0 | 0 | 0 | 0 | 0.05 | 0.063 | 0.41 | 0.0001 | 0.015 | 0.025 | 0.027 | 0 | 0 | 1200 | 2.7782 | 1 | 900 | 14 | 4.7702
25.42 | 22.32 | 0.01 | 0.53 | 0.99 | 0 | 0 | 0 | 0 | 0.05 | 0.063 | 0.41 | 0.0001 | 0.015 | 0.025 | 0.027 | 0 | 0 | 1200 | 2.7782 | 1 | 1000 | 26 | 2.431
25.42 | 22.32 | 0.01 | 0.53 | 0.99 | 0 | 0 | 0 | 0 | 0.05 | 0.063 | 0.41 | 0.0001 | 0.015 | 0.025 | 0.027 | 0 | 0 | 1200 | 2.7782 | 1 | 1000 | 20 | 2.9341
25.42 | 22.32 | 0.01 | 0.53 | 0.99 | 0 | 0 | 0 | 0 | 0.05 | 0.063 | 0.41 | 0.0001 | 0.015 | 0.025 | 0.027 | 0 | 0 | 1200 | 2.7782 | 1 | 1000 | 14 | 3.4033
25.42 | 22.32 | 0.01 | 0.53 | 0.99 | 0 | 0 | 0 | 0 | 0.05 | 0.063 | 0.41 | 0.0001 | 0.015 | 0.025 | 0.027 | 0 | 0 | 1200 | 2.7782 | 1 | 1000 | 10 | 3.7403
25.42 | 22.32 | 0.01 | 0.53 | 0.99 | 0 | 0 | 0 | 0 | 0.05 | 0.063 | 0.41 | 0.0001 | 0.015 | 0.025 | 0.027 | 0 | 0 | 1200 | 2.7782 | 1 | 1000 | 7 | 4.4168
25.42 | 22.32 | 0.01 | 0.53 | 0.99 | 0 | 0 | 0 | 0 | 0.05 | 0.063 | 0.41 | 0.0001 | 0.015 | 0.025 | 0.027 | 0 | 0 | 1200 | 2.7782 | 1 | 1050 | 10 | 3.3861
25.42 | 22.32 | 0.01 | 0.53 | 0.99 | 0 | 0 | 0 | 0 | 0.05 | 0.063 | 0.41 | 0.0001 | 0.015 | 0.025 | 0.027 | 0 | 0 | 1200 | 2.7782 | 1 | 1100 | 10 | 2.7611
20.75 | 32.43 | 0.03 | 1.28 | 0.71 | 0 | 0.32 | 0 | 0 | 0.1 | 0.0206 | 0.071 | 0 | 0.019 | 0.005 | 0.32 | 0.39 | 0 | 1200 | 2.7782 | 1 | 600 | 294 | 1.8299
20.75 | 32.43 | 0.03 | 1.28 | 0.71 | 0 | 0.32 | 0 | 0 | 0.1 | 0.0206 | 0.071 | 0 | 0.019 | 0.005 | 0.32 | 0.39 | 0 | 1200 | 2.7782 | 1 | 600 | 235 | 2.577
20.75 | 32.43 | 0.03 | 1.28 | 0.71 | 0 | 0.32 | 0 | 0 | 0.1 | 0.0206 | 0.071 | 0 | 0.019 | 0.005 | 0.32 | 0.39 | 0 | 1200 | 2.7782 | 1 | 600 | 176 | 3.7574
20.75 | 32.43 | 0.03 | 1.28 | 0.71 | 0 | 0.32 | 0 | 0 | 0.1 | 0.0206 | 0.071 | 0 | 0.019 | 0.005 | 0.32 | 0.39 | 0 | 1200 | 2.7782 | 1 | 600 | 118 | 5.0318
20.75 | 32.43 | 0.03 | 1.28 | 0.71 | 0 | 0.32 | 0 | 0 | 0.1 | 0.0206 | 0.071 | 0 | 0.019 | 0.005 | 0.32 | 0.39 | 0 | 1200 | 2.7782 | 1 | 700 | 157 | 1.4594
20.75 | 32.43 | 0.03 | 1.28 | 0.71 | 0 | 0.32 | 0 | 0 | 0.1 | 0.0206 | 0.071 | 0 | 0.019 | 0.005 | 0.32 | 0.39 | 0 | 1200 | 2.7782 | 1 | 700 | 108 | 2.7514
20.75 | 32.43 | 0.03 | 1.28 | 0.71 | 0 | 0.32 | 0 | 0 | 0.1 | 0.0206 | 0.071 | 0 | 0.019 | 0.005 | 0.32 | 0.39 | 0 | 1200 | 2.7782 | 1 | 700 | 78 | 3.696
20.75 | 32.43 | 0.03 | 1.28 | 0.71 | 0 | 0.32 | 0 | 0 | 0.1 | 0.0206 | 0.071 | 0 | 0.019 | 0.005 | 0.32 | 0.39 | 0 | 1200 | 2.7782 | 1 | 700 | 53 | 4.7913
20.75 | 32.43 | 0.03 | 1.28 | 0.71 | 0 | 0.32 | 0 | 0 | 0.1 | 0.0206 | 0.071 | 0 | 0.019 | 0.005 | 0.32 | 0.39 | 0 | 1200 | 2.7782 | 1 | 800 | 69 | 2.0538
20.75 | 32.43 | 0.03 | 1.28 | 0.71 | 0 | 0.32 | 0 | 0 | 0.1 | 0.0206 | 0.071 | 0 | 0.019 | 0.005 | 0.32 | 0.39 | 0 | 1200 | 2.7782 | 1 | 800 | 53 | 2.7495
20.75 | 32.43 | 0.03 | 1.28 | 0.71 | 0 | 0.32 | 0 | 0 | 0.1 | 0.0206 | 0.071 | 0 | 0.019 | 0.005 | 0.32 | 0.39 | 0 | 1200 | 2.7782 | 1 | 800 | 41 | 3.3722
20.75 | 32.43 | 0.03 | 1.28 | 0.71 | 0 | 0.32 | 0 | 0 | 0.1 | 0.0206 | 0.071 | 0 | 0.019 | 0.005 | 0.32 | 0.39 | 0 | 1200 | 2.7782 | 1 | 800 | 33 | 3.9425
20.75 | 32.43 | 0.03 | 1.28 | 0.71 | 0 | 0.32 | 0 | 0 | 0.1 | 0.0206 | 0.071 | 0 | 0.019 | 0.005 | 0.32 | 0.39 | 0 | 1200 | 2.7782 | 1 | 800 | 26 | 4.5827
20.75 | 32.43 | 0.03 | 1.28 | 0.71 | 0 | 0.32 | 0 | 0 | 0.1 | 0.0206 | 0.071 | 0 | 0.019 | 0.005 | 0.32 | 0.39 | 0 | 1200 | 2.7782 | 1 | 800 | 22 | 5.089
20.75 | 32.43 | 0.03 | 1.28 | 0.71 | 0 | 0.32 | 0 | 0 | 0.1 | 0.0206 | 0.071 | 0 | 0.019 | 0.005 | 0.32 | 0.39 | 0 | 1200 | 2.7782 | 1 | 900 | 33 | 2.1011
20.75 | 32.43 | 0.03 | 1.28 | 0.71 | 0 | 0.32 | 0 | 0 | 0.1 | 0.0206 | 0.071 | 0 | 0.019 | 0.005 | 0.32 | 0.39 | 0 | 1200 | 2.7782 | 1 | 900 | 26 | 2.7004
20.75 | 32.43 | 0.03 | 1.28 | 0.71 | 0 | 0.32 | 0 | 0 | 0.1 | 0.0206 | 0.071 | 0 | 0.019 | 0.005 | 0.32 | 0.39 | 0 | 1200 | 2.7782 | 1 | 900 | 20 | 3.2349
20.75 | 32.43 | 0.03 | 1.28 | 0.71 | 0 | 0.32 | 0 | 0 | 0.1 | 0.0206 | 0.071 | 0 | 0.019 | 0.005 | 0.32 | 0.39 | 0 | 1200 | 2.7782 | 1 | 900 | 14 | 3.8444
20.75 | 32.43 | 0.03 | 1.28 | 0.71 | 0 | 0.32 | 0 | 0 | 0.1 | 0.0206 | 0.071 | 0 | 0.019 | 0.005 | 0.32 | 0.39 | 0 | 1200 | 2.7782 | 1 | 900 | 10 | 5.0546
20.75 | 32.43 | 0.03 | 1.28 | 0.71 | 0 | 0.32 | 0 | 0 | 0.1 | 0.0206 | 0.071 | 0 | 0.019 | 0.005 | 0.32 | 0.39 | 0 | 1200 | 2.7782 | 1 | 1000 | 20 | 1.7536
20.75 | 32.43 | 0.03 | 1.28 | 0.71 | 0 | 0.32 | 0 | 0 | 0.1 | 0.0206 | 0.071 | 0 | 0.019 | 0.005 | 0.32 | 0.39 | 0 | 1200 | 2.7782 | 1 | 1000 | 14 | 2.3187
20.75 | 32.43 | 0.03 | 1.28 | 0.71 | 0 | 0.32 | 0 | 0 | 0.1 | 0.0206 | 0.071 | 0 | 0.019 | 0.005 | 0.32 | 0.39 | 0 | 1200 | 2.7782 | 1 | 1000 | 10 | 3.0454
20.75 | 32.43 | 0.03 | 1.28 | 0.71 | 0 | 0.32 | 0 | 0 | 0.1 | 0.0206 | 0.071 | 0 | 0.019 | 0.005 | 0.32 | 0.39 | 0 | 1200 | 2.7782 | 1 | 1000 | 7 | 3.7227
20.75 | 32.43 | 0.03 | 1.28 | 0.71 | 0 | 0.32 | 0 | 0 | 0.1 | 0.0206 | 0.071 | 0 | 0.019 | 0.005 | 0.32 | 0.39 | 0 | 1200 | 2.7782 | 1 | 1000 | 5 | 4.4644
20.75 | 32.43 | 0.03 | 1.28 | 0.71 | 0 | 0.32 | 0 | 0 | 0.1 | 0.0206 | 0.071 | 0 | 0.019 | 0.005 | 0.32 | 0.39 | 0 | 1200 | 2.7782 | 1 | 1050 | 10 | 2.5366
21 | 32.34 | 0.002 | 1.12 | 0.43 | 0 | 0.49 | 0 | 0 | 0.09 | 0.022 | 0.06 | 0 | 0.011 | 0.008 | 0.54 | 0.25 | 0 | 1120 | 2.0792 | 1 | 600 | 294 | 1.7528
21 | 32.34 | 0.002 | 1.12 | 0.43 | 0 | 0.49 | 0 | 0 | 0.09 | 0.022 | 0.06 | 0 | 0.011 | 0.008 | 0.54 | 0.25 | 0 | 1120 | 2.0792 | 1 | 600 | 235 | 2.4302
21 | 32.34 | 0.002 | 1.12 | 0.43 | 0 | 0.49 | 0 | 0 | 0.09 | 0.022 | 0.06 | 0 | 0.011 | 0.008 | 0.54 | 0.25 | 0 | 1120 | 2.0792 | 1 | 600 | 235 | 3.1467
21 | 32.34 | 0.002 | 1.12 | 0.43 | 0 | 0.49 | 0 | 0 | 0.09 | 0.022 | 0.06 | 0 | 0.011 | 0.008 | 0.54 | 0.25 | 0 | 1120 | 2.0792 | 1 | 600 | 176 | 3.4471
21 | 32.34 | 0.002 | 1.12 | 0.43 | 0 | 0.49 | 0 | 0 | 0.09 | 0.022 | 0.06 | 0 | 0.011 | 0.008 | 0.54 | 0.25 | 0 | 1120 | 2.0792 | 1 | 600 | 157 | 4.6475
21 | 32.34 | 0.002 | 1.12 | 0.43 | 0 | 0.49 | 0 | 0 | 0.09 | 0.022 | 0.06 | 0 | 0.011 | 0.008 | 0.54 | 0.25 | 0 | 1120 | 2.0792 | 1 | 600 | 118 | 4.5488
21 | 32.34 | 0.002 | 1.12 | 0.43 | 0 | 0.49 | 0 | 0 | 0.09 | 0.022 | 0.06 | 0 | 0.011 | 0.008 | 0.54 | 0.25 | 0 | 1120 | 2.0792 | 1 | 700 | 157 | 1.1703
21 | 32.34 | 0.002 | 1.12 | 0.43 | 0 | 0.49 | 0 | 0 | 0.09 | 0.022 | 0.06 | 0 | 0.011 | 0.008 | 0.54 | 0.25 | 0 | 1120 | 2.0792 | 1 | 700 | 108 | 2.4468
21 | 32.34 | 0.002 | 1.12 | 0.43 | 0 | 0.49 | 0 | 0 | 0.09 | 0.022 | 0.06 | 0 | 0.011 | 0.008 | 0.54 | 0.25 | 0 | 1120 | 2.0792 | 1 | 700 | 78 | 3.5154
21 | 32.34 | 0.002 | 1.12 | 0.43 | 0 | 0.49 | 0 | 0 | 0.09 | 0.022 | 0.06 | 0 | 0.011 | 0.008 | 0.54 | 0.25 | 0 | 1120 | 2.0792 | 1 | 700 | 61 | 4.4236
21 | 32.34 | 0.002 | 1.12 | 0.43 | 0 | 0.49 | 0 | 0 | 0.09 | 0.022 | 0.06 | 0 | 0.011 | 0.008 | 0.54 | 0.25 | 0 | 1120 | 2.0792 | 1 | 700 | 53 | 4.7761
21 | 32.34 | 0.002 | 1.12 | 0.43 | 0 | 0.49 | 0 | 0 | 0.09 | 0.022 | 0.06 | 0 | 0.011 | 0.008 | 0.54 | 0.25 | 0 | 1120 | 2.0792 | 1 | 800 | 69 | 2.1649
21 | 32.34 | 0.002 | 1.12 | 0.43 | 0 | 0.49 | 0 | 0 | 0.09 | 0.022 | 0.06 | 0 | 0.011 | 0.008 | 0.54 | 0.25 | 0 | 1120 | 2.0792 | 1 | 800 | 61 | 2.4961
21 | 32.34 | 0.002 | 1.12 | 0.43 | 0 | 0.49 | 0 | 0 | 0.09 | 0.022 | 0.06 | 0 | 0.011 | 0.008 | 0.54 | 0.25 | 0 | 1120 | 2.0792 | 1 | 800 | 53 | 3.0191
21 | 32.34 | 0.002 | 1.12 | 0.43 | 0 | 0.49 | 0 | 0 | 0.09 | 0.022 | 0.06 | 0 | 0.011 | 0.008 | 0.54 | 0.25 | 0 | 1120 | 2.0792 | 1 | 800 | 41 | 3.4634
21 | 32.34 | 0.002 | 1.12 | 0.43 | 0 | 0.49 | 0 | 0 | 0.09 | 0.022 | 0.06 | 0 | 0.011 | 0.008 | 0.54 | 0.25 | 0 | 1120 | 2.0792 | 1 | 800 | 33 | 4.0527
21 | 32.34 | 0.002 | 1.12 | 0.43 | 0 | 0.49 | 0 | 0 | 0.09 | 0.022 | 0.06 | 0 | 0.011 | 0.008 | 0.54 | 0.25 | 0 | 1120 | 2.0792 | 1 | 800 | 26 | 4.5296
21 | 32.34 | 0.002 | 1.12 | 0.43 | 0 | 0.49 | 0 | 0 | 0.09 | 0.022 | 0.06 | 0 | 0.011 | 0.008 | 0.54 | 0.25 | 0 | 1120 | 2.0792 | 1 | 900 | 33 | 2.1912
21 | 32.34 | 0.002 | 1.12 | 0.43 | 0 | 0.49 | 0 | 0 | 0.09 | 0.022 | 0.06 | 0 | 0.011 | 0.008 | 0.54 | 0.25 | 0 | 1120 | 2.0792 | 1 | 900 | 26 | 2.7012
21 | 32.34 | 0.002 | 1.12 | 0.43 | 0 | 0.49 | 0 | 0 | 0.09 | 0.022 | 0.06 | 0 | 0.011 | 0.008 | 0.54 | 0.25 | 0 | 1120 | 2.0792 | 1 | 900 | 26 | 2.7611
21 | 32.34 | 0.002 | 1.12 | 0.43 | 0 | 0.49 | 0 | 0 | 0.09 | 0.022 | 0.06 | 0 | 0.011 | 0.008 | 0.54 | 0.25 | 0 | 1120 | 2.0792 | 1 | 900 | 20 | 3.2546
21 | 32.34 | 0.002 | 1.12 | 0.43 | 0 | 0.49 | 0 | 0 | 0.09 | 0.022 | 0.06 | 0 | 0.011 | 0.008 | 0.54 | 0.25 | 0 | 1120 | 2.0792 | 1 | 900 | 14 | 4.1525
21 | 32.34 | 0.002 | 1.12 | 0.43 | 0 | 0.49 | 0 | 0 | 0.09 | 0.022 | 0.06 | 0 | 0.011 | 0.008 | 0.54 | 0.25 | 0 | 1120 | 2.0792 | 1 | 900 | 10 | 4.5238
21 | 32.34 | 0.002 | 1.12 | 0.43 | 0 | 0.49 | 0 | 0 | 0.09 | 0.022 | 0.06 | 0 | 0.011 | 0.008 | 0.54 | 0.25 | 0 | 1120 | 2.0792 | 1 | 1000 | 20 | 1.8129
21 | 32.34 | 0.002 | 1.12 | 0.43 | 0 | 0.49 | 0 | 0 | 0.09 | 0.022 | 0.06 | 0 | 0.011 | 0.008 | 0.54 | 0.25 | 0 | 1120 | 2.0792 | 1 | 1000 | 14 | 2.5109
21 | 32.34 | 0.002 | 1.12 | 0.43 | 0 | 0.49 | 0 | 0 | 0.09 | 0.022 | 0.06 | 0 | 0.011 | 0.008 | 0.54 | 0.25 | 0 | 1120 | 2.0792 | 1 | 1000 | 10 | 3.0774
21 | 32.34 | 0.002 | 1.12 | 0.43 | 0 | 0.49 | 0 | 0 | 0.09 | 0.022 | 0.06 | 0 | 0.011 | 0.008 | 0.54 | 0.25 | 0 | 1120 | 2.0792 | 1 | 1000 | 7 | 3.7722
21 | 32.34 | 0.002 | 1.12 | 0.43 | 0 | 0.49 | 0 | 0 | 0.09 | 0.022 | 0.06 | 0 | 0.011 | 0.008 | 0.54 | 0.25 | 0 | 1120 | 2.0792 | 1 | 1000 | 5 | 4.6247
21 | 32.34 | 0.002 | 1.12 | 0.43 | 0 | 0.49 | 0 | 0 | 0.09 | 0.022 | 0.06 | 0 | 0.011 | 0.008 | 0.54 | 0.25 | 0 | 1120 | 2.0792 | 1 | 1050 | 10 | 2.4548
21.06 | 32.48 | 0.005 | 1.14 | 0.52 | 0 | 0.42 | 0 | 0 | 0.02 | 0.0162 | 0.05 | 0 | 0.009 | 0.014 | 0.32 | 0.39 | 0 | 1150 | 2.6232 | 1 | 600 | 294 | 1.1367
21.06 | 32.48 | 0.005 | 1.14 | 0.52 | 0 | 0.42 | 0 | 0 | 0.02 | 0.0162 | 0.05 | 0 | 0.009 | 0.014 | 0.32 | 0.39 | 0 | 1150 | 2.6232 | 1 | 600 | 235 | 2.5644
21.06 | 32.48 | 0.005 | 1.14 | 0.52 | 0 | 0.42 | 0 | 0 | 0.02 | 0.0162 | 0.05 | 0 | 0.009 | 0.014 | 0.32 | 0.39 | 0 | 1150 | 2.6232 | 1 | 600 | 176 | 3.4279
21.06 | 32.48 | 0.005 | 1.14 | 0.52 | 0 | 0.42 | 0 | 0 | 0.02 | 0.0162 | 0.05 | 0 | 0.009 | 0.014 | 0.32 | 0.39 | 0 | 1150 | 2.6232 | 1 | 600 | 118 | 4.7979
21.06 | 32.48 | 0.005 | 1.14 | 0.52 | 0 | 0.42 | 0 | 0 | 0.02 | 0.0162 | 0.05 | 0 | 0.009 | 0.014 | 0.32 | 0.39 | 0 | 1150 | 2.6232 | 1 | 700 | 157 | 1.0719
21.06 | 32.48 | 0.005 | 1.14 | 0.52 | 0 | 0.42 | 0 | 0 | 0.02 | 0.0162 | 0.05 | 0 | 0.009 | 0.014 | 0.32 | 0.39 | 0 | 1150 | 2.6232 | 1 | 700 | 108 | 2.0785
21.06 | 32.48 | 0.005 | 1.14 | 0.52 | 0 | 0.42 | 0 | 0 | 0.02 | 0.0162 | 0.05 | 0 | 0.009 | 0.014 | 0.32 | 0.39 | 0 | 1150 | 2.6232 | 1 | 700 | 78 | 3.3594
21.06 | 32.48 | 0.005 | 1.14 | 0.52 | 0 | 0.42 | 0 | 0 | 0.02 | 0.0162 | 0.05 | 0 | 0.009 | 0.014 | 0.32 | 0.39 | 0 | 1150 | 2.6232 | 1 | 700 | 53 | 4.6391
21.06 | 32.48 | 0.005 | 1.14 | 0.52 | 0 | 0.42 | 0 | 0 | 0.02 | 0.0162 | 0.05 | 0 | 0.009 | 0.014 | 0.32 | 0.39 | 0 | 1150 | 2.6232 | 1 | 800 | 69 | 1.8445
21.06 | 32.48 | 0.005 | 1.14 | 0.52 | 0 | 0.42 | 0 | 0 | 0.02 | 0.0162 | 0.05 | 0 | 0.009 | 0.014 | 0.32 | 0.39 | 0 | 1150 | 2.6232 | 1 | 800 | 53 | 2.5906
21.06 | 32.48 | 0.005 | 1.14 | 0.52 | 0 | 0.42 | 0 | 0 | 0.02 | 0.0162 | 0.05 | 0 | 0.009 | 0.014 | 0.32 | 0.39 | 0 | 1150 | 2.6232 | 1 | 800 | 41 | 3.6462
21.06 | 32.48 | 0.005 | 1.14 | 0.52 | 0 | 0.42 | 0 | 0 | 0.02 | 0.0162 | 0.05 | 0 | 0.009 | 0.014 | 0.32 | 0.39 | 0 | 1150 | 2.6232 | 1 | 800 | 33 | 4.2182
21.06 | 32.48 | 0.005 | 1.14 | 0.52 | 0 | 0.42 | 0 | 0 | 0.02 | 0.0162 | 0.05 | 0 | 0.009 | 0.014 | 0.32 | 0.39 | 0 | 1150 | 2.6232 | 1 | 800 | 26 | 4.7149
21.06 | 32.48 | 0.005 | 1.14 | 0.52 | 0 | 0.42 | 0 | 0 | 0.02 | 0.0162 | 0.05 | 0 | 0.009 | 0.014 | 0.32 | 0.39 | 0 | 1150 | 2.6232 | 1 | 900 | 33 | 2.0993
21.06 | 32.48 | 0.005 | 1.14 | 0.52 | 0 | 0.42 | 0 | 0 | 0.02 | 0.0162 | 0.05 | 0 | 0.009 | 0.014 | 0.32 | 0.39 | 0 | 1150 | 2.6232 | 1 | 900 | 26 | 2.9315
21.06 | 32.48 | 0.005 | 1.14 | 0.52 | 0 | 0.42 | 0 | 0 | 0.02 | 0.0162 | 0.05 | 0 | 0.009 | 0.014 | 0.32 | 0.39 | 0 | 1150 | 2.6232 | 1 | 900 | 20 | 3.4396
21.06 | 32.48 | 0.005 | 1.14 | 0.52 | 0 | 0.42 | 0 | 0 | 0.02 | 0.0162 | 0.05 | 0 | 0.009 | 0.014 | 0.32 | 0.39 | 0 | 1150 | 2.6232 | 1 | 900 | 14 | 4.4181
21.06 | 32.48 | 0.005 | 1.14 | 0.52 | 0 | 0.42 | 0 | 0 | 0.02 | 0.0162 | 0.05 | 0 | 0.009 | 0.014 | 0.32 | 0.39 | 0 | 1150 | 2.6232 | 1 | 1000 | 20 | 1.944
21.06 | 32.48 | 0.005 | 1.14 | 0.52 | 0 | 0.42 | 0 | 0 | 0.02 | 0.0162 | 0.05 | 0 | 0.009 | 0.014 | 0.32 | 0.39 | 0 | 1150 | 2.6232 | 1 | 1000 | 14 | 2.844
21.06 | 32.48 | 0.005 | 1.14 | 0.52 | 0 | 0.42 | 0 | 0 | 0.02 | 0.0162 | 0.05 | 0 | 0.009 | 0.014 | 0.32 | 0.39 | 0 | 1150 | 2.6232 | 1 | 1000 | 10 | 3.4869
21.06 | 32.48 | 0.005 | 1.14 | 0.52 | 0 | 0.42 | 0 | 0 | 0.02 | 0.0162 | 0.05 | 0 | 0.009 | 0.014 | 0.32 | 0.39 | 0 | 1150 | 2.6232 | 1 | 1000 | 7 | 4.325
21.06 | 32.48 | 0.005 | 1.14 | 0.52 | 0 | 0.42 | 0 | 0 | 0.02 | 0.0162 | 0.05 | 0 | 0.009 | 0.014 | 0.32 | 0.39 | 0 | 1150 | 2.6232 | 1 | 1050 | 10 | 2.8321
21.06 | 32.48 | 0.005 | 1.14 | 0.52 | 0 | 0.42 | 0 | 0 | 0.02 | 0.0162 | 0.05 | 0 | 0.009 | 0.014 | 0.32 | 0.39 | 0 | 1150 | 2.6232 | 1 | 1050 | 7 | 3.8757
20.65 | 32.48 | 0.03 | 0.2 | 0.56 | 0 | 0.32 | 0 | 0 | 0.09 | 0.0231 | 0.05 | 0 | 0.018 | 0.005 | 0.24 | 0.33 | 0 | 1200 | 2.7782 | 1 | 600 | 294 | 1.8727
20.65 | 32.48 | 0.03 | 0.2 | 0.56 | 0 | 0.32 | 0 | 0 | 0.09 | 0.0231 | 0.05 | 0 | 0.018 | 0.005 | 0.24 | 0.33 | 0 | 1200 | 2.7782 | 1 | 600 | 235 | 2.6005
20.65 | 32.48 | 0.03 | 0.2 | 0.56 | 0 | 0.32 | 0 | 0 | 0.09 | 0.0231 | 0.05 | 0 | 0.018 | 0.005 | 0.24 | 0.33 | 0 | 1200 | 2.7782 | 1 | 600 | 235 | 2.5805
20.65 | 32.48 | 0.03 | 0.2 | 0.56 | 0 | 0.32 | 0 | 0 | 0.09 | 0.0231 | 0.05 | 0 | 0.018 | 0.005 | 0.24 | 0.33 | 0 | 1200 | 2.7782 | 1 | 600 | 176 | 3.7728
20.65 | 32.48 | 0.03 | 0.2 | 0.56 | 0 | 0.32 | 0 | 0 | 0.09 | 0.0231 | 0.05 | 0 | 0.018 | 0.005 | 0.24 | 0.33 | 0 | 1200 | 2.7782 | 1 | 600 | 157 | 4.1628
20.65 | 32.48 | 0.03 | 0.2 | 0.56 | 0 | 0.32 | 0 | 0 | 0.09 | 0.0231 | 0.05 | 0 | 0.018 | 0.005 | 0.24 | 0.33 | 0 | 1200 | 2.7782 | 1 | 600 | 137 | 4.6401
20.65 | 32.48 | 0.03 | 0.2 | 0.56 | 0 | 0.32 | 0 | 0 | 0.09 | 0.0231 | 0.05 | 0 | 0.018 | 0.005 | 0.24 | 0.33 | 0 | 1200 | 2.7782 | 1 | 600 | 118 | 4.9416
20.65 | 32.48 | 0.03 | 0.2 | 0.56 | 0 | 0.32 | 0 | 0 | 0.09 | 0.0231 | 0.05 | 0 | 0.018 | 0.005 | 0.24 | 0.33 | 0 | 1200 | 2.7782 | 1 | 700 | 157 | 1.4624
20.65 | 32.48 | 0.03 | 0.2 | 0.56 | 0 | 0.32 | 0 | 0 | 0.09 | 0.0231 | 0.05 | 0 | 0.018 | 0.005 | 0.24 | 0.33 | 0 | 1200 | 2.7782 | 1 | 700 | 108 | 2.7792
20.65 | 32.48 | 0.03 | 0.2 | 0.56 | 0 | 0.32 | 0 | 0 | 0.09 | 0.0231 | 0.05 | 0 | 0.018 | 0.005 | 0.24 | 0.33 | 0 | 1200 | 2.7782 | 1 | 700 | 88 | 3.3957
20.65 | 32.48 | 0.03 | 0.2 | 0.56 | 0 | 0.32 | 0 | 0 | 0.09 | 0.0231 | 0.05 | 0 | 0.018 | 0.005 | 0.24 | 0.33 | 0 | 1200 | 2.7782 | 1 | 700 | 78 | 3.7198
20.65 | 32.48 | 0.03 | 0.2 | 0.56 | 0 | 0.32 | 0 | 0 | 0.09 | 0.0231 | 0.05 | 0 | 0.018 | 0.005 | 0.24 | 0.33 | 0 | 1200 | 2.7782 | 1 | 700 | 61 | 4.4963
20.65 | 32.48 | 0.03 | 0.2 | 0.56 | 0 | 0.32 | 0 | 0 | 0.09 | 0.0231 | 0.05 | 0 | 0.018 | 0.005 | 0.24 | 0.33 | 0 | 1200 | 2.7782 | 1 | 700 | 53 | 4.8164
20.65 | 32.48 | 0.03 | 0.2 | 0.56 | 0 | 0.32 | 0 | 0 | 0.09 | 0.0231 | 0.05 | 0 | 0.018 | 0.005 | 0.24 | 0.33 | 0 | 1200 | 2.7782 | 1 | 800 | 78 | 1.6415
20.65 | 32.48 | 0.03 | 0.2 | 0.56 | 0 | 0.32 | 0 | 0 | 0.09 | 0.0231 | 0.05 | 0 | 0.018 | 0.005 | 0.24 | 0.33 | 0 | 1200 | 2.7782 | 1 | 800 | 69 | 2.0504
20.65 | 32.48 | 0.03 | 0.2 | 0.56 | 0 | 0.32 | 0 | 0 | 0.09 | 0.0231 | 0.05 | 0 | 0.018 | 0.005 | 0.24 | 0.33 | 0 | 1200 | 2.7782 | 1 | 800 | 61 | 2.4613
20.65 | 32.48 | 0.03 | 0.2 | 0.56 | 0 | 0.32 | 0 | 0 | 0.09 | 0.0231 | 0.05 | 0 | 0.018 | 0.005 | 0.24 | 0.33 | 0 | 1200 | 2.7782 | 1 | 800 | 53 | 2.8226
20.65 | 32.48 | 0.03 | 0.2 | 0.56 | 0 | 0.32 | 0 | 0 | 0.09 | 0.0231 | 0.05 | 0 | 0.018 | 0.005 | 0.24 | 0.33 | 0 | 1200 | 2.7782 | 1 | 800 | 41 | 3.3901
20.65 | 32.48 | 0.03 | 0.2 | 0.56 | 0 | 0.32 | 0 | 0 | 0.09 | 0.0231 | 0.05 | 0 | 0.018 | 0.005 | 0.24 | 0.33 | 0 | 1200 | 2.7782 | 1 | 800 | 33 | 4.0661
20.65 | 32.48 | 0.03 | 0.2 | 0.56 | 0 | 0.32 | 0 | 0 | 0.09 | 0.0231 | 0.05 | 0 | 0.018 | 0.005 | 0.24 | 0.33 | 0 | 1200 | 2.7782 | 1 | 800 | 26 | 4.5198
20.65 | 32.48 | 0.03 | 0.2 | 0.56 | 0 | 0.32 | 0 | 0 | 0.09 | 0.0231 | 0.05 | 0 | 0.018 | 0.005 | 0.24 | 0.33 | 0 | 1200 | 2.7782 | 1 | 800 | 22 | 5.1339
20.65 | 32.48 | 0.03 | 0.2 | 0.56 | 0 | 0.32 | 0 | 0 | 0.09 | 0.0231 | 0.05 | 0 | 0.018 | 0.005 | 0.24 | 0.33 | 0 | 1200 | 2.7782 | 1 | 900 | 33 | 2.091
20.65 | 32.48 | 0.03 | 0.2 | 0.56 | 0 | 0.32 | 0 | 0 | 0.09 | 0.0231 | 0.05 | 0 | 0.018 | 0.005 | 0.24 | 0.33 | 0 | 1200 | 2.7782 | 1 | 900 | 26 | 2.6863
20.65 | 32.48 | 0.03 | 0.2 | 0.56 | 0 | 0.32 | 0 | 0 | 0.09 | 0.0231 | 0.05 | 0 | 0.018 | 0.005 | 0.24 | 0.33 | 0 | 1200 | 2.7782 | 1 | 900 | 26 | 2.7139
20.65 | 32.48 | 0.03 | 0.2 | 0.56 | 0 | 0.32 | 0 | 0 | 0.09 | 0.0231 | 0.05 | 0 | 0.018 | 0.005 | 0.24 | 0.33 | 0 | 1200 | 2.7782 | 1 | 900 | 20 | 3.206
20.65 | 32.48 | 0.03 | 0.2 | 0.56 | 0 | 0.32 | 0 | 0 | 0.09 | 0.0231 | 0.05 | 0 | 0.018 | 0.005 | 0.24 | 0.33 | 0 | 1200 | 2.7782 | 1 | 900 | 14 | 4.1642
20.65 | 32.48 | 0.03 | 0.2 | 0.56 | 0 | 0.32 | 0 | 0 | 0.09 | 0.0231 | 0.05 | 0 | 0.018 | 0.005 | 0.24 | 0.33 | 0 | 1200 | 2.7782 | 1 | 900 | 10 | 4.9065
20.65 | 32.48 | 0.03 | 0.2 | 0.56 | 0 | 0.32 | 0 | 0 | 0.09 | 0.0231 | 0.05 | 0 | 0.018 | 0.005 | 0.24 | 0.33 | 0 | 1200 | 2.7782 | 1 | 1000 | 20 | 1.7372
20.65 | 32.48 | 0.03 | 0.2 | 0.56 | 0 | 0.32 | 0 | 0 | 0.09 | 0.0231 | 0.05 | 0 | 0.018 | 0.005 | 0.24 | 0.33 | 0 | 1200 | 2.7782 | 1 | 1000 | 14 | 2.3657
20.65 | 32.48 | 0.03 | 0.2 | 0.56 | 0 | 0.32 | 0 | 0 | 0.09 | 0.0231 | 0.05 | 0 | 0.018 | 0.005 | 0.24 | 0.33 | 0 | 1200 | 2.7782 | 1 | 1000 | 10 | 3.1822
20.65 | 32.48 | 0.03 | 0.2 | 0.56 | 0 | 0.32 | 0 | 0 | 0.09 | 0.0231 | 0.05 | 0 | 0.018 | 0.005 | 0.24 | 0.33 | 0 | 1200 | 2.7782 | 1 | 1000 | 7 | 3.6986
20.65 | 32.48 | 0.03 | 0.2 | 0.56 | 0 | 0.32 | 0 | 0 | 0.09 | 0.0231 | 0.05 | 0 | 0.018 | 0.005 | 0.24 | 0.33 | 0 | 1200 | 2.7782 | 1 | 1050 | 10 | 2.4904
20.65 | 32.48 | 0.03 | 0.2 | 0.56 | 0 | 0.32 | 0 | 0 | 0.09 | 0.0231 | 0.05 | 0 | 0.018 | 0.005 | 0.24 | 0.33 | 0 | 1200 | 2.7782 | 1 | 1050 | 7 | 3.585
21.05 | 31.76 | 0.012 | 1.34 | 0.5 | 0 | 0.45 | 0 | 0 | 0.06 | 0.0114 | 0.05 | 0 | 0.014 | 0.007 | 0.028 | 0.52 | 0 | 1150 | 2.5563 | 1 | 600 | 294 | 1.9518
21.05 | 31.76 | 0.012 | 1.34 | 0.5 | 0 | 0.45 | 0 | 0 | 0.06 | 0.0114 | 0.05 | 0 | 0.014 | 0.007 | 0.028 | 0.52 | 0 | 1150 | 2.5563 | 1 | 600 | 235 | 2.978
21.05 | 31.76 | 0.012 | 1.34 | 0.5 | 0 | 0.45 | 0 | 0 | 0.06 | 0.0114 | 0.05 | 0 | 0.014 | 0.007 | 0.028 | 0.52 | 0 | 1150 | 2.5563 | 1 | 600 | 176 | 3.8125
21.05 | 31.76 | 0.012 | 1.34 | 0.5 | 0 | 0.45 | 0 | 0 | 0.06 | 0.0114 | 0.05 | 0 | 0.014 | 0.007 | 0.028 | 0.52 | 0 | 1150 | 2.5563 | 1 | 600 | 118 | 4.9981
21.05 | 31.76 | 0.012 | 1.34 | 0.5 | 0 | 0.45 | 0 | 0 | 0.06 | 0.0114 | 0.05 | 0 | 0.014 | 0.007 | 0.028 | 0.52 | 0 | 1150 | 2.5563 | 1 | 700 | 157 | 2.2665
21.05 | 31.76 | 0.012 | 1.34 | 0.5 | 0 | 0.45 | 0 | 0 | 0.06 | 0.0114 | 0.05 | 0 | 0.014 | 0.007 | 0.028 | 0.52 | 0 | 1150 | 2.5563 | 1 | 700 | 108 | 2.8292
21.05 | 31.76 | 0.012 | 1.34 | 0.5 | 0 | 0.45 | 0 | 0 | 0.06 | 0.0114 | 0.05 | 0 | 0.014 | 0.007 | 0.028 | 0.52 | 0 | 1150 | 2.5563 | 1 | 700 | 78 | 3.9717
21.05 | 31.76 | 0.012 | 1.34 | 0.5 | 0 | 0.45 | 0 | 0 | 0.06 | 0.0114 | 0.05 | 0 | 0.014 | 0.007 | 0.028 | 0.52 | 0 | 1150 | 2.5563 | 1 | 700 | 53 | 4.6389
21.05 | 31.76 | 0.012 | 1.34 | 0.5 | 0 | 0.45 | 0 | 0 | 0.06 | 0.0114 | 0.05 | 0 | 0.014 | 0.007 | 0.028 | 0.52 | 0 | 1150 | 2.5563 | 1 | 800 | 69 | 1.9335
21.05 | 31.76 | 0.012 | 1.34 | 0.5 | 0 | 0.45 | 0 | 0 | 0.06 | 0.0114 | 0.05 | 0 | 0.014 | 0.007 | 0.028 | 0.52 | 0 | 1150 | 2.5563 | 1 | 800 | 53 | 2.6803
21.05 | 31.76 | 0.012 | 1.34 | 0.5 | 0 | 0.45 | 0 | 0 | 0.06 | 0.0114 | 0.05 | 0 | 0.014 | 0.007 | 0.028 | 0.52 | 0 | 1150 | 2.5563 | 1 | 800 | 41 | 3.2792
21.05 | 31.76 | 0.012 | 1.34 | 0.5 | 0 | 0.45 | 0 | 0 | 0.06 | 0.0114 | 0.05 | 0 | 0.014 | 0.007 | 0.028 | 0.52 | 0 | 1150 | 2.5563 | 1 | 800 | 33 | 4.0242
21.05 | 31.76 | 0.012 | 1.34 | 0.5 | 0 | 0.45 | 0 | 0 | 0.06 | 0.0114 | 0.05 | 0 | 0.014 | 0.007 | 0.028 | 0.52 | 0 | 1150 | 2.5563 | 1 | 800 | 26 | 5.0423
21.05 | 31.76 | 0.012 | 1.34 | 0.5 | 0 | 0.45 | 0 | 0 | 0.06 | 0.0114 | 0.05 | 0 | 0.014 | 0.007 | 0.028 | 0.52 | 0 | 1150 | 2.5563 | 1 | 900 | 33 | 2.1861
21.05 | 31.76 | 0.012 | 1.34 | 0.5 | 0 | 0.45 | 0 | 0 | 0.06 | 0.0114 | 0.05 | 0 | 0.014 | 0.007 | 0.028 | 0.52 | 0 | 1150 | 2.5563 | 1 | 900 | 26 | 2.6538
21.05 | 31.76 | 0.012 | 1.34 | 0.5 | 0 | 0.45 | 0 | 0 | 0.06 | 0.0114 | 0.05 | 0 | 0.014 | 0.007 | 0.028 | 0.52 | 0 | 1150 | 2.5563 | 1 | 900 | 20 | 3.3369
21.05 | 31.76 | 0.012 | 1.34 | 0.5 | 0 | 0.45 | 0 | 0 | 0.06 | 0.0114 | 0.05 | 0 | 0.014 | 0.007 | 0.028 | 0.52 | 0 | 1150 | 2.5563 | 1 | 900 | 14 | 4.6649
21.05 | 31.76 | 0.012 | 1.34 | 0.5 | 0 | 0.45 | 0 | 0 | 0.06 | 0.0114 | 0.05 | 0 | 0.014 | 0.007 | 0.028 | 0.52 | 0 | 1150 | 2.5563 | 1 | 1000 | 20 | 1.6325
21.05 | 31.76 | 0.012 | 1.34 | 0.5 | 0 | 0.45 | 0 | 0 | 0.06 | 0.0114 | 0.05 | 0 | 0.014 | 0.007 | 0.028 | 0.52 | 0 | 1150 | 2.5563 | 1 | 1000 | 14 | 2.8344
21.05 | 31.76 | 0.012 | 1.34 | 0.5 | 0 | 0.45 | 0 | 0 | 0.06 | 0.0114 | 0.05 | 0 | 0.014 | 0.007 | 0.028 | 0.52 | 0 | 1150 | 2.5563 | 1 | 1000 | 10 | 3.6596
21.05 | 31.76 | 0.012 | 1.34 | 0.5 | 0 | 0.45 | 0 | 0 | 0.06 | 0.0114 | 0.05 | 0 | 0.014 | 0.007 | 0.028 | 0.52 | 0 | 1150 | 2.5563 | 1 | 1000 | 7 | 4.5998
21.05 | 31.76 | 0.012 | 1.34 | 0.5 | 0 | 0.45 | 0 | 0 | 0.06 | 0.0114 | 0.05 | 0 | 0.014 | 0.007 | 0.028 | 0.52 | 0 | 1150 | 2.5563 | 1 | 1000 | 5 | 5.0416
21.05 | 31.76 | 0.012 | 1.34 | 0.5 | 0 | 0.45 | 0 | 0 | 0.06 | 0.0114 | 0.05 | 0 | 0.014 | 0.007 | 0.028 | 0.52 | 0 | 1150 | 2.5563 | 1 | 1050 | 10 | 3.4485
21.05 | 31.76 | 0.012 | 1.34 | 0.5 | 0 | 0.45 | 0 | 0 | 0.06 | 0.0114 | 0.05 | 0 | 0.014 | 0.007 | 0.028 | 0.52 | 0 | 1150 | 2.5563 | 1 | 1050 | 7 | 4.1697
20.65 | 32.08 | 0.03 | 1.19 | 0.56 | 0 | 0.29 | 0 | 0 | 0.06 | 0.024 | 0.055 | 0 | 0.015 | 0.005 | 0.37 | 0.25 | 0 | 1200 | 2.7782 | 1 | 600 | 294 | 1.776
20.65 | 32.08 | 0.03 | 1.19 | 0.56 | 0 | 0.29 | 0 | 0 | 0.06 | 0.024 | 0.055 | 0 | 0.015 | 0.005 | 0.37 | 0.25 | 0 | 1200 | 2.7782 | 1 | 600 | 235 | 3.1911
20.65 | 32.08 | 0.03 | 1.19 | 0.56 | 0 | 0.29 | 0 | 0 | 0.06 | 0.024 | 0.055 | 0 | 0.015 | 0.005 | 0.37 | 0.25 | 0 | 1200 | 2.7782 | 1 | 600 | 235 | 3.2468
20.65 | 32.08 | 0.03 | 1.19 | 0.56 | 0 | 0.29 | 0 | 0 | 0.06 | 0.024 | 0.055 | 0 | 0.015 | 0.005 | 0.37 | 0.25 | 0 | 1200 | 2.7782 | 1 | 600 | 176 | 3.6266
20.65 | 32.08 | 0.03 | 1.19 | 0.56 | 0 | 0.29 | 0 | 0 | 0.06 | 0.024 | 0.055 | 0 | 0.015 | 0.005 | 0.37 | 0.25 | 0 | 1200 | 2.7782 | 1 | 600 | 118 | 4.6679
20.65 | 32.08 | 0.03 | 1.19 | 0.56 | 0 | 0.29 | 0 | 0 | 0.06 | 0.024 | 0.055 | 0 | 0.015 | 0.005 | 0.37 | 0.25 | 0 | 1200 | 2.7782 | 1 | 700 | 157 | 1.233
20.65 | 32.08 | 0.03 | 1.19 | 0.56 | 0 | 0.29 | 0 | 0 | 0.06 | 0.024 | 0.055 | 0 | 0.015 | 0.005 | 0.37 | 0.25 | 0 | 1200 | 2.7782 | 1 | 700 | 108 | 2.7461
20.65 | 32.08 | 0.03 | 1.19 | 0.56 | 0 | 0.29 | 0 | 0 | 0.06 | 0.024 | 0.055 | 0 | 0.015 | 0.005 | 0.37 | 0.25 | 0 | 1200 | 2.7782 | 1 | 700 | 78 | 3.7133
20.65 | 32.08 | 0.03 | 1.19 | 0.56 | 0 | 0.29 | 0 | 0 | 0.06 | 0.024 | 0.055 | 0 | 0.015 | 0.005 | 0.37 | 0.25 | 0 | 1200 | 2.7782 | 1 | 700 | 53 | 4.7913
20.65 | 32.08 | 0.03 | 1.19 | 0.56 | 0 | 0.29 | 0 | 0 | 0.06 | 0.024 | 0.055 | 0 | 0.015 | 0.005 | 0.37 | 0.25 | 0 | 1200 | 2.7782 | 1 | 800 | 69 | 2.1072
20.65 | 32.08 | 0.03 | 1.19 | 0.56 | 0 | 0.29 | 0 | 0 | 0.06 | 0.024 | 0.055 | 0 | 0.015 | 0.005 | 0.37 | 0.25 | 0 | 1200 | 2.7782 | 1 | 800 | 53 | 2.8716
20.65 | 32.08 | 0.03 | 1.19 | 0.56 | 0 | 0.29 | 0 | 0 | 0.06 | 0.024 | 0.055 | 0 | 0.015 | 0.005 | 0.37 | 0.25 | 0 | 1200 | 2.7782 | 1 | 800 | 41 | 3.4249
20.65 | 32.08 | 0.03 | 1.19 | 0.56 | 0 | 0.29 | 0 | 0 | 0.06 | 0.024 | 0.055 | 0 | 0.015 | 0.005 | 0.37 | 0.25 | 0 | 1200 | 2.7782 | 1 | 800 | 33 | 3.987
20.65 | 32.08 | 0.03 | 1.19 | 0.56 | 0 | 0.29 | 0 | 0 | 0.06 | 0.024 | 0.055 | 0 | 0.015 | 0.005 | 0.37 | 0.25 | 0 | 1200 | 2.7782 | 1 | 800 | 26 | 4.4796
20.65 | 32.08 | 0.03 | 1.19 | 0.56 | 0 | 0.29 | 0 | 0 | 0.06 | 0.024 | 0.055 | 0 | 0.015 | 0.005 | 0.37 | 0.25 | 0 | 1200 | 2.7782 | 1 | 800 | 22 | 4.8545
20.65 | 32.08 | 0.03 | 1.19 | 0.56 | 0 | 0.29 | 0 | 0 | 0.06 | 0.024 | 0.055 | 0 | 0.015 | 0.005 | 0.37 | 0.25 | 0 | 1200 | 2.7782 | 1 | 900 | 33 | 2.2746
20.65 | 32.08 | 0.03 | 1.19 | 0.56 | 0 | 0.29 | 0 | 0 | 0.06 | 0.024 | 0.055 | 0 | 0.015 | 0.005 | 0.37 | 0.25 | 0 | 1200 | 2.7782 | 1 | 900 | 26 | 2.8281
20.65 | 32.08 | 0.03 | 1.19 | 0.56 | 0 | 0.29 | 0 | 0 | 0.06 | 0.024 | 0.055 | 0 | 0.015 | 0.005 | 0.37 | 0.25 | 0 | 1200 | 2.7782 | 1 | 900 | 20 | 3.2741
20.65 | 32.08 | 0.03 | 1.19 | 0.56 | 0 | 0.29 | 0 | 0 | 0.06 | 0.024 | 0.055 | 0 | 0.015 | 0.005 | 0.37 | 0.25 | 0 | 1200 | 2.7782 | 1 | 900 | 20 | 3.9546
20.65 | 32.08 | 0.03 | 1.19 | 0.56 | 0 | 0.29 | 0 | 0 | 0.06 | 0.024 | 0.055 | 0 | 0.015 | 0.005 | 0.37 | 0.25 | 0 | 1200 | 2.7782 | 1 | 900 | 14 | 4.0543
20.65 | 32.08 | 0.03 | 1.19 | 0.56 | 0 | 0.29 | 0 | 0 | 0.06 | 0.024 | 0.055 | 0 | 0.015 | 0.005 | 0.37 | 0.25 | 0 | 1200 | 2.7782 | 1 | 900 | 10 | 5.1191
20.65 | 32.08 | 0.03 | 1.19 | 0.56 | 0 | 0.29 | 0 | 0 | 0.06 | 0.024 | 0.055 | 0 | 0.015 | 0.005 | 0.37 | 0.25 | 0 | 1200 | 2.7782 | 1 | 1000 | 20 | 1.798
20.65 | 32.08 | 0.03 | 1.19 | 0.56 | 0 | 0.29 | 0 | 0 | 0.06 | 0.024 | 0.055 | 0 | 0.015 | 0.005 | 0.37 | 0.25 | 0 | 1200 | 2.7782 | 1 | 1000 | 14 | 2.5708
20.65 | 32.08 | 0.03 | 1.19 | 0.56 | 0 | 0.29 | 0 | 0 | 0.06 | 0.024 | 0.055 | 0 | 0.015 | 0.005 | 0.37 | 0.25 | 0 | 1200 | 2.7782 | 1 | 1000 | 10 | 3.2994
20.65 | 32.08 | 0.03 | 1.19 | 0.56 | 0 | 0.29 | 0 | 0 | 0.06 | 0.024 | 0.055 | 0 | 0.015 | 0.005 | 0.37 | 0.25 | 0 | 1200 | 2.7782 | 1 | 1000 | 7 | 3.7695
20.65 | 32.08 | 0.03 | 1.19 | 0.56 | 0 | 0.29 | 0 | 0 | 0.06 | 0.024 | 0.055 | 0 | 0.015 | 0.005 | 0.37 | 0.25 | 0 | 1200 | 2.7782 | 1 | 1000 | 5 | 4.5606
20.65 | 32.08 | 0.03 | 1.19 | 0.56 | 0 | 0.29 | 0 | 0 | 0.06 | 0.024 | 0.055 | 0 | 0.015 | 0.005 | 0.37 | 0.25 | 0 | 1200 | 2.7782 | 1 | 1050 | 10 | 2.2543
17.31 | 13.04 | 2.56 | 1.7 | 0.74 | 0.04 | 0.011 | 0 | 0 | 0.3 | 0.0192 | 0.06 | 0.0011 | 0.038 | 0.011 | 0 | 0.005 | 0 | 1050 | 3.3802 | 1 | 600 | 265 | 2.1995
17.31 | 13.04 | 2.56 | 1.7 | 0.74 | 0.04 | 0.011 | 0 | 0 | 0.3 | 0.0192 | 0.06 | 0.0011 | 0.038 | 0.011 | 0 | 0.005 | 0 | 1050 | 3.3802 | 1 | 600 | 235 | 3.0157
17.31 | 13.04 | 2.56 | 1.7 | 0.74 | 0.04 | 0.011 | 0 | 0 | 0.3 | 0.0192 | 0.06 | 0.0011 | 0.038 | 0.011 | 0 | 0.005 | 0 | 1050 | 3.3802 | 1 | 600 | 196 | 3.9978
17.31 | 13.04 | 2.56 | 1.7 | 0.74 | 0.04 | 0.011 | 0 | 0 | 0.3 | 0.0192 | 0.06 | 0.0011 | 0.038 | 0.011 | 0 | 0.005 | 0 | 1050 | 3.3802 | 1 | 650 | 196 | 2.2467
17.31 | 13.04 | 2.56 | 1.7 | 0.74 | 0.04 | 0.011 | 0 | 0 | 0.3 | 0.0192 | 0.06 | 0.0011 | 0.038 | 0.011 | 0 | 0.005 | 0 | 1050 | 3.3802 | 1 | 650 | 157 | 3.3907
17.31 | 13.04 | 2.56 | 1.7 | 0.74 | 0.04 | 0.011 | 0 | 0 | 0.3 | 0.0192 | 0.06 | 0.0011 | 0.038 | 0.011 | 0 | 0.005 | 0 | 1050 | 3.3802 | 1 | 650 | 108 | 4.0503
17.31 | 13.04 | 2.56 | 1.7 | 0.74 | 0.04 | 0.011 | 0 | 0 | 0.3 | 0.0192 | 0.06 | 0.0011 | 0.038 | 0.011 | 0 | 0.005 | 0 | 1050 | 3.3802 | 1 | 700 | 137 | 2.2653
17.31 | 13.04 | 2.56 | 1.7 | 0.74 | 0.04 | 0.011 | 0 | 0 | 0.3 | 0.0192 | 0.06 | 0.0011 | 0.038 | 0.011 | 0 | 0.005 | 0 | 1050 | 3.3802 | 1 | 700 | 108 | 2.9487
17.31 | 13.04 | 2.56 | 1.7 | 0.74 | 0.04 | 0.011 | 0 | 0 | 0.3 | 0.0192 | 0.06 | 0.0011 | 0.038 | 0.011 | 0 | 0.005 | 0 | 1050 | 3.3802 | 1 | 700 | 88 | 3.4214
17.31 | 13.04 | 2.56 | 1.7 | 0.74 | 0.04 | 0.011 | 0 | 0 | 0.3 | 0.0192 | 0.06 | 0.0011 | 0.038 | 0.011 | 0 | 0.005 | 0 | 1050 | 3.3802 | 1 | 700 | 78 | 3.5975
17.31 | 13.04 | 2.56 | 1.7 | 0.74 | 0.04 | 0.011 | 0 | 0 | 0.3 | 0.0192 | 0.06 | 0.0011 | 0.038 | 0.011 | 0 | 0.005 | 0 | 1050 | 3.3802 | 1 | 700 | 69 | 3.89
17.31 | 13.04 | 2.56 | 1.7 | 0.74 | 0.04 | 0.011 | 0 | 0 | 0.3 | 0.0192 | 0.06 | 0.0011 | 0.038 | 0.011 | 0 | 0.005 | 0 | 1050 | 3.3802 | 1 | 700 | 61 | 4.0932
17.31 | 13.04 | 2.56 | 1.7 | 0.74 | 0.04 | 0.011 | 0 | 0 | 0.3 | 0.0192 | 0.06 | 0.0011 | 0.038 | 0.011 | 0 | 0.005 | 0 | 1050 | 3.3802 | 1 | 700 | 53 | 4.332
17.31 | 13.04 | 2.56 | 1.7 | 0.74 | 0.04 | 0.011 | 0 | 0 | 0.3 | 0.0192 | 0.06 | 0.0011 | 0.038 | 0.011 | 0 | 0.005 | 0 | 1050 | 3.3802 | 1 | 700 | 47 | 4.5279
17.31 | 13.04 | 2.56 | 1.7 | 0.74 | 0.04 | 0.011 | 0 | 0 | 0.3 | 0.0192 | 0.06 | 0.0011 | 0.038 | 0.011 | 0 | 0.005 | 0 | 1050 | 3.3802 | 1 | 700 | 41 | 4.7556
17.31 | 13.04 | 2.56 | 1.7 | 0.74 | 0.04 | 0.011 | 0 | 0 | 0.3 | 0.0192 | 0.06 | 0.0011 | 0.038 | 0.011 | 0 | 0.005 | 0 | 1050 | 3.3802 | 1 | 750 | 88 | 2.1623
17.31 | 13.04 | 2.56 | 1.7 | 0.74 | 0.04 | 0.011 | 0 | 0 | 0.3 | 0.0192 | 0.06 | 0.0011 | 0.038 | 0.011 | 0 | 0.005 | 0 | 1050 | 3.3802 | 1 | 750 | 69 | 2.8323
17.31 | 13.04 | 2.56 | 1.7 | 0.74 | 0.04 | 0.011 | 0 | 0 | 0.3 | 0.0192 | 0.06 | 0.0011 | 0.038 | 0.011 | 0 | 0.005 | 0 | 1050 | 3.3802 | 1 | 750 | 53 | 3.4369
17.31 | 13.04 | 2.56 | 1.7 | 0.74 | 0.04 | 0.011 | 0 | 0 | 0.3 | 0.0192 | 0.06 | 0.0011 | 0.038 | 0.011 | 0 | 0.005 | 0 | 1050 | 3.3802 | 1 | 750 | 41 | 3.8801
17.31 | 13.04 | 2.56 | 1.7 | 0.74 | 0.04 | 0.011 | 0 | 0 | 0.3 | 0.0192 | 0.06 | 0.0011 | 0.038 | 0.011 | 0 | 0.005 | 0 | 1050 | 3.3802 | 1 | 750 | 33 | 4.2302
17.31 | 13.04 | 2.56 | 1.7 | 0.74 | 0.04 | 0.011 | 0 | 0 | 0.3 | 0.0192 | 0.06 | 0.0011 | 0.038 | 0.011 | 0 | 0.005 | 0 | 1050 | 3.3802 | 1 | 750 | 26 | 4.5753
17.31 | 13.04 | 2.56 | 1.7 | 0.74 | 0.04 | 0.011 | 0 | 0 | 0.3 | 0.0192 | 0.06 | 0.0011 | 0.038 | 0.011 | 0 | 0.005 | 0 | 1050 | 3.3802 | 1 | 800 | 53 | 2.5893
17.31 | 13.04 | 2.56 | 1.7 | 0.74 | 0.04 | 0.011 | 0 | 0 | 0.3 | 0.0192 | 0.06 | 0.0011 | 0.038 | 0.011 | 0 | 0.005 | 0 | 1050 | 3.3802 | 1 | 800 | 41 | 3.1032
17.31 | 13.04 | 2.56 | 1.7 | 0.74 | 0.04 | 0.011 | 0 | 0 | 0.3 | 0.0192 | 0.06 | 0.0011 | 0.038 | 0.011 | 0 | 0.005 | 0 | 1050 | 3.3802 | 1 | 800 | 33 | 3.495
17.31 | 13.04 | 2.56 | 1.7 | 0.74 | 0.04 | 0.011 | 0 | 0 | 0.3 | 0.0192 | 0.06 | 0.0011 | 0.038 | 0.011 | 0 | 0.005 | 0 | 1050 | 3.3802 | 1 | 800 | 26 | 3.8594
17.31 | 13.04 | 2.56 | 1.7 | 0.74 | 0.04 | 0.011 | 0 | 0 | 0.3 | 0.0192 | 0.06 | 0.0011 | 0.038 | 0.011 | 0 | 0.005 | 0 | 1050 | 3.3802 | 1 | 800 | 20 | 4.2666
17.31 | 13.04 | 2.56 | 1.7 | 0.74 | 0.04 | 0.011 | 0 | 0 | 0.3 | 0.0192 | 0.06 | 0.0011 | 0.038 | 0.011 | 0 | 0.005 | 0 | 1050 | 3.3802 | 1 | 850 | 33 | 2.7517
17.31 | 13.04 | 2.56 | 1.7 | 0.74 | 0.04 | 0.011 | 0 | 0 | 0.3 | 0.0192 | 0.06 | 0.0011 | 0.038 | 0.011 | 0 | 0.005 | 0 | 1050 | 3.3802 | 1 | 850 | 26 | 3.1264
17.31 | 13.04 | 2.56 | 1.7 | 0.74 | 0.04 | 0.011 | 0 | 0 | 0.3 | 0.0192 | 0.06 | 0.0011 | 0.038 | 0.011 | 0 | 0.005 | 0 | 1050 | 3.3802 | 1 | 850 | 20 | 3.6258
17.6 | 11.19 | 2.32 | 1.74 | 0.74 | 0.03 | 0.014 | 0 | 0 | 0.28 | 0.023 | 0.05 | 0.0007 | 0.035 | 0.006 | 0 | 0.005 | 0 | 1050 | 3.6812 | 1 | 600 | 265 | 2.3856
17.6 | 11.19 | 2.32 | 1.74 | 0.74 | 0.03 | 0.014 | 0 | 0 | 0.28 | 0.023 | 0.05 | 0.0007 | 0.035 | 0.006 | 0 | 0.005 | 0 | 1050 | 3.6812 | 1 | 600 | 235 | 3.021
17.6 | 11.19 | 2.32 | 1.74 | 0.74 | 0.03 | 0.014 | 0 | 0 | 0.28 | 0.023 | 0.05 | 0.0007 | 0.035 | 0.006 | 0 | 0.005 | 0 | 1050 | 3.6812 | 1 | 600 | 196 | 4.1125
17.6 | 11.19 | 2.32 | 1.74 | 0.74 | 0.03 | 0.014 | 0 | 0 | 0.28 | 0.023 | 0.05 | 0.0007 | 0.035 | 0.006 | 0 | 0.005 | 0 | 1050 | 3.6812 | 1 | 625 | 177 | 3.7852
17.6 | 11.19 | 2.32 | 1.74 | 0.74 | 0.03 | 0.014 | 0 | 0 | 0.28 | 0.023 | 0.05 | 0.0007 | 0.035 | 0.006 | 0 | 0.005 | 0 | 1050 | 3.6812 | 1 | 650 | 196 | 2.3235
17.6 | 11.19 | 2.32 | 1.74 | 0.74 | 0.03 | 0.014 | 0 | 0 | 0.28 | 0.023 | 0.05 | 0.0007 | 0.035 | 0.006 | 0 | 0.005 | 0 | 1050 | 3.6812 | 1 | 650 | 157 | 3.3007
17.6 | 11.19 | 2.32 | 1.74 | 0.74 | 0.03 | 0.014 | 0 | 0 | 0.28 | 0.023 | 0.05 | 0.0007 | 0.035 | 0.006 | 0 | 0.005 | 0 | 1050 | 3.6812 | 1 | 650 | 108 | 3.9707
17.6 | 11.19 | 2.32 | 1.74 | 0.74 | 0.03 | 0.014 | 0 | 0 | 0.28 | 0.023 | 0.05 | 0.0007 | 0.035 | 0.006 | 0 | 0.005 | 0 | 1050 | 3.6812 | 1 | 675 | 137 | 2.8798
17.6 | 11.19 | 2.32 | 1.74 | 0.74 | 0.03 | 0.014 | 0 | 0 | 0.28 | 0.023 | 0.05 | 0.0007 | 0.035 | 0.006 | 0 | 0.005 | 0 | 1050 | 3.6812 | 1 | 700 | 157 | 1.6875
17.6 | 11.19 | 2.32 | 1.74 | 0.74 | 0.03 | 0.014 | 0 | 0 | 0.28 | 0.023 | 0.05 | 0.0007 | 0.035 | 0.006 | 0 | 0.005 | 0 | 1050 | 3.6812 | 1 | 700 | 137 | 2.2634
17.6 | 11.19 | 2.32 | 1.74 | 0.74 | 0.03 | 0.014 | 0 | 0 | 0.28 | 0.023 | 0.05 | 0.0007 | 0.035 | 0.006 | 0 | 0.005 | 0 | 1050 | 3.6812 | 1 | 700 | 108 | 2.7091
17.6 | 11.19 | 2.32 | 1.74 | 0.74 | 0.03 | 0.014 | 0 | 0 | 0.28 | 0.023 | 0.05 | 0.0007 | 0.035 | 0.006 | 0 | 0.005 | 0 | 1050 | 3.6812 | 1 | 700 | 88 | 3.1762
17.6 | 11.19 | 2.32 | 1.74 | 0.74 | 0.03 | 0.014 | 0 | 0 | 0.28 | 0.023 | 0.05 | 0.0007 | 0.035 | 0.006 | 0 | 0.005 | 0 | 1050 | 3.6812 | 1 | 700 | 78 | 3.5163
17.6 | 11.19 | 2.32 | 1.74 | 0.74 | 0.03 | 0.014 | 0 | 0 | 0.28 | 0.023 | 0.05 | 0.0007 | 0.035 | 0.006 | 0 | 0.005 | 0 | 1050 | 3.6812 | 1 | 700 | 69 | 3.8706
17.6 | 11.19 | 2.32 | 1.74 | 0.74 | 0.03 | 0.014 | 0 | 0 | 0.28 | 0.023 | 0.05 | 0.0007 | 0.035 | 0.006 | 0 | 0.005 | 0 | 1050 | 3.6812 | 1 | 700 | 61 | 4.2217
17.6 | 11.19 | 2.32 | 1.74 | 0.74 | 0.03 | 0.014 | 0 | 0 | 0.28 | 0.023 | 0.05 | 0.0007 | 0.035 | 0.006 | 0 | 0.005 | 0 | 1050 | 3.6812 | 1 | 700 | 53 | 4.5947
17.6 | 11.19 | 2.32 | 1.74 | 0.74 | 0.03 | 0.014 | 0 | 0 | 0.28 | 0.023 | 0.05 | 0.0007 | 0.035 | 0.006 | 0 | 0.005 | 0 | 1050 | 3.6812 | 1 | 750 | 88 | 2.2114
17.6 | 11.19 | 2.32 | 1.74 | 0.74 | 0.03 | 0.014 | 0 | 0 | 0.28 | 0.023 | 0.05 | 0.0007 | 0.035 | 0.006 | 0 | 0.005 | 0 | 1050 | 3.6812 | 1 | 750 | 69 | 2.809
17.6 | 11.19 | 2.32 | 1.74 | 0.74 | 0.03 | 0.014 | 0 | 0 | 0.28 | 0.023 | 0.05 | 0.0007 | 0.035 | 0.006 | 0 | 0.005 | 0 | 1050 | 3.6812 | 1 | 750 | 53 | 3.4298
17.6 | 11.19 | 2.32 | 1.74 | 0.74 | 0.03 | 0.014 | 0 | 0 | 0.28 | 0.023 | 0.05 | 0.0007 | 0.035 | 0.006 | 0 | 0.005 | 0 | 1050 | 3.6812 | 1 | 750 | 41 | 4.0707
17.6 | 11.19 | 2.32 | 1.74 | 0.74 | 0.03 | 0.014 | 0 | 0 | 0.28 | 0.023 | 0.05 | 0.0007 | 0.035 | 0.006 | 0 | 0.005 | 0 | 1050 | 3.6812 | 1 | 750 | 33 | 4.5214
17.6 | 11.19 | 2.32 | 1.74 | 0.74 | 0.03 | 0.014 | 0 | 0 | 0.28 | 0.023 | 0.05 | 0.0007 | 0.035 | 0.006 | 0 | 0.005 | 0 | 1050 | 3.6812 | 1 | 750 | 26 | 5.1155
17.6 | 11.19 | 2.32 | 1.74 | 0.74 | 0.03 | 0.014 | 0 | 0 | 0.28 | 0.023 | 0.05 | 0.0007 | 0.035 | 0.006 | 0 | 0.005 | 0 | 1050 | 3.6812 | 1 | 775 | 41 | 3.556
17.6 | 11.19 | 2.32 | 1.74 | 0.74 | 0.03 | 0.014 | 0 | 0 | 0.28 | 0.023 | 0.05 | 0.0007 | 0.035 | 0.006 | 0 | 0.005 | 0 | 1050 | 3.6812 | 1 | 800 | 53 | 2.6117
17.6 | 11.19 | 2.32 | 1.74 | 0.74 | 0.03 | 0.014 | 0 | 0 | 0.28 | 0.023 | 0.05 | 0.0007 | 0.035 | 0.006 | 0 | 0.005 | 0 | 1050 | 3.6812 | 1 | 800 | 41 | 3.1644
17.6 | 11.19 | 2.32 | 1.74 | 0.74 | 0.03 | 0.014 | 0 | 0 | 0.28 | 0.023 | 0.05 | 0.0007 | 0.035 | 0.006 | 0 | 0.005 | 0 | 1050 | 3.6812 | 1 | 800 | 33 | 3.6051
17.6 | 11.19 | 2.32 | 1.74 | 0.74 | 0.03 | 0.014 | 0 | 0 | 0.28 | 0.023 | 0.05 | 0.0007 | 0.035 | 0.006 | 0 | 0.005 | 0 | 1050 | 3.6812 | 1 | 800 | 26 | 4.1696
17.6 | 11.19 | 2.32 | 1.74 | 0.74 | 0.03 | 0.014 | 0 | 0 | 0.28 | 0.023 | 0.05 | 0.0007 | 0.035 | 0.006 | 0 | 0.005 | 0 | 1050 | 3.6812 | 1 | 800 | 20 | 4.6887
17.6 | 11.19 | 2.32 | 1.74 | 0.74 | 0.03 | 0.014 | 0 | 0 | 0.28 | 0.023 | 0.05 | 0.0007 | 0.035 | 0.006 | 0 | 0.005 | 0 | 1050 | 3.6812 | 1 | 850 | 33 | 2.7964
17.6 | 11.19 | 2.32 | 1.74 | 0.74 | 0.03 | 0.014 | 0 | 0 | 0.28 | 0.023 | 0.05 | 0.0007 | 0.035 | 0.006 | 0 | 0.005 | 0 | 1050 | 3.6812 | 1 | 850 | 26 | 3.3301
17.6 | 11.19 | 2.32 | 1.74 | 0.74 | 0.03 | 0.014 | 0 | 0 | 0.28 | 0.023 | 0.05 | 0.0007 | 0.035 | 0.006 | 0 | 0.005 | 0 | 1050 | 3.6812 | 1 | 850 | 20 | 3.9456
16.9 | 12 | 2.49 | 1.04 | 0.54 | 0 | 0 | 0 | 0 | 0 | 0 | 0.09 | 0 | 0.023 | 0.01 | 0 | 0 | 0 | 1050 | 2.7782 | 0 | 500 | 441 | 3.8025
16.9 | 12 | 2.49 | 1.04 | 0.54 | 0 | 0 | 0 | 0 | 0 | 0 | 0.09 | 0 | 0.023 | 0.01 | 0 | 0 | 0 | 1050 | 2.7782 | 0 | 500 | 425 | 3.8549
16.9 | 12 | 2.49 | 1.04 | 0.54 | 0 | 0 | 0 | 0 | 0 | 0 | 0.09 | 0 | 0.023 | 0.01 | 0 | 0 | 0 | 1050 | 2.7782 | 0 | 500 | 401 | 3.8683
16.9 | 12 | 2.49 | 1.04 | 0.54 | 0 | 0 | 0 | 0 | 0 | 0 | 0.09 | 0 | 0.023 | 0.01 | 0 | 0 | 0 | 1050 | 2.7782 | 0 | 550 | 362 | 3.0573
16.9 | 12 | 2.49 | 1.04 | 0.54 | 0 | 0 | 0 | 0 | 0 | 0 | 0.09 | 0 | 0.023 | 0.01 | 0 | 0 | 0 | 1050 | 2.7782 | 0 | 600 | 346 | 1.5315
16.9 | 12 | 2.49 | 1.04 | 0.54 | 0 | 0 | 0 | 0 | 0 | 0 | 0.09 | 0 | 0.023 | 0.01 | 0 | 0 | 0 | 1050 | 2.7782 | 0 | 600 | 315 | 1.6628
16.9 | 12 | 2.49 | 1.04 | 0.54 | 0 | 0 | 0 | 0 | 0 | 0 | 0.09 | 0 | 0.023 | 0.01 | 0 | 0 | 0 | 1050 | 2.7782 | 0 | 600 | 283 | 2.433
16.9 | 12 | 2.49 | 1.04 | 0.54 | 0 | 0 | 0 | 0 | 0 | 0 | 0.09 | 0 | 0.023 | 0.01 | 0 | 0 | 0 | 1050 | 2.7782 | 0 | 600 | 236 | 2.6191
16.9 | 12 | 2.49 | 1.04 | 0.54 | 0 | 0 | 0 | 0 | 0 | 0 | 0.09 | 0 | 0.023 | 0.01 | 0 | 0 | 0 | 1050 | 2.7782 | 0 | 600 | 220 | 2.3444
16.9 | 12 | 2.49 | 1.04 | 0.54 | 0 | 0 | 0 | 0 | 0 | 0 | 0.09 | 0 | 0.023 | 0.01 | 0 | 0 | 0 | 1050 | 2.7782 | 0 | 600 | 189 | 3.8444
16.9 | 12 | 2.49 | 1.04 | 0.54 | 0 | 0 | 0 | 0 | 0 | 0 | 0.09 | 0 | 0.023 | 0.01 | 0 | 0 | 0 | 1050 | 2.7782 | 0 | 700 | 157 | 2.1173
16.9 | 12 | 2.49 | 1.04 | 0.54 | 0 | 0 | 0 | 0 | 0 | 0 | 0.09 | 0 | 0.023 | 0.01 | 0 | 0 | 0 | 1050 | 2.7782 | 0 | 700 | 126 | 2.7067
16.9 | 12 | 2.49 | 1.04 | 0.54 | 0 | 0 | 0 | 0 | 0 | 0 | 0.09 | 0 | 0.023 | 0.01 | 0 | 0 | 0 | 1050 | 2.7782 | 0 | 700 | 110 | 3.0358
16.9 | 12 | 2.49 | 1.04 | 0.54 | 0 | 0 | 0 | 0 | 0 | 0 | 0.09 | 0 | 0.023 | 0.01 | 0 | 0 | 0 | 1050 | 2.7782 | 0 | 700 | 79 | 3.6753
16.83 | 11.71 | 2.5 | 1.38 | 0.25 | 0 | 0 | 0 | 0 | 0 | 0 | 0.05 | 0.0021 | 0.021 | 0.012 | 0 | 0 | 0 | 1080 | 2.7782 | 1 | 600 | 228 | 3.7679
16.83 | 11.71 | 2.5 | 1.38 | 0.25 | 0 | 0 | 0 | 0 | 0 | 0 | 0.05 | 0.0021 | 0.021 | 0.012 | 0 | 0 | 0 | 1080 | 2.7782 | 1 | 600 | 213 | 4.3102
16.83 | 11.71 | 2.5 | 1.38 | 0.25 | 0 | 0 | 0 | 0 | 0 | 0 | 0.05 | 0.0021 | 0.021 | 0.012 | 0 | 0 | 0 | 1080 | 2.7782 | 1 | 600 | 189 | 4.6725
16.83 | 11.71 | 2.5 | 1.38 | 0.25 | 0 | 0 | 0 | 0 | 0 | 0 | 0.05 | 0.0021 | 0.021 | 0.012 | 0 | 0 | 0 | 1080 | 2.7782 | 1 | 625 | 197 | 3.8419
16.83 | 11.71 | 2.5 | 1.38 | 0.25 | 0 | 0 | 0 | 0 | 0 | 0 | 0.05 | 0.0021 | 0.021 | 0.012 | 0 | 0 | 0 | 1080 | 2.7782 | 1 | 625 | 173 | 4.176
16.83 | 11.71 | 2.5 | 1.38 | 0.25 | 0 | 0 | 0 | 0 | 0 | 0 | 0.05 | 0.0021 | 0.021 | 0.012 | 0 | 0 | 0 | 1080 | 2.7782 | 1 | 625 | 150 | 4.3512
16.83 | 11.71 | 2.5 | 1.38 | 0.25 | 0 | 0 | 0 | 0 | 0 | 0 | 0.05 | 0.0021 | 0.021 | 0.012 | 0 | 0 | 0 | 1080 | 2.7782 | 1 | 625 | 134 | 4.5157
16.83 | 11.71 | 2.5 | 1.38 | 0.25 | 0 | 0 | 0 | 0 | 0 | 0 | 0.05 | 0.0021 | 0.021 | 0.012 | 0 | 0 | 0 | 1080 | 2.7782 | 1 | 650 | 165 | 3.5241
16.83 | 11.71 | 2.5 | 1.38 | 0.25 | 0 | 0 | 0 | 0 | 0 | 0 | 0.05 | 0.0021 | 0.021 | 0.012 | 0 | 0 | 0 | 1080 | 2.7782 | 1 | 650 | 150 | 3.5387
16.83 | 11.71 | 2.5 | 1.38 | 0.25 | 0 | 0 | 0 | 0 | 0 | 0 | 0.05 | 0.0021 | 0.021 | 0.012 | 0 | 0 | 0 | 1080 | 2.7782 | 1 | 650 | 142 | 3.8353
16.83 | 11.71 | 2.5 | 1.38 | 0.25 | 0 | 0 | 0 | 0 | 0 | 0 | 0.05 | 0.0021 | 0.021 | 0.012 | 0 | 0 | 0 | 1080 | 2.7782 | 1 | 650 | 110 | 4.3105
16.83 | 11.71 | 2.5 | 1.38 | 0.25 | 0 | 0 | 0 | 0 | 0 | 0 | 0.05 | 0.0021 | 0.021 | 0.012 | 0 | 0 | 0 | 1080 | 2.7782 | 1 | 700 | 87 | 3.7853
16.83 | 11.71 | 2.5 | 1.38 | 0.25 | 0 | 0 | 0 | 0 | 0 | 0 | 0.05 | 0.0021 | 0.021 | 0.012 | 0 | 0 | 0 | 1080 | 2.7782 | 1 | 650 | 165 | 3.1136
16.83 | 11.71 | 2.5 | 1.38 | 0.25 | 0 | 0 | 0 | 0 | 0 | 0 | 0.05 | 0.0021 | 0.021 | 0.012 | 0 | 0 | 0 | 1080 | 2.7782 | 1 | 650 | 142 | 3.7648
16.83 | 11.71 | 2.5 | 1.38 | 0.25 | 0 | 0 | 0 | 0 | 0 | 0 | 0.05 | 0.0021 | 0.021 | 0.012 | 0 | 0 | 0 | 1080 | 2.7782 | 1 | 650 | 110 | 4.1585
17.04 | 11.6 | 2.6 | 1.56 | 0.62 | 0 | 0 | 0 | 0 | 0 | 0 | 0.06 | 0.0026 | 0.018 | 0.01 | 0 | 0 | 0 | 1080 | 2.7782 | 1 | 600 | 228 | 3.6425
17.04 | 11.6 | 2.6 | 1.56 | 0.62 | 0 | 0 | 0 | 0 | 0 | 0 | 0.06 | 0.0026 | 0.018 | 0.01 | 0 | 0 | 0 | 1080 | 2.7782 | 1 | 600 | 213 | 4.231
17.04 | 11.6 | 2.6 | 1.56 | 0.62 | 0 | 0 | 0 | 0 | 0 | 0 | 0.06 | 0.0026 | 0.018 | 0.01 | 0 | 0 | 0 | 1080 | 2.7782 | 1 | 600 | 197 | 4.0048
17.04 | 11.6 | 2.6 | 1.56 | 0.62 | 0 | 0 | 0 | 0 | 0 | 0 | 0.06 | 0.0026 | 0.018 | 0.01 | 0 | 0 | 0 | 1080 | 2.7782 | 1 | 600 | 189 | 4.6
17.04 | 11.6 | 2.6 | 1.56 | 0.62 | 0 | 0 | 0 | 0 | 0 | 0 | 0.06 | 0.0026 | 0.018 | 0.01 | 0 | 0 | 0 | 1080 | 2.7782 | 1 | 625 | 197 | 3.7539
17.04 | 11.6 | 2.6 | 1.56 | 0.62 | 0 | 0 | 0 | 0 | 0 | 0 | 0.06 | 0.0026 | 0.018 | 0.01 | 0 | 0 | 0 | 1080 | 2.7782 | 1 | 625 | 173 | 4.1526
17.04 | 11.6 | 2.6 | 1.56 | 0.62 | 0 | 0 | 0 | 0 | 0 | 0 | 0.06 | 0.0026 | 0.018 | 0.01 | 0 | 0 | 0 | 1080 | 2.7782 | 1 | 625 | 150 | 4.3282
17.04 | 11.6 | 2.6 | 1.56 | 0.62 | 0 | 0 | 0 | 0 | 0 | 0 | 0.06 | 0.0026 | 0.018 | 0.01 | 0 | 0 | 0 | 1080 | 2.7782 | 1 | 625 | 134 | 4.5216
17.04 | 11.6 | 2.6 | 1.56 | 0.62 | 0 | 0 | 0 | 0 | 0 | 0 | 0.06 | 0.0026 | 0.018 | 0.01 | 0 | 0 | 0 | 1080 | 2.7782 | 1 | 650 | 165 | 3.4076
17.04 | 11.6 | 2.6 | 1.56 | 0.62 | 0 | 0 | 0 | 0 | 0 | 0 | 0.06 | 0.0026 | 0.018 | 0.01 | 0 | 0 | 0 | 1080 | 2.7782 | 1 | 650 | 142 | 3.7615
17.04 | 11.6 | 2.6 | 1.56 | 0.62 | 0 | 0 | 0 | 0 | 0 | 0 | 0.06 | 0.0026 | 0.018 | 0.01 | 0 | 0 | 0 | 1080 | 2.7782 | 1 | 650 | 110 | 4.3814
17.04 | 11.6 | 2.6 | 1.56 | 0.62 | 0 | 0 | 0 | 0 | 0 | 0 | 0.06 | 0.0026 | 0.018 | 0.01 | 0 | 0 | 0 | 1080 | 2.7782 | 1 | 700 | 79 | 4.0019
17.04 | 11.6 | 2.6 | 1.56 | 0.62 | 0 | 0 | 0 | 0 | 0 | 0 | 0.06 | 0.0026 | 0.018 | 0.01 | 0 | 0 | 0 | 1080 | 2.7782 | 1 | 650 | 165 | 3.3617
17.04 | 11.6 | 2.6 | 1.56 | 0.62 | 0 | 0 | 0 | 0 | 0 | 0 | 0.06 | 0.0026 | 0.018 | 0.01 | 0 | 0 | 0 | 1080 | 2.7782 | 1 | 650 | 142 | 3.7166
17.04 | 11.6 | 2.6 | 1.56 | 0.62 | 0 | 0 | 0 | 0 | 0 | 0 | 0.06 | 0.0026 | 0.018 | 0.01 | 0 | 0 | 0 | 1080 | 2.7782 | 1 | 650 | 110 | 4.0731
16.96 | 11.38 | 2.55 | 1.4 | 0.29 | 0 | 0 | 0 | 0 | 0 | 0 | 0.06 | 0.0022 | 0.022 | 0.011 | 0 | 0 | 0 | 1080 | 2.7782 | 1 | 600 | 228 | 3.5634
16.96 | 11.38 | 2.55 | 1.4 | 0.29 | 0 | 0 | 0 | 0 | 0 | 0 | 0.06 | 0.0022 | 0.022 | 0.011 | 0 | 0 | 0 | 1080 | 2.7782 | 1 | 600 | 213 | 3.9502
16.96 | 11.38 | 2.55 | 1.4 | 0.29 | 0 | 0 | 0 | 0 | 0 | 0 | 0.06 | 0.0022 | 0.022 | 0.011 | 0 | 0 | 0 | 1080 | 2.7782 | 1 | 600 | 189 | 4.3055
16.96 | 11.38 | 2.55 | 1.4 | 0.29 | 0 | 0 | 0 | 0 | 0 | 0 | 0.06 | 0.0022 | 0.022 | 0.011 | 0 | 0 | 0 | 1080 | 2.7782 | 1 | 625 | 197 | 3.5718
16.96 | 11.38 | 2.55 | 1.4 | 0.29 | 0 | 0 | 0 | 0 | 0 | 0 | 0.06 | 0.0022 | 0.022 | 0.011 | 0 | 0 | 0 | 1080 | 2.7782 | 1 | 625 | 173 | 3.6859
16.96 | 11.38 | 2.55 | 1.4 | 0.29 | 0 | 0 | 0 | 0 | 0 | 0 | 0.06 | 0.0022 | 0.022 | 0.011 | 0 | 0 | 0 | 1080 | 2.7782 | 1 | 625 | 150 | 4.2087
16.96 | 11.38 | 2.55 | 1.4 | 0.29 | 0 | 0 | 0 | 0 | 0 | 0 | 0.06 | 0.0022 | 0.022 | 0.011 | 0 | 0 | 0 | 1080 | 2.7782 | 1 | 625 | 134 | 4.4177
16.96 | 11.38 | 2.55 | 1.4 | 0.29 | 0 | 0 | 0 | 0 | 0 | 0 | 0.06 | 0.0022 | 0.022 | 0.011 | 0 | 0 | 0 | 1080 | 2.7782 | 1 | 650 | 165 | 3.0334
16.96 | 11.38 | 2.55 | 1.4 | 0.29 | 0 | 0 | 0 | 0 | 0 | 0 | 0.06 | 0.0022 | 0.022 | 0.011 | 0 | 0 | 0 | 1080 | 2.7782 | 1 | 650 | 142 | 3.6183
16.96 | 11.38 | 2.55 | 1.4 | 0.29 | 0 | 0 | 0 | 0 | 0 | 0 | 0.06 | 0.0022 | 0.022 | 0.011 | 0 | 0 | 0 | 1080 | 2.7782 | 1 | 650 | 110 | 4.306
16.96 | 11.38 | 2.55 | 1.4 | 0.29 | 0 | 0 | 0 | 0 | 0 | 0 | 0.06 | 0.0022 | 0.022 | 0.011 | 0 | 0 | 0 | 1080 | 2.7782 | 1 | 700 | 94 | 3.6294
16.96 | 11.38 | 2.55 | 1.4 | 0.29 | 0 | 0 | 0 | 0 | 0 | 0 | 0.06 | 0.0022 | 0.022 | 0.011 | 0 | 0 | 0 | 1080 | 2.7782 | 1 | 700 | 87 | 3.8366
16.96 | 11.38 | 2.55 | 1.4 | 0.29 | 0 | 0 | 0 | 0 | 0 | 0 | 0.06 | 0.0022 | 0.022 | 0.011 | 0 | 0 | 0 | 1080 | 2.7782 | 1 | 650 | 165 | 3.041
16.96 | 11.38 | 2.55 | 1.4 | 0.29 | 0 | 0 | 0 | 0 | 0 | 0 | 0.06 | 0.0022 | 0.022 | 0.011 | 0 | 0 | 0 | 1080 | 2.7782 | 1 | 650 | 142 | 3.4403
16.96 | 11.38 | 2.55 | 1.4 | 0.29 | 0 | 0 | 0 | 0 | 0 | 0 | 0.06 | 0.0022 | 0.022 | 0.011 | 0 | 0 | 0 | 1080 | 2.7782 | 1 | 650 | 110 | 3.902
17.18 | 11.9 | 2.48 | 1.65 | 0.5 | 0 | 0 | 0 | 0 | 0 | 0 | 0.05 | 0.0026 | 0.022 | 0.008 | 0 | 0 | 0 | 1080 | 2.7782 | 1 | 600 | 228 | 3.886
17.18 | 11.9 | 2.48 | 1.65 | 0.5 | 0 | 0 | 0 | 0 | 0 | 0 | 0.05 | 0.0026 | 0.022 | 0.008 | 0 | 0 | 0 | 1080 | 2.7782 | 1 | 600 | 213 | 4.183
17.18 | 11.9 | 2.48 | 1.65 | 0.5 | 0 | 0 | 0 | 0 | 0 | 0 | 0.05 | 0.0026 | 0.022 | 0.008 | 0 | 0 | 0 | 1080 | 2.7782 | 1 | 600 | 189 | 4.3505
17.18 | 11.9 | 2.48 | 1.65 | 0.5 | 0 | 0 | 0 | 0 | 0 | 0 | 0.05 | 0.0026 | 0.022 | 0.008 | 0 | 0 | 0 | 1080 | 2.7782 | 1 | 625 | 197 | 3.8073
17.18 | 11.9 | 2.48 | 1.65 | 0.5 | 0 | 0 | 0 | 0 | 0 | 0 | 0.05 | 0.0026 | 0.022 | 0.008 | 0 | 0 | 0 | 1080 | 2.7782 | 1 | 625 | 173 | 4.0714
17.18 | 11.9 | 2.48 | 1.65 | 0.5 | 0 | 0 | 0 | 0 | 0 | 0 | 0.05 | 0.0026 | 0.022 | 0.008 | 0 | 0 | 0 | 1080 | 2.7782 | 1 | 625 | 150 | 4.1447
17.18 | 11.9 | 2.48 | 1.65 | 0.5 | 0 | 0 | 0 | 0 | 0 | 0 | 0.05 | 0.0026 | 0.022 | 0.008 | 0 | 0 | 0 | 1080 | 2.7782 | 1 | 625 | 134 | 4.5504
17.18 | 11.9 | 2.48 | 1.65 | 0.5 | 0 | 0 | 0 | 0 | 0 | 0 | 0.05 | 0.0026 | 0.022 | 0.008 | 0 | 0 | 0 | 1080 | 2.7782 | 1 | 650 | 165 | 3.3773
17.18 | 11.9 | 2.48 | 1.65 | 0.5 | 0 | 0 | 0 | 0 | 0 | 0 | 0.05 | 0.0026 | 0.022 | 0.008 | 0 | 0 | 0 | 1080 | 2.7782 | 1 | 650 | 142 | 3.7397
17.18 | 11.9 | 2.48 | 1.65 | 0.5 | 0 | 0 | 0 | 0 | 0 | 0 | 0.05 | 0.0026 | 0.022 | 0.008 | 0 | 0 | 0 | 1080 | 2.7782 | 1 | 650 | 110 | 4.3833
17.4 | 11.85 | 2.7 | 1.55 | 0.29 | 0 | 0 | 0 | 0 | 0 | 0 | 0.05 | 0.0024 | 0.016 | 0.013 | 0 | 0 | 0 | 1080 | 2.7782 | 1 | 600 | 228 | 3.0265
17.4 | 11.85 | 2.7 | 1.55 | 0.29 | 0 | 0 | 0 | 0 | 0 | 0 | 0.05 | 0.0024 | 0.016 | 0.013 | 0 | 0 | 0 | 1080 | 2.7782 | 1 | 600 | 213 | 3.4247
17.4 | 11.85 | 2.7 | 1.55 | 0.29 | 0 | 0 | 0 | 0 | 0 | 0 | 0.05 | 0.0024 | 0.016 | 0.013 | 0 | 0 | 0 | 1080 | 2.7782 | 1 | 600 | 189 | 4.0496
17.4 | 11.85 | 2.7 | 1.55 | 0.29 | 0 | 0 | 0 | 0 | 0 | 0 | 0.05 | 0.0024 | 0.016 | 0.013 | 0 | 0 | 0 | 1080 | 2.7782 | 1 | 625 | 197 | 2.9571
17.4 | 11.85 | 2.7 | 1.55 | 0.29 | 0 | 0 | 0 | 0 | 0 | 0 | 0.05 | 0.0024 | 0.016 | 0.013 | 0 | 0 | 0 | 1080 | 2.7782 | 1 | 625 | 173 | 3.5792
17.4 | 11.85 | 2.7 | 1.55 | 0.29 | 0 | 0 | 0 | 0 | 0 | 0 | 0.05 | 0.0024 | 0.016 | 0.013 | 0 | 0 | 0 | 1080 | 2.7782 | 1 | 625 | 150 | 3.947
17.4 | 11.85 | 2.7 | 1.55 | 0.29 | 0 | 0 | 0 | 0 | 0 | 0 | 0.05 | 0.0024 | 0.016 | 0.013 | 0 | 0 | 0 | 1080 | 2.7782 | 1 | 625 | 134 | 4.2948
17.4 | 11.85 | 2.7 | 1.55 | 0.29 | 0 | 0 | 0 | 0 | 0 | 0 | 0.05 | 0.0024 | 0.016 | 0.013 | 0 | 0 | 0 | 1080 | 2.7782 | 1 | 650 | 165 | 2.9513
17.4 | 11.85 | 2.7 | 1.55 | 0.29 | 0 | 0 | 0 | 0 | 0 | 0 | 0.05 | 0.0024 | 0.016 | 0.013 | 0 | 0 | 0 | 1080 | 2.7782 | 1 | 650 | 150 | 3.2269
17.4 | 11.85 | 2.7 | 1.55 | 0.29 | 0 | 0 | 0 | 0 | 0 | 0 | 0.05 | 0.0024 | 0.016 | 0.013 | 0 | 0 | 0 | 1080 | 2.7782 | 1 | 650 | 142 | 3.464
17.4 | 11.85 | 2.7 | 1.55 | 0.29 | 0 | 0 | 0 | 0 | 0 | 0 | 0.05 | 0.0024 | 0.016 | 0.013 | 0 | 0 | 0 | 1080 | 2.7782 | 1 | 650 | 110 | 4.1318
17.4 | 11.85 | 2.7 | 1.55 | 0.29 | 0 | 0 | 0 | 0 | 0 | 0 | 0.05 | 0.0024 | 0.016 | 0.013 | 0 | 0 | 0 | 1080 | 2.7782 | 1 | 700 | 87 | 3.5436
17.1 | 12.2 | 2.44 | 1.49 | 0.36 | 0 | 0 | 0 | 0 | 0 | 0 | 0.04 | 0.0003 | 0.026 | 0.016 | 0 | 0 | 0 | 1000 | 2.7782 | 1 | 650 | 165 | 2.786
17.1 | 12.2 | 2.44 | 1.49 | 0.36 | 0 | 0 | 0 | 0 | 0 | 0 | 0.04 | 0.0003 | 0.026 | 0.016 | 0 | 0 | 0 | 1000 | 2.7782 | 1 | 650 | 142 | 3.5903
17.1 | 12.2 | 2.44 | 1.49 | 0.36 | 0 | 0 | 0 | 0 | 0 | 0 | 0.04 | 0.0003 | 0.026 | 0.016 | 0 | 0 | 0 | 1000 | 2.7782 | 1 | 650 | 110 | 4.209
17.1 | 12.2 | 2.44 | 1.49 | 0.36 | 0 | 0 | 0 | 0 | 0 | 0 | 0.04 | 0.0003 | 0.026 | 0.016 | 0 | 0 | 0 | 1080 | 2.7782 | 1 | 600 | 228 | 2.8069
17.1 | 12.2 | 2.44 | 1.49 | 0.36 | 0 | 0 | 0 | 0 | 0 | 0 | 0.04 | 0.0003 | 0.026 | 0.016 | 0 | 0 | 0 | 1080 | 2.7782 | 1 | 600 | 213 | 3.3701
17.1 | 12.2 | 2.44 | 1.49 | 0.36 | 0 | 0 | 0 | 0 | 0 | 0 | 0.04 | 0.0003 | 0.026 | 0.016 | 0 | 0 | 0 | 1080 | 2.7782 | 1 | 600 | 189 | 4.1399
17.1 | 12.2 | 2.44 | 1.49 | 0.36 | 0 | 0 | 0 | 0 | 0 | 0 | 0.04 | 0.0003 | 0.026 | 0.016 | 0 | 0 | 0 | 1080 | 2.7782 | 1 | 625 | 197 | 3.1895
17.1 | 12.2 | 2.44 | 1.49 | 0.36 | 0 | 0 | 0 | 0 | 0 | 0 | 0.04 | 0.0003 | 0.026 | 0.016 | 0 | 0 | 0 | 1080 | 2.7782 | 1 | 625 | 173 | 3.762
17.1 | 12.2 | 2.44 | 1.49 | 0.36 | 0 | 0 | 0 | 0 | 0 | 0 | 0.04 | 0.0003 | 0.026 | 0.016 | 0 | 0 | 0 | 1080 | 2.7782 | 1 | 625 | 150 | 4.0934
17.1 | 12.2 | 2.44 | 1.49 | 0.36 | 0 | 0 | 0 | 0 | 0 | 0 | 0.04 | 0.0003 | 0.026 | 0.016 | 0 | 0 | 0 | 1080 | 2.7782 | 1 | 625 | 134 | 4.3821
17.1 | 12.2 | 2.44 | 1.49 | 0.36 | 0 | 0 | 0 | 0 | 0 | 0 | 0.04 | 0.0003 | 0.026 | 0.016 | 0 | 0 | 0 | 1080 | 2.7782 | 1 | 650 | 165 | 3.1007
17.1 | 12.2 | 2.44 | 1.49 | 0.36 | 0 | 0 | 0 | 0 | 0 | 0 | 0.04 | 0.0003 | 0.026 | 0.016 | 0 | 0 | 0 | 1080 | 2.7782 | 1 | 650 | 142 | 3.506
17.1 | 12.2 | 2.44 | 1.49 | 0.36 | 0 | 0 | 0 | 0 | 0 | 0 | 0.04 | 0.0003 | 0.026 | 0.016 | 0 | 0 | 0 | 1080 | 2.7782 | 1 | 650 | 110 | 4.2221
17.1 | 12.2 | 2.44 | 1.49 | 0.36 | 0 | 0 | 0 | 0 | 0 | 0 | 0.04 | 0.0003 | 0.026 | 0.016 | 0 | 0 | 0 | 1080 | 2.7782 | 1 | 650 | 165 | 3.34
17.1 | 12.2 | 2.44 | 1.49 | 0.36 | 0 | 0 | 0 | 0 | 0 | 0 | 0.04 | 0.0003 | 0.026 | 0.016 | 0 | 0 | 0 | 1080 | 2.7782 | 1 | 650 | 110 | 3.9983
17.1 | 12.2 | 2.44 | 1.49 | 0.36 | 0 | 0 | 0 | 0 | 0 | 0 | 0.04 | 0.0003 | 0.026 | 0.016 | 0 | 0 | 0 | 1080 | 2.7782 | 1 | 650 | 142 | 3.5474
17.3 | 12.4 | 2.41 | 1.43 | 0.48 | 0 | 0 | 0 | 0 | 0 | 0 | 0.05 | 0.0003 | 0.025 | 0.014 | 0 | 0 | 0 | 1080 | 2.7782 | 1 | 600 | 228 | 3.0162
17.3 | 12.4 | 2.41 | 1.43 | 0.48 | 0 | 0 | 0 | 0 | 0 | 0 | 0.05 | 0.0003 | 0.025 | 0.014 | 0 | 0 | 0 | 1080 | 2.7782 | 1 | 600 | 213 | 3.5657
17.3 | 12.4 | 2.41 | 1.43 | 0.48 | 0 | 0 | 0 | 0 | 0 | 0 | 0.05 | 0.0003 | 0.025 | 0.014 | 0 | 0 | 0 | 1080 | 2.7782 | 1 | 600 | 189 | 4.0606
17.3 | 12.4 | 2.41 | 1.43 | 0.48 | 0 | 0 | 0 | 0 | 0 | 0 | 0.05 | 0.0003 | 0.025 | 0.014 | 0 | 0 | 0 | 1080 | 2.7782 | 1 | 625 | 197 | 3.0565
17.3 | 12.4 | 2.41 | 1.43 | 0.48 | 0 | 0 | 0 | 0 | 0 | 0 | 0.05 | 0.0003 | 0.025 | 0.014 | 0 | 0 | 0 | 1080 | 2.7782 | 1 | 625 | 173 | 3.5127
17.3 | 12.4 | 2.41 | 1.43 | 0.48 | 0 | 0 | 0 | 0 | 0 | 0 | 0.05 | 0.0003 | 0.025 | 0.014 | 0 | 0 | 0 | 1080 | 2.7782 | 1 | 625 | 150 | 3.9283
17.3 | 12.4 | 2.41 | 1.43 | 0.48 | 0 | 0 | 0 | 0 | 0 | 0 | 0.05 | 0.0003 | 0.025 | 0.014 | 0 | 0 | 0 | 1080 | 2.7782 | 1 | 625 | 134 | 4.1192
17.3 | 12.4 | 2.41 | 1.43 | 0.48 | 0 | 0 | 0 | 0 | 0 | 0 | 0.05 | 0.0003 | 0.025 | 0.014 | 0 | 0 | 0 | 1080 | 2.7782 | 1 | 650 | 165 | 2.8871
17.3 | 12.4 | 2.41 | 1.43 | 0.48 | 0 | 0 | 0 | 0 | 0 | 0 | 0.05 | 0.0003 | 0.025 | 0.014 | 0 | 0 | 0 | 1080 | 2.7782 | 1 | 650 | 142 | 3.4911
17.3 | 12.4 | 2.41 | 1.43 | 0.48 | 0 | 0 | 0 | 0 | 0 | 0 | 0.05 | 0.0003 | 0.025 | 0.014 | 0 | 0 | 0 | 1080 | 2.7782 | 1 | 650 | 110 | 3.857
17.3 | 12.4 | 2.41 | 1.43 | 0.48 | 0 | 0 | 0 | 0 | 0 | 0 | 0.05 | 0.0003 | 0.025 | 0.014 | 0 | 0 | 0 | 1080 | 2.7782 | 1 | 650 | 94 | 4.0406
17.3 | 12.4 | 2.41 | 1.43 | 0.48 | 0 | 0 | 0 | 0 | 0 | 0 | 0.05 | 0.0003 | 0.025 | 0.014 | 0 | 0 | 0 | 1080 | 2.7782 | 1 | 650 | 165 | 2.8162
17.3 | 12.4 | 2.41 | 1.43 | 0.48 | 0 | 0 | 0 | 0 | 0 | 0 | 0.05 | 0.0003 | 0.025 | 0.014 | 0 | 0 | 0 | 1080 | 2.7782 | 1 | 650 | 142 | 3.2335
17.3 | 12.4 | 2.41 | 1.43 | 0.48 | 0 | 0 | 0 | 0 | 0 | 0 | 0.05 | 0.0003 | 0.025 | 0.014 | 0 | 0 | 0 | 1080 | 2.7782 | 1 | 650 | 110 | 3.7189
17.3 | 12.4 | 2.41 | 1.43 | 0.48 | 0 | 0 | 0 | 0 | 0 | 0 | 0.05 | 0.0003 | 0.025 | 0.014 | 0 | 0 | 0 | 1080 | 2.7782 | 1 | 650 | 94 | 4.0382
17.1 | 12.2 | 2.48 | 1.21 | 0.7 | 0 | 0 | 0 | 0 | 0 | 0 | 0.05 | 0.0004 | 0.022 | 0.022 | 0 | 0 | 0 | 1080 | 2.7782 | 1 | 600 | 228 | 3.5395
17.1 | 12.2 | 2.48 | 1.21 | 0.7 | 0 | 0 | 0 | 0 | 0 | 0 | 0.05 | 0.0004 | 0.022 | 0.022 | 0 | 0 | 0 | 1080 | 2.7782 | 1 | 600 | 213 | 3.6433
17.1 | 12.2 | 2.48 | 1.21 | 0.7 | 0 | 0 | 0 | 0 | 0 | 0 | 0.05 | 0.0004 | 0.022 | 0.022 | 0 | 0 | 0 | 1080 | 2.7782 | 1 | 600 | 189 | 4.1806
17.1 | 12.2 | 2.48 | 1.21 | 0.7 | 0 | 0 | 0 | 0 | 0 | 0 | 0.05 | 0.0004 | 0.022 | 0.022 | 0 | 0 | 0 | 1080 | 2.7782 | 1 | 625 | 197 | 3.3176
17.1 | 12.2 | 2.48 | 1.21 | 0.7 | 0 | 0 | 0 | 0 | 0 | 0 | 0.05 | 0.0004 | 0.022 | 0.022 | 0 | 0 | 0 | 1080 | 2.7782 | 1 | 625 | 173 | 3.8278
17.1 | 12.2 | 2.48 | 1.21 | 0.7 | 0 | 0 | 0 | 0 | 0 | 0 | 0.05 | 0.0004 | 0.022 | 0.022 | 0 | 0 | 0 | 1080 | 2.7782 | 1 | 625 | 150 | 4.3159
17.1 | 12.2 | 2.48 | 1.21 | 0.7 | 0 | 0 | 0 | 0 | 0 | 0 | 0.05 | 0.0004 | 0.022 | 0.022 | 0 | 0 | 0 | 1080 | 2.7782 | 1 | 625 | 134 | 4.3418
17.1 | 12.2 | 2.48 | 1.21 | 0.7 | 0 | 0 | 0 | 0 | 0 | 0 | 0.05 | 0.0004 | 0.022 | 0.022 | 0 | 0 | 0 | 1080 | 2.7782 | 1 | 650 | 165 | 3.241
17.1 | 12.2 | 2.48 | 1.21 | 0.7 | 0 | 0 | 0 | 0 | 0 | 0 | 0.05 | 0.0004 | 0.022 | 0.022 | 0 | 0 | 0 | 1080 | 2.7782 | 1 | 650 | 142 | 3.5345
17.1 | 12.2 | 2.48 | 1.21 | 0.7 | 0 | 0 | 0 | 0 | 0 | 0 | 0.05 | 0.0004 | 0.022 | 0.022 | 0 | 0 | 0 | 1080 | 2.7782 | 1 | 650 | 110 | 3.9088
17.1 | 12.1 | 2.54 | 1.41 | 0.46 | 0 | 0 | 0 | 0 | 0 | 0 | 0.04 | 0.0002 | 0.019 | 0.02 | 0 | 0 | 0 | 1080 | 2.7782 | 1 | 600 | 228 | 3.2148
17.1 | 12.1 | 2.54 | 1.41 | 0.46 | 0 | 0 | 0 | 0 | 0 | 0 | 0.04 | 0.0002 | 0.019 | 0.02 | 0 | 0 | 0 | 1080 | 2.7782 | 1 | 600 | 213 | 3.7356
17.1 | 12.1 | 2.54 | 1.41 | 0.46 | 0 | 0 | 0 | 0 | 0 | 0 | 0.04 | 0.0002 | 0.019 | 0.02 | 0 | 0 | 0 | 1080 | 2.7782 | 1 | 600 | 189 | 4.2842
17.1 | 12.1 | 2.54 | 1.41 | 0.46 | 0 | 0 | 0 | 0 | 0 | 0 | 0.04 | 0.0002 | 0.019 | 0.02 | 0 | 0 | 0 | 1080 | 2.7782 | 1 | 625 | 197 | 3.4763
17.1 | 12.1 | 2.54 | 1.41 | 0.46 | 0 | 0 | 0 | 0 | 0 | 0 | 0.04 | 0.0002 | 0.019 | 0.02 | 0 | 0 | 0 | 1080 | 2.7782 | 1 | 625 | 173 | 4.0897
17.1 | 12.1 | 2.54 | 1.41 | 0.46 | 0 | 0 | 0 | 0 | 0 | 0 | 0.04 | 0.0002 | 0.019 | 0.02 | 0 | 0 | 0 | 1080 | 2.7782 | 1 | 625 | 150 | 4.0813
17.1 | 12.1 | 2.54 | 1.41 | 0.46 | 0 | 0 | 0 | 0 | 0 | 0 | 0.04 | 0.0002 | 0.019 | 0.02 | 0 | 0 | 0 | 1080 | 2.7782 | 1 | 625 | 134 | 4.3922
17.1 | 12.1 | 2.54 | 1.41 | 0.46 | 0 | 0 | 0 | 0 | 0 | 0 | 0.04 | 0.0002 | 0.019 | 0.02 | 0 | 0 | 0 | 1080 | 2.7782 | 1 | 650 | 165 | 3.4916
17.1 | 12.1 | 2.54 | 1.41 | 0.46 | 0 | 0 | 0 | 0 | 0 | 0 | 0.04 | 0.0002 | 0.019 | 0.02 | 0 | 0 | 0 | 1080 | 2.7782 | 1 | 650 | 142 | 3.5417
17.1 | 12.1 | 2.54 | 1.41 | 0.46 | 0 | 0 | 0 | 0 | 0 | 0 | 0.04 | 0.0002 | 0.019 | 0.02 | 0 | 0 | 0 | 1080 | 2.7782 | 1 | 650 | 126 | 3.8215
17.1 | 12.1 | 2.54 | 1.41 | 0.46 | 0 | 0 | 0 | 0 | 0 | 0 | 0.04 | 0.0002 | 0.019 | 0.02 | 0 | 0 | 0 | 1080 | 2.7782 | 1 | 650 | 110 | 4.0086
17.1 | 12.1 | 2.54 | 1.41 | 0.46 | 0 | 0 | 0 | 0 | 0 | 0 | 0.04 | 0.0002 | 0.019 | 0.02 | 0 | 0 | 0 | 1080 | 2.7782 | 1 | 700 | 94 | 3.3932
17 | 12.4 | 2.24 | 1.53 | 0.46 | 0 | 0 | 0 | 0 | 0 | 0 | 0.04 | 0.0003 | 0.027 | 0.019 | 0 | 0 | 0 | 1080 | 2.7782 | 1 | 600 | 228 | 2.574
17 | 12.4 | 2.24 | 1.53 | 0.46 | 0 | 0 | 0 | 0 | 0 | 0 | 0.04 | 0.0003 | 0.027 | 0.019 | 0 | 0 | 0 | 1080 | 2.7782 | 1 | 600 | 213 | 2.6712
17 | 12.4 | 2.24 | 1.53 | 0.46 | 0 | 0 | 0 | 0 | 0 | 0 | 0.04 | 0.0003 | 0.027 | 0.019 | 0 | 0 | 0 | 1080 | 2.7782 | 1 | 600 | 189 | 3.7188
17 | 12.4 | 2.24 | 1.53 | 0.46 | 0 | 0 | 0 | 0 | 0 | 0 | 0.04 | 0.0003 | 0.027 | 0.019 | 0 | 0 | 0 | 1080 | 2.7782 | 1 | 600 | 173 | 4.0919
17 | 12.4 | 2.24 | 1.53 | 0.46 | 0 | 0 | 0 | 0 | 0 | 0 | 0.04 | 0.0003 | 0.027 | 0.019 | 0 | 0 | 0 | 1080 | 2.7782 | 1 | 625 | 197 | 2.6304
17 | 12.4 | 2.24 | 1.53 | 0.46 | 0 | 0 | 0 | 0 | 0 | 0 | 0.04 | 0.0003 | 0.027 | 0.019 | 0 | 0 | 0 | 1080 | 2.7782 | 1 | 625 | 173 | 3.2109
17 | 12.4 | 2.24 | 1.53 | 0.46 | 0 | 0 | 0 | 0 | 0 | 0 | 0.04 | 0.0003 | 0.027 | 0.019 | 0 | 0 | 0 | 1080 | 2.7782 | 1 | 625 | 150 | 3.9829
17 | 12.4 | 2.24 | 1.53 | 0.46 | 0 | 0 | 0 | 0 | 0 | 0 | 0.04 | 0.0003 | 0.027 | 0.019 | 0 | 0 | 0 | 1080 | 2.7782 | 1 | 625 | 134 | 3.9607
17 | 12.4 | 2.24 | 1.53 | 0.46 | 0 | 0 | 0 | 0 | 0 | 0 | 0.04 | 0.0003 | 0.027 | 0.019 | 0 | 0 | 0 | 1080 | 2.7782 | 1 | 650 | 165 | 2.6314
17 | 12.4 | 2.24 | 1.53 | 0.46 | 0 | 0 | 0 | 0 | 0 | 0 | 0.04 | 0.0003 | 0.027 | 0.019 | 0 | 0 | 0 | 1080 | 2.7782 | 1 | 650 | 142 | 3.0133
17 | 12.4 | 2.24 | 1.53 | 0.46 | 0 | 0 | 0 | 0 | 0 | 0 | 0.04 | 0.0003 | 0.027 | 0.019 | 0 | 0 | 0 | 1080 | 2.7782 | 1 | 650 | 126 | 3.5973
17 | 12.4 | 2.24 | 1.53 | 0.46 | 0 | 0 | 0 | 0 | 0 | 0 | 0.04 | 0.0003 | 0.027 | 0.019 | 0 | 0 | 0 | 1080 | 2.7782 | 1 | 650 | 110 | 3.6444
17 | 12.4 | 2.24 | 1.53 | 0.46 | 0 | 0 | 0 | 0 | 0 | 0 | 0.04 | 0.0003 | 0.027 | 0.019 | 0 | 0 | 0 | 1080 | 2.7782 | 1 | 650 | 94 | 3.9153
17 | 12.4 | 2.24 | 1.53 | 0.46 | 0 | 0 | 0 | 0 | 0 | 0 | 0.04 | 0.0003 | 0.027 | 0.019 | 0 | 0 | 0 | 1080 | 2.7782 | 1 | 700 | 94 | 3.099
17.21 | 11.95 | 2.47 | 1.36 | 0.34 | 0 | 0 | 0 | 0 | 0 | 0 | 0.04 | 0.0003 | 0.022 | 0.023 | 0 | 0 | 0 | 1080 | 2.7782 | 1 | 600 | 228 | 2.6702
17.21 | 11.95 | 2.47 | 1.36 | 0.34 | 0 | 0 | 0 | 0 | 0 | 0 | 0.04 | 0.0003 | 0.022 | 0.023 | 0 | 0 | 0 | 1080 | 2.7782 | 1 | 600 | 213 | 2.9484
17.21 | 11.95 | 2.47 | 1.36 | 0.34 | 0 | 0 | 0 | 0 | 0 | 0 | 0.04 | 0.0003 | 0.022 | 0.023 | 0 | 0 | 0 | 1080 | 2.7782 | 1 | 600 | 189 | 3.7037
17.21 | 11.95 | 2.47 | 1.36 | 0.34 | 0 | 0 | 0 | 0 | 0 | 0 | 0.04 | 0.0003 | 0.022 | 0.023 | 0 | 0 | 0 | 1080 | 2.7782 | 1 | 625 | 197 | 2.6712
17.21 | 11.95 | 2.47 | 1.36 | 0.34 | 0 | 0 | 0 | 0 | 0 | 0 | 0.04 | 0.0003 | 0.022 | 0.023 | 0 | 0 | 0 | 1080 | 2.7782 | 1 | 625 | 173 | 3.3302
17.21 | 11.95 | 2.47 | 1.36 | 0.34 | 0 | 0 | 0 | 0 | 0 | 0 | 0.04 | 0.0003 | 0.022 | 0.023 | 0 | 0 | 0 | 1080 | 2.7782 | 1 | 625 | 150 | 3.9298
17.21 | 11.95 | 2.47 | 1.36 | 0.34 | 0 | 0 | 0 | 0 | 0 | 0 | 0.04 | 0.0003 | 0.022 | 0.023 | 0 | 0 | 0 | 1080 | 2.7782 | 1 | 650 | 165 | 2.7388
17.21 | 11.95 | 2.47 | 1.36 | 0.34 | 0 | 0 | 0 | 0 | 0 | 0 | 0.04 | 0.0003 | 0.022 | 0.023 | 0 | 0 | 0 | 1080 | 2.7782 | 1 | 650 | 142 | 3.3115
17.21 | 11.95 | 2.47 | 1.36 | 0.34 | 0 | 0 | 0 | 0 | 0 | 0 | 0.04 | 0.0003 | 0.022 | 0.023 | 0 | 0 | 0 | 1080 | 2.7782 | 1 | 650 | 110 | 3.8943
17.05 | 11.37 | 2.19 | 1.4 | 0.45 | 0 | 0 | 0 | 0 | 0 | 0 | 0.05 | 0.0002 | 0.023 | 0.02 | 0 | 0 | 0 | 1080 | 2.7782 | 1 | 600 | 228 | 2.5717
17.05 | 11.37 | 2.19 | 1.4 | 0.45 | 0 | 0 | 0 | 0 | 0 | 0 | 0.05 | 0.0002 | 0.023 | 0.02 | 0 | 0 | 0 | 1080 | 2.7782 | 1 | 600 | 213 | 2.9325
17.05 | 11.37 | 2.19 | 1.4 | 0.45 | 0 | 0 | 0 | 0 | 0 | 0 | 0.05 | 0.0002 | 0.023 | 0.02 | 0 | 0 | 0 | 1080 | 2.7782 | 1 | 600 | 205 | 3.1816
17.05 | 11.37 | 2.19 | 1.4 | 0.45 | 0 | 0 | 0 | 0 | 0 | 0 | 0.05 | 0.0002 | 0.023 | 0.02 | 0 | 0 | 0 | 1080 | 2.7782 | 1 | 600 | 189 | 3.6304
17.05 | 11.37 | 2.19 | 1.4 | 0.45 | 0 | 0 | 0 | 0 | 0 | 0 | 0.05 | 0.0002 | 0.023 | 0.02 | 0 | 0 | 0 | 1080 | 2.7782 | 1 | 600 | 173 | 3.9543
17.05 | 11.37 | 2.19 | 1.4 | 0.45 | 0 | 0 | 0 | 0 | 0 | 0 | 0.05 | 0.0002 | 0.023 | 0.02 | 0 | 0 | 0 | 1080 | 2.7782 | 1 | 625 | 197 | 2.5551
17.05 | 11.37 | 2.19 | 1.4 | 0.45 | 0 | 0 | 0 | 0 | 0 | 0 | 0.05 | 0.0002 | 0.023 | 0.02 | 0 | 0 | 0 | 1080 | 2.7782 | 1 | 625 | 173 | 3.1082
17.05 | 11.37 | 2.19 | 1.4 | 0.45 | 0 | 0 | 0 | 0 | 0 | 0 | 0.05 | 0.0002 | 0.023 | 0.02 | 0 | 0 | 0 | 1080 | 2.7782 | 1 | 625 | 150 | 3.6647
17.05 | 11.37 | 2.19 | 1.4 | 0.45 | 0 | 0 | 0 | 0 | 0 | 0 | 0.05 | 0.0002 | 0.023 | 0.02 | 0 | 0 | 0 | 1080 | 2.7782 | 1 | 625 | 134 | 4.0915
17.05 | 11.37 | 2.19 | 1.4 | 0.45 | 0 | 0 | 0 | 0 | 0 | 0 | 0.05 | 0.0002 | 0.023 | 0.02 | 0 | 0 | 0 | 1080 | 2.7782 | 1 | 650 | 165 | 2.6304
17.05 | 11.37 | 2.19 | 1.4 | 0.45 | 0 | 0 | 0 | 0 | 0 | 0 | 0.05 | 0.0002 | 0.023 | 0.02 | 0 | 0 | 0 | 1080 | 2.7782 | 1 | 650 | 142 | 3.0103
17.05 | 11.37 | 2.19 | 1.4 | 0.45 | 0 | 0 | 0 | 0 | 0 | 0 | 0.05 | 0.0002 | 0.023 | 0.02 | 0 | 0 | 0 | 1080 | 2.7782 | 1 | 650 | 134 | 3.1889
17.05 | 11.37 | 2.19 | 1.4 | 0.45 | 0 | 0 | 0 | 0 | 0 | 0 | 0.05 | 0.0002 | 0.023 | 0.02 | 0 | 0 | 0 | 1080 | 2.7782 | 1 | 650 | 110 | 3.763
17.05 | 11.37 | 2.19 | 1.4 | 0.45 | 0 | 0 | 0 | 0 | 0 | 0 | 0.05 | 0.0002 | 0.023 | 0.02 | 0 | 0 | 0 | 1080 | 2.7782 | 1 | 700 | 79 | 3.5132
17.05 | 11.37 | 2.19 | 1.4 | 0.45 | 0 | 0 | 0 | 0 | 0 | 0 | 0.05 | 0.0002 | 0.023 | 0.02 | 0 | 0 | 0 | 1080 | 2.7782 | 1 | 650 | 165 | 2.5647
17.05 | 11.37 | 2.19 | 1.4 | 0.45 | 0 | 0 | 0 | 0 | 0 | 0 | 0.05 | 0.0002 | 0.023 | 0.02 | 0 | 0 | 0 | 1080 | 2.7782 | 1 | 650 | 142 | 2.8331
17.05 | 11.37 | 2.19 | 1.4 | 0.45 | 0 | 0 | 0 | 0 | 0 | 0 | 0.05 | 0.0002 | 0.023 | 0.02 | 0 | 0 | 0 | 1080 | 2.7782 | 1 | 650 | 110 | 3.5949
17.05 | 11.37 | 2.19 | 1.4 | 0.45 | 0 | 0 | 0 | 0 | 0 | 0 | 0.05 | 0.0002 | 0.023 | 0.02 | 0 | 0 | 0 | 1080 | 2.7782 | 1 | 650 | 94 | 4.0518
17.32 | 11.76 | 2.45 | 1.54 | 0.43 | 0 | 0 | 0 | 0 | 0 | 0 | 0.04 | 0.0002 | 0.024 | 0.023 | 0 | 0 | 0 | 1080 | 2.7782 | 1 | 600 | 228 | 2.5977
17.32 | 11.76 | 2.45 | 1.54 | 0.43 | 0 | 0 | 0 | 0 | 0 | 0 | 0.04 | 0.0002 | 0.024 | 0.023 | 0 | 0 | 0 | 1080 | 2.7782 | 1 | 600 | 213 | 2.9557
17.32 | 11.76 | 2.45 | 1.54 | 0.43 | 0 | 0 | 0 | 0 | 0 | 0 | 0.04 | 0.0002 | 0.024 | 0.023 | 0 | 0 | 0 | 1080 | 2.7782 | 1 | 600 | 205 | 3.1623
17.32 | 11.76 | 2.45 | 1.54 | 0.43 | 0 | 0 | 0 | 0 | 0 | 0 | 0.04 | 0.0002 | 0.024 | 0.023 | 0 | 0 | 0 | 1080 | 2.7782 | 1 | 600 | 197 | 3.4322
17.32 | 11.76 | 2.45 | 1.54 | 0.43 | 0 | 0 | 0 | 0 | 0 | 0 | 0.04 | 0.0002 | 0.024 | 0.023 | 0 | 0 | 0 | 1080 | 2.7782 | 1 | 625 | 197 | 2.6866
17.32 | 11.76 | 2.45 | 1.54 | 0.43 | 0 | 0 | 0 | 0 | 0 | 0 | 0.04 | 0.0002 | 0.024 | 0.023 | 0 | 0 | 0 | 1080 | 2.7782 | 1 | 625 | 173 | 3.1903
17.32 | 11.76 | 2.45 | 1.54 | 0.43 | 0 | 0 | 0 | 0 | 0 | 0 | 0.04 | 0.0002 | 0.024 | 0.023 | 0 | 0 | 0 | 1080 | 2.7782 | 1 | 625 | 150 | 3.822
17.32 | 11.76 | 2.45 | 1.54 | 0.43 | 0 | 0 | 0 | 0 | 0 | 0 | 0.04 | 0.0002 | 0.024 | 0.023 | 0 | 0 | 0 | 1080 | 2.7782 | 1 | 625 | 134 | 4.0343
17.32 | 11.76 | 2.45 | 1.54 | 0.43 | 0 | 0 | 0 | 0 | 0 | 0 | 0.04 | 0.0002 | 0.024 | 0.023 | 0 | 0 | 0 | 1080 | 2.7782 | 1 | 650 | 165 | 2.6253
17.32 | 11.76 | 2.45 | 1.54 | 0.43 | 0 | 0 | 0 | 0 | 0 | 0 | 0.04 | 0.0002 | 0.024 | 0.023 | 0 | 0 | 0 | 1080 | 2.7782 | 1 | 650 | 142 | 2.9805
17.32 | 11.76 | 2.45 | 1.54 | 0.43 | 0 | 0 | 0 | 0 | 0 | 0 | 0.04 | 0.0002 | 0.024 | 0.023 | 0 | 0 | 0 | 1080 | 2.7782 | 1 | 650 | 110 | 3.7545
17.32 | 11.76 | 2.45 | 1.54 | 0.43 | 0 | 0 | 0 | 0 | 0 | 0 | 0.04 | 0.0002 | 0.024 | 0.023 | 0 | 0 | 0 | 1080 | 2.7782 | 1 | 650 | 94 | 4.0095
17.32 | 11.76 | 2.45 | 1.54 | 0.43 | 0 | 0 | 0 | 0 | 0 | 0 | 0.04 | 0.0002 | 0.024 | 0.023 | 0 | 0 | 0 | 1080 | 2.7782 | 1 | 700 | 79 | 3.4333
17.2 | 12 | 2.6 | 1.47 | 0.37 | 0 | 0 | 0 | 0 | 0 | 0 | 0.05 | 0.0004 | 0.023 | 0.024 | 0 | 0 | 0 | 1000 | 2.7782 | 1 | 650 | 165 | 2.658
17.2 | 12 | 2.6 | 1.47 | 0.37 | 0 | 0 | 0 | 0 | 0 | 0 | 0.05 | 0.0004 | 0.023 | 0.024 | 0 | 0 | 0 | 1000 | 2.7782 | 1 | 650 | 142 | 3.2269
17.2 | 12 | 2.6 | 1.47 | 0.37 | 0 | 0 | 0 | 0 | 0 | 0 | 0.05 | 0.0004 | 0.023 | 0.024 | 0 | 0 | 0 | 1000 | 2.7782 | 1 | 650 | 110 | 3.9959
17.2 | 12 | 2.6 | 1.47 | 0.37 | 0 | 0 | 0 | 0 | 0 | 0 | 0.05 | 0.0003 | 0.023 | 0.024 | 0 | 0 | 0 | 1080 | 2.7782 | 1 | 600 | 228 | 2.8651
17.2 | 12 | 2.6 | 1.47 | 0.37 | 0 | 0 | 0 | 0 | 0 | 0 | 0.05 | 0.0003 | 0.023 | 0.024 | 0 | 0 | 0 | 1080 | 2.7782 | 1 | 600 | 213 | 3.0806
17.2 | 12 | 2.6 | 1.47 | 0.37 | 0 | 0 | 0 | 0 | 0 | 0 | 0.05 | 0.0003 | 0.023 | 0.024 | 0 | 0 | 0 | 1080 | 2.7782 | 1 | 600 | 205 | 3.3145
17.2 | 12 | 2.6 | 1.47 | 0.37 | 0 | 0 | 0 | 0 | 0 | 0 | 0.05 | 0.0003 | 0.023 | 0.024 | 0 | 0 | 0 | 1080 | 2.7782 | 1 | 600 | 189 | 3.7486
17.2 | 12 | 2.6 | 1.47 | 0.37 | 0 | 0 | 0 | 0 | 0 | 0 | 0.05 | 0.0003 | 0.023 | 0.024 | 0 | 0 | 0 | 1080 | 2.7782 | 1 | 600 | 173 | 4.0194
17.2 | 12 | 2.6 | 1.47 | 0.37 | 0 | 0 | 0 | 0 | 0 | 0 | 0.05 | 0.0003 | 0.023 | 0.024 | 0 | 0 | 0 | 1080 | 2.7782 | 1 | 625 | 197 | 2.7497
17.2 | 12 | 2.6 | 1.47 | 0.37 | 0 | 0 | 0 | 0 | 0 | 0 | 0.05 | 0.0003 | 0.023 | 0.024 | 0 | 0 | 0 | 1080 | 2.7782 | 1 | 625 | 173 | 3.2688
17.2 | 12 | 2.6 | 1.47 | 0.37 | 0 | 0 | 0 | 0 | 0 | 0 | 0.05 | 0.0003 | 0.023 | 0.024 | 0 | 0 | 0 | 1080 | 2.7782 | 1 | 625 | 150 | 3.699
17.2 | 12 | 2.6 | 1.47 | 0.37 | 0 | 0 | 0 | 0 | 0 | 0 | 0.05 | 0.0003 | 0.023 | 0.024 | 0 | 0 | 0 | 1080 | 2.7782 | 1 | 625 | 134 | 4.0958
17.2 | 12 | 2.6 | 1.47 | 0.37 | 0 | 0 | 0 | 0 | 0 | 0 | 0.05 | 0.0003 | 0.023 | 0.024 | 0 | 0 | 0 | 1080 | 2.7782 | 1 | 650 | 165 | 2.7559
17.2 | 12 | 2.6 | 1.47 | 0.37 | 0 | 0 | 0 | 0 | 0 | 0 | 0.05 | 0.0003 | 0.023 | 0.024 | 0 | 0 | 0 | 1080 | 2.7782 | 1 | 650 | 142 | 3.0803
17.2 | 12 | 2.6 | 1.47 | 0.37 | 0 | 0 | 0 | 0 | 0 | 0 | 0.05 | 0.0003 | 0.023 | 0.024 | 0 | 0 | 0 | 1080 | 2.7782 | 1 | 650 | 134 | 3.2627
17.2 | 12 | 2.6 | 1.47 | 0.37 | 0 | 0 | 0 | 0 | 0 | 0 | 0.05 | 0.0003 | 0.023 | 0.024 | 0 | 0 | 0 | 1080 | 2.7782 | 1 | 650 | 110 | 3.7943
17.2 | 12 | 2.6 | 1.47 | 0.37 | 0 | 0 | 0 | 0 | 0 | 0 | 0.05 | 0.0003 | 0.023 | 0.024 | 0 | 0 | 0 | 1080 | 2.7782 | 1 | 650 | 165 | 2.5798
17.2 | 12 | 2.6 | 1.47 | 0.37 | 0 | 0 | 0 | 0 | 0 | 0 | 0.05 | 0.0003 | 0.023 | 0.024 | 0 | 0 | 0 | 1080 | 2.7782 | 1 | 650 | 142 | 3.0803
17.2 | 12 | 2.6 | 1.47 | 0.37 | 0 | 0 | 0 | 0 | 0 | 0 | 0.05 | 0.0003 | 0.023 | 0.024 | 0 | 0 | 0 | 1080 | 2.7782 | 1 | 650 | 110 | 3.75
17.2 | 12 | 2.6 | 1.47 | 0.37 | 0 | 0 | 0 | 0 | 0 | 0 | 0.05 | 0.0003 | 0.023 | 0.024 | 0 | 0 | 0 | 1080 | 2.7782 | 1 | 650 | 165 | 2.6946
17.2 | 12 | 2.6 | 1.47 | 0.37 | 0 | 0 | 0 | 0 | 0 | 0 | 0.05 | 0.0003 | 0.023 | 0.024 | 0 | 0 | 0 | 1080 | 2.7782 | 1 | 650 | 142 | 3.0269
17.2 | 12 | 2.6 | 1.47 | 0.37 | 0 | 0 | 0 | 0 | 0 | 0 | 0.05 | 0.0003 | 0.023 | 0.024 | 0 | 0 | 0 | 1080 | 2.7782 | 1 | 650 | 110 | 3.7523
17.2 | 12 | 2.6 | 1.47 | 0.37 | 0 | 0 | 0 | 0 | 0 | 0 | 0.05 | 0.0004 | 0.023 | 0.024 | 0 | 0 | 0 | 1000 | 2.7782 | 1 | 650 | 165 | 2.4249
17.2 | 12 | 2.6 | 1.47 | 0.37 | 0 | 0 | 0 | 0 | 0 | 0 | 0.05 | 0.0004 | 0.023 | 0.024 | 0 | 0 | 0 | 1000 | 2.7782 | 1 | 650 | 142 | 3.1661
17.2 | 12 | 2.6 | 1.47 | 0.37 | 0 | 0 | 0 | 0 | 0 | 0 | 0.05 | 0.0004 | 0.023 | 0.024 | 0 | 0 | 0 | 1000 | 2.7782 | 1 | 650 | 110 | 3.7889
17.21 | 11.65 | 2.11 | 1.51 | 0.39 | 0 | 0 | 0 | 0 | 0 | 0 | 0.05 | 0.0004 | 0.018 | 0.022 | 0 | 0 | 0 | 1080 | 2.7782 | 1 | 600 | 228 | 2.5786
17.21 | 11.65 | 2.11 | 1.51 | 0.39 | 0 | 0 | 0 | 0 | 0 | 0 | 0.05 | 0.0004 | 0.018 | 0.022 | 0 | 0 | 0 | 1080 | 2.7782 | 1 | 600 | 213 | 2.9122
17.21 | 11.65 | 2.11 | 1.51 | 0.39 | 0 | 0 | 0 | 0 | 0 | 0 | 0.05 | 0.0004 | 0.018 | 0.022 | 0 | 0 | 0 | 1080 | 2.7782 | 1 | 600 | 189 | 3.5697
17.21 | 11.65 | 2.11 | 1.51 | 0.39 | 0 | 0 | 0 | 0 | 0 | 0 | 0.05 | 0.0004 | 0.018 | 0.022 | 0 | 0 | 0 | 1080 | 2.7782 | 1 | 600 | 173 | 3.9067
17.21 | 11.65 | 2.11 | 1.51 | 0.39 | 0 | 0 | 0 | 0 | 0 | 0 | 0.05 | 0.0004 | 0.018 | 0.022 | 0 | 0 | 0 | 1080 | 2.7782 | 1 | 625 | 197 | 2.5465
17.21 | 11.65 | 2.11 | 1.51 | 0.39 | 0 | 0 | 0 | 0 | 0 | 0 | 0.05 | 0.0004 | 0.018 | 0.022 | 0 | 0 | 0 | 1080 | 2.7782 | 1 | 625 | 173 | 2.9961
17.21 | 11.65 | 2.11 | 1.51 | 0.39 | 0 | 0 | 0 | 0 | 0 | 0 | 0.05 | 0.0004 | 0.018 | 0.022 | 0 | 0 | 0 | 1080 | 2.7782 | 1 | 625 | 150 | 3.6409
17.21 | 11.65 | 2.11 | 1.51 | 0.39 | 0 | 0 | 0 | 0 | 0 | 0 | 0.05 | 0.0004 | 0.018 | 0.022 | 0 | 0 | 0 | 1080 | 2.7782 | 1 | 625 | 134 | 4.0117
17.21 | 11.65 | 2.11 | 1.51 | 0.39 | 0 | 0 | 0 | 0 | 0 | 0 | 0.05 | 0.0004 | 0.018 | 0.022 | 0 | 0 | 0 | 1080 | 2.7782 | 1 | 650 | 165 | 2.5988
17.21 | 11.65 | 2.11 | 1.51 | 0.39 | 0 | 0 | 0 | 0 | 0 | 0 | 0.05 | 0.0004 | 0.018 | 0.022 | 0 | 0 | 0 | 1080 | 2.7782 | 1 | 650 | 150 | 2.8513
17.21 | 11.65 | 2.11 | 1.51 | 0.39 | 0 | 0 | 0 | 0 | 0 | 0 | 0.05 | 0.0004 | 0.018 | 0.022 | 0 | 0 | 0 | 1080 | 2.7782 | 1 | 650 | 142 | 3.0133
17.21 | 11.65 | 2.11 | 1.51 | 0.39 | 0 | 0 | 0 | 0 | 0 | 0 | 0.05 | 0.0004 | 0.018 | 0.022 | 0 | 0 | 0 | 1080 | 2.7782 | 1 | 650 | 134 | 3.2209
17.21 | 11.65 | 2.11 | 1.51 | 0.39 | 0 | 0 | 0 | 0 | 0 | 0 | 0.05 | 0.0004 | 0.018 | 0.022 | 0 | 0 | 0 | 1080 | 2.7782 | 1 | 650 | 110 | 3.7262
17.21 | 11.65 | 2.11 | 1.51 | 0.39 | 0 | 0 | 0 | 0 | 0 | 0 | 0.05 | 0.0004 | 0.018 | 0.022 | 0 | 0 | 0 | 1080 | 2.7782 | 1 | 650 | 94 | 4.1093
18.04 | 9.76 | 0 | 1.71 | 0.66 | 0.13 | 0.06 | 0 | 0 | 0 | 0 | 0.07 | 0 | 0.028 | 0.006 | 0 | 0 | 0 | 1200 | 2.7782 | 1 | 600 | 382.34 | 1.2612
18.04 | 9.76 | 0 | 1.71 | 0.66 | 0.13 | 0.06 | 0 | 0 | 0 | 0 | 0.07 | 0 | 0.028 | 0.006 | 0 | 0 | 0 | 1200 | 2.7782 | 1 | 600 | 364.81 | 1.5872
18.04 | 9.76 | 0 | 1.71 | 0.66 | 0.13 | 0.06 | 0 | 0 | 0 | 0 | 0.07 | 0 | 0.028 | 0.006 | 0 | 0 | 0 | 1200 | 2.7782 | 1 | 600 | 333.35 | 1.8575
18.04 | 9.76 | 0 | 1.71 | 0.66 | 0.13 | 0.06 | 0 | 0 | 0 | 0 | 0.07 | 0 | 0.028 | 0.006 | 0 | 0 | 0 | 1200 | 2.7782 | 1 | 600 | 333.97 | 2.0662
18.04 | 9.76 | 0 | 1.71 | 0.66 | 0.13 | 0.06 | 0 | 0 | 0 | 0 | 0.07 | 0 | 0.028 | 0.006 | 0 | 0 | 0 | 1200 | 2.7782 | 1 | 600 | 302.39 | 2.1075
18.04 | 9.76 | 0 | 1.71 | 0.66 | 0.13 | 0.06 | 0 | 0 | 0 | 0 | 0.07 | 0 | 0.028 | 0.006 | 0 | 0 | 0 | 1200 | 2.7782 | 1 | 600 | 294.13 | 2.1942
18.04 | 9.76 | 0 | 1.71 | 0.66 | 0.13 | 0.06 | 0 | 0 | 0 | 0 | 0.07 | 0 | 0.028 | 0.006 | 0 | 0 | 0 | 1200 | 2.7782 | 1 | 600 | 302.69 | 2.2195
18.04 | 9.76 | 0 | 1.71 | 0.66 | 0.13 | 0.06 | 0 | 0 | 0 | 0 | 0.07 | 0 | 0.028 | 0.006 | 0 | 0 | 0 | 1200 | 2.7782 | 1 | 600 | 284.13 | 2.3115
18.04 | 9.76 | 0 | 1.71 | 0.66 | 0.13 | 0.06 | 0 | 0 | 0 | 0 | 0.07 | 0 | 0.028 | 0.006 | 0 | 0 | 0 | 1200 | 2.7782 | 1 | 600 | 294.79 | 2.4486
18.04 | 9.76 | 0 | 1.71 | 0.66 | 0.13 | 0.06 | 0 | 0 | 0 | 0 | 0.07 | 0 | 0.028 | 0.006 | 0 | 0 | 0 | 1200 | 2.7782 | 1 | 600 | 280.61 | 2.51
18.04 | 9.76 | 0 | 1.71 | 0.66 | 0.13 | 0.06 | 0 | 0 | 0 | 0 | 0.07 | 0 | 0.028 | 0.006 | 0 | 0 | 0 | 1200 | 2.7782 | 1 | 600 | 293.01 | 2.5657
18.04 | 9.76 | 0 | 1.71 | 0.66 | 0.13 | 0.06 | 0 | 0 | 0 | 0 | 0.07 | 0 | 0.028 | 0.006 | 0 | 0 | 0 | 1200 | 2.7782 | 1 | 600 | 301.72 | 2.6571
18.04 | 9.76 | 0 | 1.71 | 0.66 | 0.13 | 0.06 | 0 | 0 | 0 | 0 | 0.07 | 0 | 0.028 | 0.006 | 0 | 0 | 0 | 1200 | 2.7782 | 1 | 600 | 267.57 | 2.7648
18.04 | 9.76 | 0 | 1.71 | 0.66 | 0.13 | 0.06 | 0 | 0 | 0 | 0 | 0.07 | 0 | 0.028 | 0.006 | 0 | 0 | 0 | 1200 | 2.7782 | 1 | 600 | 281.25 | 2.7645
18.04 | 9.76 | 0 | 1.71 | 0.66 | 0.13 | 0.06 | 0 | 0 | 0 | 0 | 0.07 | 0 | 0.028 | 0.006 | 0 | 0 | 0 | 1200 | 2.7782 | 1 | 600 | 252.88 | 2.8211
18.04 | 9.76 | 0 | 1.71 | 0.66 | 0.13 | 0.06 | 0 | 0 | 0 | 0 | 0.07 | 0 | 0.028 | 0.006 | 0 | 0 | 0 | 1200 | 2.7782 | 1 | 600 | 239.46 | 3.0963
18.04 | 9.76 | 0 | 1.71 | 0.66 | 0.13 | 0.06 | 0 | 0 | 0 | 0 | 0.07 | 0 | 0.028 | 0.006 | 0 | 0 | 0 | 1200 | 2.7782 | 1 | 600 | 241.28 | 3.1471
18.04 | 9.76 | 0 | 1.71 | 0.66 | 0.13 | 0.06 | 0 | 0 | 0 | 0 | 0.07 | 0 | 0.028 | 0.006 | 0 | 0 | 0 | 1200 | 2.7782 | 1 | 600 | 262.9 | 3.1873
18.04 | 9.76 | 0 | 1.71 | 0.66 | 0.13 | 0.06 | 0 | 0 | 0 | 0 | 0.07 | 0 | 0.028 | 0.006 | 0 | 0 | 0 | 1200 | 2.7782 | 1 | 600 | 239.7 | 3.2082
18.04 | 9.76 | 0 | 1.71 | 0.66 | 0.13 | 0.06 | 0 | 0 | 0 | 0 | 0.07 | 0 | 0.028 | 0.006 | 0 | 0 | 0 | 1200 | 2.7782 | 1 | 600 | 248.42 | 3.2233
18.04 | 9.76 | 0 | 1.71 | 0.66 | 0.13 | 0.06 | 0 | 0 | 0 | 0 | 0.07 | 0 | 0.028 | 0.006 | 0 | 0 | 0 | 1200 | 2.7782 | 1 | 600 | 221.9 | 3.341
18.04 | 9.76 | 0 | 1.71 | 0.66 | 0.13 | 0.06 | 0 | 0 | 0 | 0 | 0.07 | 0 | 0.028 | 0.006 | 0 | 0 | 0 | 1200 | 2.7782 | 1 | 600 | 214.49 | 3.5244
18.04 | 9.76 | 0 | 1.71 | 0.66 | 0.13 | 0.06 | 0 | 0 | 0 | 0 | 0.07 | 0 | 0.028 | 0.006 | 0 | 0 | 0 | 1200 | 2.7782 | 1 | 600 | 240.55 | 3.6051
18.04 | 9.76 | 0 | 1.71 | 0.66 | 0.13 | 0.06 | 0 | 0 | 0 | 0 | 0.07 | 0 | 0.028 | 0.006 | 0 | 0 | 0 | 1200 | 2.7782 | 1 | 600 | 230.92 | 3.814
18.04 | 9.76 | 0 | 1.71 | 0.66 | 0.13 | 0.06 | 0 | 0 | 0 | 0 | 0.07 | 0 | 0.028 | 0.006 | 0 | 0 | 0 | 1200 | 2.7782 | 1 | 600 | 213.69 | 3.9061
18.04 | 9.76 | 0 | 1.71 | 0.66 | 0.13 | 0.06 | 0 | 0 | 0 | 0 | 0.07 | 0 | 0.028 | 0.006 | 0 | 0 | 0 | 1200 | 2.7782 | 1 | 600 | 206.23 | 3.9115
18.04 | 9.76 | 0 | 1.71 | 0.66 | 0.13 | 0.06 | 0 | 0 | 0 | 0 | 0.07 | 0 | 0.028 | 0.006 | 0 | 0 | 0 | 1200 | 2.7782 | 1 | 600 | 203.45 | 3.9879
18.04 | 9.76 | 0 | 1.71 | 0.66 | 0.13 | 0.06 | 0 | 0 | 0 | 0 | 0.07 | 0 | 0.028 | 0.006 | 0 | 0 | 0 | 1200 | 2.7782 | 1 | 600 | 180.26 | 3.9937
18.04 | 9.76 | 0 | 1.71 | 0.66 | 0.13 | 0.06 | 0 | 0 | 0 | 0 | 0.07 | 0 | 0.028 | 0.006 | 0 | 0 | 0 | 1200 | 2.7782 | 1 | 600 | 212.37 | 4.008
18.04 | 9.76 | 0 | 1.71 | 0.66 | 0.13 | 0.06 | 0 | 0 | 0 | 0 | 0.07 | 0 | 0.028 | 0.006 | 0 | 0 | 0 | 1200 | 2.7782 | 1 | 600 | 196.41 | 4.0288
18.04 | 9.76 | 0 | 1.71 | 0.66 | 0.13 | 0.06 | 0 | 0 | 0 | 0 | 0.07 | 0 | 0.028 | 0.006 | 0 | 0 | 0 | 1200 | 2.7782 | 1 | 600 | 212.42 | 4.0334
18.04 | 9.76 | 0 | 1.71 | 0.66 | 0.13 | 0.06 | 0 | 0 | 0 | 0 | 0.07 | 0 | 0.028 | 0.006 | 0 | 0 | 0 | 1200 | 2.7782 | 1 | 600 | 179.19 | 4.1261
18.04 | 9.76 | 0 | 1.71 | 0.66 | 0.13 | 0.06 | 0 | 0 | 0 | 0 | 0.07 | 0 | 0.028 | 0.006 | 0 | 0 | 0 | 1200 | 2.7782 | 1 | 600 | 179.33 | 4.2126
18.04 | 9.76 | 0 | 1.71 | 0.66 | 0.13 | 0.06 | 0 | 0 | 0 | 0 | 0.07 | 0 | 0.028 | 0.006 | 0 | 0 | 0 | 1200 | 2.7782 | 1 | 600 | 179.48 | 4.3042
18.04 | 9.76 | 0 | 1.71 | 0.66 | 0.13 | 0.06 | 0 | 0 | 0 | 0 | 0.07 | 0 | 0.028 | 0.006 | 0 | 0 | 0 | 1200 | 2.7782 | 1 | 600 | 190.05 | 4.3344
18.04 | 9.76 | 0 | 1.71 | 0.66 | 0.13 | 0.06 | 0 | 0 | 0 | 0 | 0.07 | 0 | 0.028 | 0.006 | 0 | 0 | 0 | 1200 | 2.7782 | 1 | 600 | 190.11 | 4.37
18.04 | 9.76 | 0 | 1.71 | 0.66 | 0.13 | 0.06 | 0 | 0 | 0 | 0 | 0.07 | 0 | 0.028 | 0.006 | 0 | 0 | 0 | 1200 | 2.7782 | 1 | 600 | 190.16 | 4.4005
18.04 | 9.76 | 0 | 1.71 | 0.66 | 0.13 | 0.06 | 0 | 0 | 0 | 0 | 0.07 | 0 | 0.028 | 0.006 | 0 | 0 | 0 | 1200 | 2.7782 | 1 | 600 | 178.53 | 4.5078
18.04 | 9.76 | 0 | 1.71 | 0.66 | 0.13 | 0.06 | 0 | 0 | 0 | 0 | 0.07 | 0 | 0.028 | 0.006 | 0 | 0 | 0 | 1200 | 2.7782 | 1 | 600 | 168.69 | 4.5387
18.04 | 9.76 | 0 | 1.71 | 0.66 | 0.13 | 0.06 | 0 | 0 | 0 | 0 | 0.07 | 0 | 0.028 | 0.006 | 0 | 0 | 0 | 1200 | 2.7782 | 1 | 600 | 154.92 | 4.5748
18.04 | 9.76 | 0 | 1.71 | 0.66 | 0.13 | 0.06 | 0 | 0 | 0 | 0 | 0.07 | 0 | 0.028 | 0.006 | 0 | 0 | 0 | 1200 | 2.7782 | 1 | 600 | 167.68 | 4.6659
18.04 | 9.76 | 0 | 1.71 | 0.66 | 0.13 | 0.06 | 0 | 0 | 0 | 0 | 0.07 | 0 | 0.028 | 0.006 | 0 | 0 | 0 | 1200 | 2.7782 | 1 | 600 | 160.7 | 4.6866
18.04 | 9.76 | 0 | 1.71 | 0.66 | 0.13 | 0.06 | 0 | 0 | 0 | 0 | 0.07 | 0 | 0.028 | 0.006 | 0 | 0 | 0 | 1200 | 2.7782 | 1 | 600 | 166.6 | 4.7372
18.04 | 9.76 | 0 | 1.71 | 0.66 | 0.13 | 0.06 | 0 | 0 | 0 | 0 | 0.07 | 0 | 0.028 | 0.006 | 0 | 0 | 0 | 1200 | 2.7782 | 1 | 600 | 159.71 | 4.7986
18.04 | 9.76 | 0 | 1.71 | 0.66 | 0.13 | 0.06 | 0 | 0 | 0 | 0 | 0.07 | 0 | 0.028 | 0.006 | 0 | 0 | 0 | 1200 | 2.7782 | 1 | 600 | 167.93 | 4.8339
18.04 | 9.76 | 0 | 1.71 | 0.66 | 0.13 | 0.06 | 0 | 0 | 0 | 0 | 0.07 | 0 | 0.028 | 0.006 | 0 | 0 | 0 | 1200 | 2.7782 | 1 | 600 | 159.8 | 4.8596
18.04 | 9.76 | 0 | 1.71 | 0.66 | 0.13 | 0.06 | 0 | 0 | 0 | 0 | 0.07 | 0 | 0.028 | 0.006 | 0 | 0 | 0 | 1200 | 2.7782 | 1 | 600 | 149.02 | 5.0127
18.04 | 9.76 | 0 | 1.71 | 0.66 | 0.13 | 0.06 | 0 | 0 | 0 | 0 | 0.07 | 0 | 0.028 | 0.006 | 0 | 0 | 0 | 1200 | 2.7782 | 1 | 600 | 149.05 | 5.0331
18.04 | 9.76 | 0 | 1.71 | 0.66 | 0.13 | 0.06 | 0 | 0 | 0 | 0 | 0.07 | 0 | 0.028 | 0.006 | 0 | 0 | 0 | 1200 | 2.7782 | 1 | 650 | 282.07 | 1.4922
18.04 | 9.76 | 0 | 1.71 | 0.66 | 0.13 | 0.06 | 0 | 0 | 0 | 0 | 0.07 | 0 | 0.028 | 0.006 | 0 | 0 | 0 | 1200 | 2.7782 | 1 | 650 | 265.03 | 1.691
18.04 | 9.76 | 0 | 1.71 | 0.66 | 0.13 | 0.06 | 0 | 0 | 0 | 0 | 0.07 | 0 | 0.028 | 0.006 | 0 | 0 | 0 | 1200 | 2.7782 | 1 | 650 | 271.01 | 1.7978
18.04 | 9.76 | 0 | 1.71 | 0.66 | 0.13 | 0.06 | 0 | 0 | 0 | 0 | 0.07 | 0 | 0.028 | 0.006 | 0 | 0 | 0 | 1200 | 2.7782 | 1 | 650 | 242.18 | 1.9613
18.04 | 9.76 | 0 | 1.71 | 0.66 | 0.13 | 0.06 | 0 | 0 | 0 | 0 | 0.07 | 0 | 0.028 | 0.006 | 0 | 0 | 0 | 1200 | 2.7782 | 1 | 650 | 224.16 | 2.0789
18.04 | 9.76 | 0 | 1.71 | 0.66 | 0.13 | 0.06 | 0 | 0 | 0 | 0 | 0.07 | 0 | 0.028 | 0.006 | 0 | 0 | 0 | 1200 | 2.7782 | 1 | 650 | 211.83 | 2.1199
18.04 | 9.76 | 0 | 1.71 | 0.66 | 0.13 | 0.06 | 0 | 0 | 0 | 0 | 0.07 | 0 | 0.028 | 0.006 | 0 | 0 | 0 | 1200 | 2.7782 | 1 | 650 | 212.18 | 2.3082
18.04 | 9.76 | 0 | 1.71 | 0.66 | 0.13 | 0.06 | 0 | 0 | 0 | 0 | 0.07 | 0 | 0.028 | 0.006 | 0 | 0 | 0 | 1200 | 2.7782 | 1 | 650 | 223.2 | 2.3944
18.04 | 9.76 | 0 | 1.71 | 0.66 | 0.13 | 0.06 | 0 | 0 | 0 | 0 | 0.07 | 0 | 0.028 | 0.006 | 0 | 0 | 0 | 1200 | 2.7782 | 1 | 650 | 223.25 | 2.4199
18.04 | 9.76 | 0 | 1.71 | 0.66 | 0.13 | 0.06 | 0 | 0 | 0 | 0 | 0.07 | 0 | 0.028 | 0.006 | 0 | 0 | 0 | 1200 | 2.7782 | 1 | 650 | 201.12 | 2.6953
18.04 | 9.76 | 0 | 1.71 | 0.66 | 0.13 | 0.06 | 0 | 0 | 0 | 0 | 0.07 | 0 | 0.028 | 0.006 | 0 | 0 | 0 | 1200 | 2.7782 | 1 | 650 | 199.8 | 2.7564
18.04 | 9.76 | 0 | 1.71 | 0.66 | 0.13 | 0.06 | 0 | 0 | 0 | 0 | 0.07 | 0 | 0.028 | 0.006 | 0 | 0 | 0 | 1200 | 2.7782 | 1 | 650 | 170.85 | 2.7727
18.04 | 9.76 | 0 | 1.71 | 0.66 | 0.13 | 0.06 | 0 | 0 | 0 | 0 | 0.07 | 0 | 0.028 | 0.006 | 0 | 0 | 0 | 1200 | 2.7782 | 1 | 650 | 168.48 | 2.8033
18.04 | 9.76 | 0 | 1.71 | 0.66 | 0.13 | 0.06 | 0 | 0 | 0 | 0 | 0.07 | 0 | 0.028 | 0.006 | 0 | 0 | 0 | 1200 | 2.7782 | 1 | 650 | 184.93 | 2.8638
18.04 | 9.76 | 0 | 1.71 | 0.66 | 0.13 | 0.06 | 0 | 0 | 0 | 0 | 0.07 | 0 | 0.028 | 0.006 | 0 | 0 | 0 | 1200 | 2.7782 | 1 | 650 | 171.01 | 2.8745
18.04 | 9.76 | 0 | 1.71 | 0.66 | 0.13 | 0.06 | 0 | 0 | 0 | 0 | 0.07 | 0 | 0.028 | 0.006 | 0 | 0 | 0 | 1200 | 2.7782 | 1 | 650 | 160.42 | 2.8952
18.04 | 9.76 | 0 | 1.71 | 0.66 | 0.13 | 0.06 | 0 | 0 | 0 | 0 | 0.07 | 0 | 0.028 | 0.006 | 0 | 0 | 0 | 1200 | 2.7782 | 1 | 650 | 178.61 | 2.9607
18.04 | 9.76 | 0 | 1.71 | 0.66 | 0.13 | 0.06 | 0 | 0 | 0 | 0 | 0.07 | 0 | 0.028 | 0.006 | 0 | 0 | 0 | 1200 | 2.7782 | 1 | 650 | 178.71 | 3.0218
18.04 | 9.76 | 0 | 1.71 | 0.66 | 0.13 | 0.06 | 0 | 0 | 0 | 0 | 0.07 | 0 | 0.028 | 0.006 | 0 | 0 | 0 | 1200 | 2.7782 | 1 | 650 | 181.32 | 3.0522
18.04 | 9.76 | 0 | 1.71 | 0.66 | 0.13 | 0.06 | 0 | 0 | 0 | 0 | 0.07 | 0 | 0.028 | 0.006 | 0 | 0 | 0 | 1200 | 2.7782 | 1 | 650 | 160.68 | 3.0784
18.04 | 9.76 | 0 | 1.71 | 0.66 | 0.13 | 0.06 | 0 | 0 | 0 | 0 | 0.07 | 0 | 0.028 | 0.006 | 0 | 0 | 0 | 1200 | 2.7782 | 1 | 650 | 140.54 | 3.2319
18.04 | 9.76 | 0 | 1.71 | 0.66 | 0.13 | 0.06 | 0 | 0 | 0 | 0 | 0.07 | 0 | 0.028 | 0.006 | 0 | 0 | 0 | 1200 | 2.7782 | 1 | 650 | 141.67 | 3.3337
18.04 | 9.76 | 0 | 1.71 | 0.66 | 0.13 | 0.06 | 0 | 0 | 0 | 0 | 0.07 | 0 | 0.028 | 0.006 | 0 | 0 | 0 | 1200 | 2.7782 | 1 | 650 | 181.84 | 3.3728
18.04 | 9.76 | 0 | 1.71 | 0.66 | 0.13 | 0.06 | 0 | 0 | 0 | 0 | 0.07 | 0 | 0.028 | 0.006 | 0 | 0 | 0 | 1200 | 2.7782 | 1 | 650 | 145.88 | 3.42
18.04 | 9.76 | 0 | 1.71 | 0.66 | 0.13 | 0.06 | 0 | 0 | 0 | 0 | 0.07 | 0 | 0.028 | 0.006 | 0 | 0 | 0 | 1200 | 2.7782 | 1 | 650 | 161.19 | 3.4296
18.04 | 9.76 | 0 | 1.71 | 0.66 | 0.13 | 0.06 | 0 | 0 | 0 | 0 | 0.07 | 0 | 0.028 | 0.006 | 0 | 0 | 0 | 1200 | 2.7782 | 1 | 650 | 142.05 | 3.6288
18.04 | 9.76 | 0 | 1.71 | 0.66 | 0.13 | 0.06 | 0 | 0 | 0 | 0 | 0.07 | 0 | 0.028 | 0.006 | 0 | 0 | 0 | 1200 | 2.7782 | 1 | 650 | 160.36 | 3.6484
18.04 | 9.76 | 0 | 1.71 | 0.66 | 0.13 | 0.06 | 0 | 0 | 0 | 0 | 0.07 | 0 | 0.028 | 0.006 | 0 | 0 | 0 | 1200 | 2.7782 | 1 | 650 | 126.85 | 3.7211
18.04 | 9.76 | 0 | 1.71 | 0.66 | 0.13 | 0.06 | 0 | 0 | 0 | 0 | 0.07 | 0 | 0.028 | 0.006 | 0 | 0 | 0 | 1200 | 2.7782 | 1 | 650 | 161.65 | 3.7501
18.04 | 9.76 | 0 | 1.71 | 0.66 | 0.13 | 0.06 | 0 | 0 | 0 | 0 | 0.07 | 0 | 0.028 | 0.006 | 0 | 0 | 0 | 1200 | 2.7782 | 1 | 650 | 148.51 | 3.827
18.04 | 9.76 | 0 | 1.71 | 0.66 | 0.13 | 0.06 | 0 | 0 | 0 | 0 | 0.07 | 0 | 0.028 | 0.006 | 0 | 0 | 0 | 1200 | 2.7782 | 1 | 650 | 141.4 | 3.9138
18.04 | 9.76 | 0 | 1.71 | 0.66 | 0.13 | 0.06 | 0 | 0 | 0 | 0 | 0.07 | 0 | 0.028 | 0.006 | 0 | 0 | 0 | 1200 | 2.7782 | 1 | 650 | 128.03 | 3.9552
18.04 | 9.76 | 0 | 1.71 | 0.66 | 0.13 | 0.06 | 0 | 0 | 0 | 0 | 0.07 | 0 | 0.028 | 0.006 | 0 | 0 | 0 | 1200 | 2.7782 | 1 | 650 | 124.54 | 4.0571
18.04 | 9.76 | 0 | 1.71 | 0.66 | 0.13 | 0.06 | 0 | 0 | 0 | 0 | 0.07 | 0 | 0.028 | 0.006 | 0 | 0 | 0 | 1200 | 2.7782 | 1 | 650 | 124.57 | 4.0775
18.04 | 9.76 | 0 | 1.71 | 0.66 | 0.13 | 0.06 | 0 | 0 | 0 | 0 | 0.07 | 0 | 0.028 | 0.006 | 0 | 0 | 0 | 1200 | 2.7782 | 1 | 650 | 123.75 | 4.1386
18.04 | 9.76 | 0 | 1.71 | 0.66 | 0.13 | 0.06 | 0 | 0 | 0 | 0 | 0.07 | 0 | 0.028 | 0.006 | 0 | 0 | 0 | 1200 | 2.7782 | 1 | 650 | 121.15 | 4.1489
18.04 | 9.76 | 0 | 1.71 | 0.66 | 0.13 | 0.06 | 0 | 0 | 0 | 0 | 0.07 | 0 | 0.028 | 0.006 | 0 | 0 | 0 | 1200 | 2.7782 | 1 | 650 | 123.77 | 4.159
18.04 | 9.76 | 0 | 1.71 | 0.66 | 0.13 | 0.06 | 0 | 0 | 0 | 0 | 0.07 | 0 | 0.028 | 0.006 | 0 | 0 | 0 | 1200 | 2.7782 | 1 | 650 | 105.85 | 4.1905
18.04 | 9.76 | 0 | 1.71 | 0.66 | 0.13 | 0.06 | 0 | 0 | 0 | 0 | 0.07 | 0 | 0.028 | 0.006 | 0 | 0 | 0 | 1200 | 2.7782 | 1 | 650 | 124.69 | 4.1894
18.04 | 9.76 | 0 | 1.71 | 0.66 | 0.13 | 0.06 | 0 | 0 | 0 | 0 | 0.07 | 0 | 0.028 | 0.006 | 0 | 0 | 0 | 1200 | 2.7782 | 1 | 650 | 123.83 | 4.2149
18.04 | 9.76 | 0 | 1.71 | 0.66 | 0.13 | 0.06 | 0 | 0 | 0 | 0 | 0.07 | 0 | 0.028 | 0.006 | 0 | 0 | 0 | 1200 | 2.7782 | 1 | 650 | 105.2 | 4.2974
18.04 | 9.76 | 0 | 1.71 | 0.66 | 0.13 | 0.06 | 0 | 0 | 0 | 0 | 0.07 | 0 | 0.028 | 0.006 | 0 | 0 | 0 | 1200 | 2.7782 | 1 | 650 | 106.74 | 4.3227
18.04 | 9.76 | 0 | 1.71 | 0.66 | 0.13 | 0.06 | 0 | 0 | 0 | 0 | 0.07 | 0 | 0.028 | 0.006 | 0 | 0 | 0 | 1200 | 2.7782 | 1 | 650 | 108.34 | 4.399
18.04 | 9.76 | 0 | 1.71 | 0.66 | 0.13 | 0.06 | 0 | 0 | 0 | 0 | 0.07 | 0 | 0.028 | 0.006 | 0 | 0 | 0 | 1200 | 2.7782 | 1 | 650 | 106.07 | 4.4195
18.04 | 9.76 | 0 | 1.71 | 0.66 | 0.13 | 0.06 | 0 | 0 | 0 | 0 | 0.07 | 0 | 0.028 | 0.006 | 0 | 0 | 0 | 1200 | 2.7782 | 1 | 650 | 105.45 | 4.562
18.04 | 9.76 | 0 | 1.71 | 0.66 | 0.13 | 0.06 | 0 | 0 | 0 | 0 | 0.07 | 0 | 0.028 | 0.006 | 0 | 0 | 0 | 1200 | 2.7782 | 1 | 650 | 118.19 | 4.5715
18.04 | 9.76 | 0 | 1.71 | 0.66 | 0.13 | 0.06 | 0 | 0 | 0 | 0 | 0.07 | 0 | 0.028 | 0.006 | 0 | 0 | 0 | 1200 | 2.7782 | 1 | 650 | 116.57 | 4.6224
18.04 | 9.76 | 0 | 1.71 | 0.66 | 0.13 | 0.06 | 0 | 0 | 0 | 0 | 0.07 | 0 | 0.028 | 0.006 | 0 | 0 | 0 | 1200 | 2.7782 | 1 | 650 | 104.03 | 4.6435
18.04 | 9.76 | 0 | 1.71 | 0.66 | 0.13 | 0.06 | 0 | 0 | 0 | 0 | 0.07 | 0 | 0.028 | 0.006 | 0 | 0 | 0 | 1200 | 2.7782 | 1 | 650 | 117.45 | 4.6682
18.04 | 9.76 | 0 | 1.71 | 0.66 | 0.13 | 0.06 | 0 | 0 | 0 | 0 | 0.07 | 0 | 0.028 | 0.006 | 0 | 0 | 0 | 1200 | 2.7782 | 1 | 650 | 118.3 | 4.6834
18.04 | 9.76 | 0 | 1.71 | 0.66 | 0.13 | 0.06 | 0 | 0 | 0 | 0 | 0.07 | 0 | 0.028 | 0.006 | 0 | 0 | 0 | 1200 | 2.7782 | 1 | 650 | 98.497 | 4.8983
18.04 | 9.76 | 0 | 1.71 | 0.66 | 0.13 | 0.06 | 0 | 0 | 0 | 0 | 0.07 | 0 | 0.028 | 0.006 | 0 | 0 | 0 | 1200 | 2.7782 | 1 | 650 | 103.54 | 4.9133
18.04 | 9.76 | 0 | 1.71 | 0.66 | 0.13 | 0.06 | 0 | 0 | 0 | 0 | 0.07 | 0 | 0.028 | 0.006 | 0 | 0 | 0 | 1200 | 2.7782 | 1 | 650 | 101.48 | 5.0457
18.04 | 9.76 | 0 | 1.71 | 0.66 | 0.13 | 0.06 | 0 | 0 | 0 | 0 | 0.07 | 0 | 0.028 | 0.006 | 0 | 0 | 0 | 1200 | 2.7782 | 1 | 700 | 201.57 | 1.3467
18.04 | 9.76 | 0 | 1.71 | 0.66 | 0.13 | 0.06 | 0 | 0 | 0 | 0 | 0.07 | 0 | 0.028 | 0.006 | 0 | 0 | 0 | 1200 | 2.7782 | 1 | 700 | 181.67 | 1.668
18.04 | 9.76 | 0 | 1.71 | 0.66 | 0.13 | 0.06 | 0 | 0 | 0 | 0 | 0.07 | 0 | 0.028 | 0.006 | 0 | 0 | 0 | 1200 | 2.7782 | 1 | 700 | 202.33 | 1.7691
18.04 | 9.76 | 0 | 1.71 | 0.66 | 0.13 | 0.06 | 0 | 0 | 0 | 0 | 0.07 | 0 | 0.028 | 0.006 | 0 | 0 | 0 | 1200 | 2.7782 | 1 | 700 | 151.2 | 1.8473
18.04 | 9.76 | 0 | 1.71 | 0.66 | 0.13 | 0.06 | 0 | 0 | 0 | 0 | 0.07 | 0 | 0.028 | 0.006 | 0 | 0 | 0 | 1200 | 2.7782 | 1 | 700 | 161.3 | 1.9079
18.04 | 9.76 | 0 | 1.71 | 0.66 | 0.13 | 0.06 | 0 | 0 | 0 | 0 | 0.07 | 0 | 0.028 | 0.006 | 0 | 0 | 0 | 1200 | 2.7782 | 1 | 700 | 160.26 | 1.9792
18.04 | 9.76 | 0 | 1.71 | 0.66 | 0.13 | 0.06 | 0 | 0 | 0 | 0 | 0.07 | 0 | 0.028 | 0.006 | 0 | 0 | 0 | 1200 | 2.7782 | 1 | 700 | 151.4 | 1.9948
18.04 | 9.76 | 0 | 1.71 | 0.66 | 0.13 | 0.06 | 0 | 0 | 0 | 0 | 0.07 | 0 | 0.028 | 0.006 | 0 | 0 | 0 | 1200 | 2.7782 | 1 | 700 | 151.45 | 2.0305
18.04 | 9.76 | 0 | 1.71 | 0.66 | 0.13 | 0.06 | 0 | 0 | 0 | 0 | 0.07 | 0 | 0.028 | 0.006 | 0 | 0 | 0 | 1200 | 2.7782 | 1 | 700 | 141.25 | 2.1988
18.04 | 9.76 | 0 | 1.71 | 0.66 | 0.13 | 0.06 | 0 | 0 | 0 | 0 | 0.07 | 0 | 0.028 | 0.006 | 0 | 0 | 0 | 1200 | 2.7782 | 1 | 700 | 151.87 | 2.3409
18.04 | 9.76 | 0 | 1.71 | 0.66 | 0.13 | 0.06 | 0 | 0 | 0 | 0 | 0.07 | 0 | 0.028 | 0.006 | 0 | 0 | 0 | 1200 | 2.7782 | 1 | 700 | 160.9 | 2.427
18.04 | 9.76 | 0 | 1.71 | 0.66 | 0.13 | 0.06 | 0 | 0 | 0 | 0 | 0.07 | 0 | 0.028 | 0.006 | 0 | 0 | 0 | 1200 | 2.7782 | 1 | 700 | 121.2 | 2.6018
18.04 | 9.76 | 0 | 1.71 | 0.66 | 0.13 | 0.06 | 0 | 0 | 0 | 0 | 0.07 | 0 | 0.028 | 0.006 | 0 | 0 | 0 | 1200 | 2.7782 | 1 | 700 | 140.97 | 2.7739
18.04 | 9.76 | 0 | 1.71 | 0.66 | 0.13 | 0.06 | 0 | 0 | 0 | 0 | 0.07 | 0 | 0.028 | 0.006 | 0 | 0 | 0 | 1200 | 2.7782 | 1 | 700 | 120.54 | 2.7851
18.04 | 9.76 | 0 | 1.71 | 0.66 | 0.13 | 0.06 | 0 | 0 | 0 | 0 | 0.07 | 0 | 0.028 | 0.006 | 0 | 0 | 0 | 1200 | 2.7782 | 1 | 700 | 106.09 | 2.8368
18.04 | 9.76 | 0 | 1.71 | 0.66 | 0.13 | 0.06 | 0 | 0 | 0 | 0 | 0.07 | 0 | 0.028 | 0.006 | 0 | 0 | 0 | 1200 | 2.7782 | 1 | 700 | 110.74 | 2.862
18.04 | 9.76 | 0 | 1.71 | 0.66 | 0.13 | 0.06 | 0 | 0 | 0 | 0 | 0.07 | 0 | 0.028 | 0.006 | 0 | 0 | 0 | 1200 | 2.7782 | 1 | 700 | 110.09 | 2.9994
18.04 | 9.76 | 0 | 1.71 | 0.66 | 0.13 | 0.06 | 0 | 0 | 0 | 0 | 0.07 | 0 | 0.028 | 0.006 | 0 | 0 | 0 | 1200 | 2.7782 | 1 | 700 | 106.37 | 3.137
18.04 | 9.76 | 0 | 1.71 | 0.66 | 0.13 | 0.06 | 0 | 0 | 0 | 0 | 0.07 | 0 | 0.028 | 0.006 | 0 | 0 | 0 | 1200 | 2.7782 | 1 | 700 | 106.39 | 3.1625
18.04 | 9.76 | 0 | 1.71 | 0.66 | 0.13 | 0.06 | 0 | 0 | 0 | 0 | 0.07 | 0 | 0.028 | 0.006 | 0 | 0 | 0 | 1200 | 2.7782 | 1 | 700 | 95.624 | 3.1733
18.04 | 9.76 | 0 | 1.71 | 0.66 | 0.13 | 0.06 | 0 | 0 | 0 | 0 | 0.07 | 0 | 0.028 | 0.006 | 0 | 0 | 0 | 1200 | 2.7782 | 1 | 700 | 121.07 | 3.2787
18.04 | 9.76 | 0 | 1.71 | 0.66 | 0.13 | 0.06 | 0 | 0 | 0 | 0 | 0.07 | 0 | 0.028 | 0.006 | 0 | 0 | 0 | 1200 | 2.7782 | 1 | 700 | 89.96 | 3.5147
18.04 | 9.76 | 0 | 1.71 | 0.66 | 0.13 | 0.06 | 0 | 0 | 0 | 0 | 0.07 | 0 | 0.028 | 0.006 | 0 | 0 | 0 | 1200 | 2.7782 | 1 | 700 | 121.34 | 3.528
18.04 | 9.76 | 0 | 1.71 | 0.66 | 0.13 | 0.06 | 0 | 0 | 0 | 0 | 0.07 | 0 | 0.028 | 0.006 | 0 | 0 | 0 | 1200 | 2.7782 | 1 | 700 | 95.264 | 3.5499
18.04 | 9.76 | 0 | 1.71 | 0.66 | 0.13 | 0.06 | 0 | 0 | 0 | 0 | 0.07 | 0 | 0.028 | 0.006 | 0 | 0 | 0 | 1200 | 2.7782 | 1 | 700 | 81.001 | 3.7291
18.04 | 9.76 | 0 | 1.71 | 0.66 | 0.13 | 0.06 | 0 | 0 | 0 | 0 | 0.07 | 0 | 0.028 | 0.006 | 0 | 0 | 0 | 1200 | 2.7782 | 1 | 700 | 110.86 | 3.778
18.04 | 9.76 | 0 | 1.71 | 0.66 | 0.13 | 0.06 | 0 | 0 | 0 | 0 | 0.07 | 0 | 0.028 | 0.006 | 0 | 0 | 0 | 1200 | 2.7782 | 1 | 700 | 106.29 | 3.8495
18.04 | 9.76 | 0 | 1.71 | 0.66 | 0.13 | 0.06 | 0 | 0 | 0 | 0 | 0.07 | 0 | 0.028 | 0.006 | 0 | 0 | 0 | 1200 | 2.7782 | 1 | 700 | 80.586 | 3.953
18.04 | 9.76 | 0 | 1.71 | 0.66 | 0.13 | 0.06 | 0 | 0 | 0 | 0 | 0.07 | 0 | 0.028 | 0.006 | 0 | 0 | 0 | 1200 | 2.7782 | 1 | 700 | 80.612 | 3.9886
18.04 | 9.76 | 0 | 1.71 | 0.66 | 0.13 | 0.06 | 0 | 0 | 0 | 0 | 0.07 | 0 | 0.028 | 0.006 | 0 | 0 | 0 | 1200 | 2.7782 | 1 | 700 | 80.674 | 4.0751
18.04 | 9.76 | 0 | 1.71 | 0.66 | 0.13 | 0.06 | 0 | 0 | 0 | 0 | 0.07 | 0 | 0.028 | 0.006 | 0 | 0 | 0 | 1200 | 2.7782 | 1 | 700 | 80.685 | 4.0904
18.04 | 9.76 | 0 | 1.71 | 0.66 | 0.13 | 0.06 | 0 | 0 | 0 | 0 | 0.07 | 0 | 0.028 | 0.006 | 0 | 0 | 0 | 1200 | 2.7782 | 1 | 700 | 74.616 | 4.1062
18.04 | 9.76 | 0 | 1.71 | 0.66 | 0.13 | 0.06 | 0 | 0 | 0 | 0 | 0.07 | 0 | 0.028 | 0.006 | 0 | 0 | 0 | 1200 | 2.7782 | 1 | 700 | 74.65 | 4.1571
18.04 | 9.76 | 0 | 1.71 | 0.66 | 0.13 | 0.06 | 0 | 0 | 0 | 0 | 0.07 | 0 | 0.028 | 0.006 | 0 | 0 | 0 | 1200 | 2.7782 | 1 | 700 | 74.67 | 4.1876
18.04 | 9.76 | 0 | 1.71 | 0.66 | 0.13 | 0.06 | 0 | 0 | 0 | 0 | 0.07 | 0 | 0.028 | 0.006 | 0 | 0 | 0 | 1200 | 2.7782 | 1 | 700 | 74.687 | 4.213
18.04 | 9.76 | 0 | 1.71 | 0.66 | 0.13 | 0.06 | 0 | 0 | 0 | 0 | 0.07 | 0 | 0.028 | 0.006 | 0 | 0 | 0 | 1200 | 2.7782 | 1 | 700 | 74.707 | 4.2436
18.04 | 9.76 | 0 | 1.71 | 0.66 | 0.13 | 0.06 | 0 | 0 | 0 | 0 | 0.07 | 0 | 0.028 | 0.006 | 0 | 0 | 0 | 1200 | 2.7782 | 1 | 700 | 100.79 | 4.2824
18.04 | 9.76 | 0 | 1.71 | 0.66 | 0.13 | 0.06 | 0 | 0 | 0 | 0 | 0.07 | 0 | 0.028 | 0.006 | 0 | 0 | 0 | 1200 | 2.7782 | 1 | 700 | 74.735 | 4.2843
18.04 | 9.76 | 0 | 1.71 | 0.66 | 0.13 | 0.06 | 0 | 0 | 0 | 0 | 0.07 | 0 | 0.028 | 0.006 | 0 | 0 | 0 | 1200 | 2.7782 | 1 | 700 | 89.964 | 4.3187
18.04 | 9.76 | 0 | 1.71 | 0.66 | 0.13 | 0.06 | 0 | 0 | 0 | 0 | 0.07 | 0 | 0.028 | 0.006 | 0 | 0 | 0 | 1200 | 2.7782 | 1 | 700 | 90.639 | 4.3594
18.04 | 9.76 | 0 | 1.71 | 0.66 | 0.13 | 0.06 | 0 | 0 | 0 | 0 | 0.07 | 0 | 0.028 | 0.006 | 0 | 0 | 0 | 1200 | 2.7782 | 1 | 700 | 65.369 | 4.4429
18.04 | 9.76 | 0 | 1.71 | 0.66 | 0.13 | 0.06 | 0 | 0 | 0 | 0 | 0.07 | 0 | 0.028 | 0.006 | 0 | 0 | 0 | 1200 | 2.7782 | 1 | 700 | 68.318 | 4.6004
18.04 | 9.76 | 0 | 1.71 | 0.66 | 0.13 | 0.06 | 0 | 0 | 0 | 0 | 0.07 | 0 | 0.028 | 0.006 | 0 | 0 | 0 | 1200 | 2.7782 | 1 | 700 | 80.498 | 4.6299
18.04 | 9.76 | 0 | 1.71 | 0.66 | 0.13 | 0.06 | 0 | 0 | 0 | 0 | 0.07 | 0 | 0.028 | 0.006 | 0 | 0 | 0 | 1200 | 2.7782 | 1 | 700 | 67.864 | 4.6513
18.04 | 9.76 | 0 | 1.71 | 0.66 | 0.13 | 0.06 | 0 | 0 | 0 | 0 | 0.07 | 0 | 0.028 | 0.006 | 0 | 0 | 0 | 1200 | 2.7782 | 1 | 700 | 71.446 | 4.8291
18.04 | 9.76 | 0 | 1.71 | 0.66 | 0.13 | 0.06 | 0 | 0 | 0 | 0 | 0.07 | 0 | 0.028 | 0.006 | 0 | 0 | 0 | 1200 | 2.7782 | 1 | 700 | 62.436 | 4.8859
18.04 | 9.76 | 0 | 1.71 | 0.66 | 0.13 | 0.06 | 0 | 0 | 0 | 0 | 0.07 | 0 | 0.028 | 0.006 | 0 | 0 | 0 | 1200 | 2.7782 | 1 | 750 | 151.65 | 1.379
18.04 | 9.76 | 0 | 1.71 | 0.66 | 0.13 | 0.06 | 0 | 0 | 0 | 0 | 0.07 | 0 | 0.028 | 0.006 | 0 | 0 | 0 | 1200 | 2.7782 | 1 | 750 | 110.62 | 1.9357
18.04 | 9.76 | 0 | 1.71 | 0.66 | 0.13 | 0.06 | 0 | 0 | 0 | 0 | 0.07 | 0 | 0.028 | 0.006 | 0 | 0 | 0 | 1200 | 2.7782 | 1 | 750 | 120.81 | 2.2405
18.04 | 9.76 | 0 | 1.71 | 0.66 | 0.13 | 0.06 | 0 | 0 | 0 | 0 | 0.07 | 0 | 0.028 | 0.006 | 0 | 0 | 0 | 1200 | 2.7782 | 1 | 750 | 99.745 | 2.313
18.04 | 9.76 | 0 | 1.71 | 0.66 | 0.13 | 0.06 | 0 | 0 | 0 | 0 | 0.07 | 0 | 0.028 | 0.006 | 0 | 0 | 0 | 1200 | 2.7782 | 1 | 750 | 91.169 | 2.6138
18.04 | 9.76 | 0 | 1.71 | 0.66 | 0.13 | 0.06 | 0 | 0 | 0 | 0 | 0.07 | 0 | 0.028 | 0.006 | 0 | 0 | 0 | 1200 | 2.7782 | 1 | 750 | 80.223 | 2.6452
18.04 | 9.76 | 0 | 1.71 | 0.66 | 0.13 | 0.06 | 0 | 0 | 0 | 0 | 0.07 | 0 | 0.028 | 0.006 | 0 | 0 | 0 | 1200 | 2.7782 | 1 | 750 | 100.04 | 2.6438
18.04 | 9.76 | 0 | 1.71 | 0.66 | 0.13 | 0.06 | 0 | 0 | 0 | 0 | 0.07 | 0 | 0.028 | 0.006 | 0 | 0 | 0 | 1200 | 2.7782 | 1 | 750 | 91.198 | 2.6494
18.04 | 9.76 | 0 | 1.71 | 0.66 | 0.13 | 0.06 | 0 | 0 | 0 | 0 | 0.07 | 0 | 0.028 | 0.006 | 0 | 0 | 0 | 1200 | 2.7782 | 1 | 750 | 75.089 | 3.2156
18.04 | 9.76 | 0 | 1.71 | 0.66 | 0.13 | 0.06 | 0 | 0 | 0 | 0 | 0.07 | 0 | 0.028 | 0.006 | 0 | 0 | 0 | 1200 | 2.7782 | 1 | 750 | 90.439 | 3.3111
18.04 | 9.76 | 0 | 1.71 | 0.66 | 0.13 | 0.06 | 0 | 0 | 0 | 0 | 0.07 | 0 | 0.028 | 0.006 | 0 | 0 | 0 | 1200 | 2.7782 | 1 | 750 | 71.632 | 3.5212
18.04 | 9.76 | 0 | 1.71 | 0.66 | 0.13 | 0.06 | 0 | 0 | 0 | 0 | 0.07 | 0 | 0.028 | 0.006 | 0 | 0 | 0 | 1200 | 2.7782 | 1 | 750 | 72.239 | 3.6687
18.04 | 9.76 | 0 | 1.71 | 0.66 | 0.13 | 0.06 | 0 | 0 | 0 | 0 | 0.07 | 0 | 0.028 | 0.006 | 0 | 0 | 0 | 1200 | 2.7782 | 1 | 750 | 60.114 | 3.8276
18.04 | 9.76 | 0 | 1.71 | 0.66 | 0.13 | 0.06 | 0 | 0 | 0 | 0 | 0.07 | 0 | 0.028 | 0.006 | 0 | 0 | 0 | 1200 | 2.7782 | 1 | 750 | 71.408 | 3.9691
18.04 | 9.76 | 0 | 1.71 | 0.66 | 0.13 | 0.06 | 0 | 0 | 0 | 0 | 0.07 | 0 | 0.028 | 0.006 | 0 | 0 | 0 | 1200 | 2.7782 | 1 | 750 | 53.376 | 4.0727
18.04 | 9.76 | 0 | 1.71 | 0.66 | 0.13 | 0.06 | 0 | 0 | 0 | 0 | 0.07 | 0 | 0.028 | 0.006 | 0 | 0 | 0 | 1200 | 2.7782 | 1 | 800 | 110.82 | 1.3454
18.04 | 9.76 | 0 | 1.71 | 0.66 | 0.13 | 0.06 | 0 | 0 | 0 | 0 | 0.07 | 0 | 0.028 | 0.006 | 0 | 0 | 0 | 1200 | 2.7782 | 1 | 800 | 100.5 | 1.5598
18.04 | 9.76 | 0 | 1.71 | 0.66 | 0.13 | 0.06 | 0 | 0 | 0 | 0 | 0.07 | 0 | 0.028 | 0.006 | 0 | 0 | 0 | 1200 | 2.7782 | 1 | 800 | 80.804 | 1.8563
18.04 | 9.76 | 0 | 1.71 | 0.66 | 0.13 | 0.06 | 0 | 0 | 0 | 0 | 0.07 | 0 | 0.028 | 0.006 | 0 | 0 | 0 | 1200 | 2.7782 | 1 | 800 | 90.856 | 2.2271
18.04 | 9.76 | 0 | 1.71 | 0.66 | 0.13 | 0.06 | 0 | 0 | 0 | 0 | 0.07 | 0 | 0.028 | 0.006 | 0 | 0 | 0 | 1200 | 2.7782 | 1 | 800 | 80.544 | 2.294
18.04 | 9.76 | 0 | 1.71 | 0.66 | 0.13 | 0.06 | 0 | 0 | 0 | 0 | 0.07 | 0 | 0.028 | 0.006 | 0 | 0 | 0 | 1200 | 2.7782 | 1 | 800 | 80.559 | 2.3143
18.04 | 9.76 | 0 | 1.71 | 0.66 | 0.13 | 0.06 | 0 | 0 | 0 | 0 | 0.07 | 0 | 0.028 | 0.006 | 0 | 0 | 0 | 1200 | 2.7782 | 1 | 800 | 70.425 | 2.4119
18.04 | 9.76 | 0 | 1.71 | 0.66 | 0.13 | 0.06 | 0 | 0 | 0 | 0 | 0.07 | 0 | 0.028 | 0.006 | 0 | 0 | 0 | 1200 | 2.7782 | 1 | 800 | 70.537 | 2.59
18.04 | 9.76 | 0 | 1.71 | 0.66 | 0.13 | 0.06 | 0 | 0 | 0 | 0 | 0.07 | 0 | 0.028 | 0.006 | 0 | 0 | 0 | 1200 | 2.7782 | 1 | 800 | 59.709 | 3.0694
18.04 | 9.76 | 0 | 1.71 | 0.66 | 0.13 | 0.06 | 0 | 0 | 0 | 0 | 0.07 | 0 | 0.028 | 0.006 | 0 | 0 | 0 | 1200 | 2.7782 | 1 | 800 | 59.739 | 3.1254
18.04 | 9.76 | 0 | 1.71 | 0.66 | 0.13 | 0.06 | 0 | 0 | 0 | 0 | 0.07 | 0 | 0.028 | 0.006 | 0 | 0 | 0 | 1200 | 2.7782 | 1 | 800 | 50.101 | 3.3606
18.04 | 9.76 | 0 | 1.71 | 0.66 | 0.13 | 0.06 | 0 | 0 | 0 | 0 | 0.07 | 0 | 0.028 | 0.006 | 0 | 0 | 0 | 1200 | 2.7782 | 1 | 800 | 59.88 | 3.39
18.04 | 9.76 | 0 | 1.71 | 0.66 | 0.13 | 0.06 | 0 | 0 | 0 | 0 | 0.07 | 0 | 0.028 | 0.006 | 0 | 0 | 0 | 1200 | 2.7782 | 1 | 800 | 50.153 | 3.4776
18.04 | 9.76 | 0 | 1.71 | 0.66 | 0.13 | 0.06 | 0 | 0 | 0 | 0 | 0.07 | 0 | 0.028 | 0.006 | 0 | 0 | 0 | 1200 | 2.7782 | 1 | 800 | 39.975 | 3.5961
18.04 | 9.76 | 0 | 1.71 | 0.66 | 0.13 | 0.06 | 0 | 0 | 0 | 0 | 0.07 | 0 | 0.028 | 0.006 | 0 | 0 | 0 | 1200 | 2.7782 | 1 | 800 | 45.189 | 3.7684
18.04 | 9.76 | 0 | 1.71 | 0.66 | 0.13 | 0.06 | 0 | 0 | 0 | 0 | 0.07 | 0 | 0.028 | 0.006 | 0 | 0 | 0 | 1200 | 2.7782 | 1 | 800 | 40.04 | 3.7793
18.04 | 9.76 | 0 | 1.71 | 0.66 | 0.13 | 0.06 | 0 | 0 | 0 | 0 | 0.07 | 0 | 0.028 | 0.006 | 0 | 0 | 0 | 1200 | 2.7782 | 1 | 800 | 37.108 | 4.0343
17.92 | 10.37 | 0 | 1.57 | 0.29 | 0.27 | 0.19 | 0 | 0 | 2.87 | 0 | 0.1 | 0 | 0.025 | 0.004 | 0 | 0 | 0 | 1200 | 2.7782 | 1 | 600 | 363.66 | 1.3136
17.92 | 10.37 | 0 | 1.57 | 0.29 | 0.27 | 0.19 | 0 | 0 | 2.87 | 0 | 0.1 | 0 | 0.025 | 0.004 | 0 | 0 | 0 | 1200 | 2.7782 | 1 | 600 | 344.08 | 1.64
17.92 | 10.37 | 0 | 1.57 | 0.29 | 0.27 | 0.19 | 0 | 0 | 2.87 | 0 | 0.1 | 0 | 0.025 | 0.004 | 0 | 0 | 0 | 1200 | 2.7782 | 1 | 600 | 333.63 | 1.7944
17.92 | 10.37 | 0 | 1.57 | 0.29 | 0.27 | 0.19 | 0 | 0 | 2.87 | 0 | 0.1 | 0 | 0.025 | 0.004 | 0 | 0 | 0 | 1200 | 2.7782 | 1 | 600 | 342.15 | 1.8429
17.92 | 10.37 | 0 | 1.57 | 0.29 | 0.27 | 0.19 | 0 | 0 | 2.87 | 0 | 0.1 | 0 | 0.025 | 0.004 | 0 | 0 | 0 | 1200 | 2.7782 | 1 | 600 | 333.92 | 2.0678
17.92 | 10.37 | 0 | 1.57 | 0.29 | 0.27 | 0.19 | 0 | 0 | 2.87 | 0 | 0.1 | 0 | 0.025 | 0.004 | 0 | 0 | 0 | 1200 | 2.7782 | 1 | 600 | 342.45 | 2.1295
17.92 | 10.37 | 0 | 1.57 | 0.29 | 0.27 | 0.19 | 0 | 0 | 2.87 | 0 | 0.1 | 0 | 0.025 | 0.004 | 0 | 0 | 0 | 1200 | 2.7782 | 1 | 600 | 342.5 | 2.1736
17.92 | 10.37 | 0 | 1.57 | 0.29 | 0.27 | 0.19 | 0 | 0 | 2.87 | 0 | 0.1 | 0 | 0.025 | 0.004 | 0 | 0 | 0 | 1200 | 2.7782 | 1 | 600 | 334.07 | 2.2133
17.92 | 10.37 | 0 | 1.57 | 0.29 | 0.27 | 0.19 | 0 | 0 | 2.87 | 0 | 0.1 | 0 | 0.025 | 0.004 | 0 | 0 | 0 | 1200 | 2.7782 | 1 | 600 | 334.16 | 2.3015
17.92 | 10.37 | 0 | 1.57 | 0.29 | 0.27 | 0.19 | 0 | 0 | 2.87 | 0 | 0.1 | 0 | 0.025 | 0.004 | 0 | 0 | 0 | 1200 | 2.7782 | 1 | 600 | 324.02 | 2.4604
17.92 | 10.37 | 0 | 1.57 | 0.29 | 0.27 | 0.19 | 0 | 0 | 2.87 | 0 | 0.1 | 0 | 0.025 | 0.004 | 0 | 0 | 0 | 1200 | 2.7782 | 1 | 600 | 324.06 | 2.4956
17.92 | 10.37 | 0 | 1.57 | 0.29 | 0.27 | 0.19 | 0 | 0 | 2.87 | 0 | 0.1 | 0 | 0.025 | 0.004 | 0 | 0 | 0 | 1200 | 2.7782 | 1 | 600 | 300.78 | 2.6854
17.92 | 10.37 | 0 | 1.57 | 0.29 | 0.27 | 0.19 | 0 | 0 | 2.87 | 0 | 0.1 | 0 | 0.025 | 0.004 | 0 | 0 | 0 | 1200 | 2.7782 | 1 | 600 | 324.32 | 2.7514
17.92 | 10.37 | 0 | 1.57 | 0.29 | 0.27 | 0.19 | 0 | 0 | 2.87 | 0 | 0.1 | 0 | 0.025 | 0.004 | 0 | 0 | 0 | 1200 | 2.7782 | 1 | 600 | 301.01 | 2.9367
17.92 | 10.37 | 0 | 1.57 | 0.29 | 0.27 | 0.19 | 0 | 0 | 2.87 | 0 | 0.1 | 0 | 0.025 | 0.004 | 0 | 0 | 0 | 1200 | 2.7782 | 1 | 600 | 301.04 | 2.9632
17.92 | 10.37 | 0 | 1.57 | 0.29 | 0.27 | 0.19 | 0 | 0 | 2.87 | 0 | 0.1 | 0 | 0.025 | 0.004 | 0 | 0 | 0 | 1200 | 2.7782 | 1 | 600 | 301.11 | 3.0426
17.92 | 10.37 | 0 | 1.57 | 0.29 | 0.27 | 0.19 | 0 | 0 | 2.87 | 0 | 0.1 | 0 | 0.025 | 0.004 | 0 | 0 | 0 | 1200 | 2.7782 | 1 | 600 | 301.15 | 3.0779
17.92 | 10.37 | 0 | 1.57 | 0.29 | 0.27 | 0.19 | 0 | 0 | 2.87 | 0 | 0.1 | 0 | 0.025 | 0.004 | 0 | 0 | 0 | 1200 | 2.7782 | 1 | 600 | 293.72 | 3.1
17.92 | 10.37 | 0 | 1.57 | 0.29 | 0.27 | 0.19 | 0 | 0 | 2.87 | 0 | 0.1 | 0 | 0.025 | 0.004 | 0 | 0 | 0 | 1200 | 2.7782 | 1 | 600 | 284.88 | 3.347
17.92 | 10.37 | 0 | 1.57 | 0.29 | 0.27 | 0.19 | 0 | 0 | 2.87 | 0 | 0.1 | 0 | 0.025 | 0.004 | 0 | 0 | 0 | 1200 | 2.7782 | 1 | 600 | 283.24 | 3.4969
17.92 | 10.37 | 0 | 1.57 | 0.29 | 0.27 | 0.19 | 0 | 0 | 2.87 | 0 | 0.1 | 0 | 0.025 | 0.004 | 0 | 0 | 0 | 1200 | 2.7782 | 1 | 600 | 283.25 | 3.5102
17.92 | 10.37 | 0 | 1.57 | 0.29 | 0.27 | 0.19 | 0 | 0 | 2.87 | 0 | 0.1 | 0 | 0.025 | 0.004 | 0 | 0 | 0 | 1200 | 2.7782 | 1 | 600 | 272.89 | 3.616
17.92 | 10.37 | 0 | 1.57 | 0.29 | 0.27 | 0.19 | 0 | 0 | 2.87 | 0 | 0.1 | 0 | 0.025 | 0.004 | 0 | 0 | 0 | 1200 | 2.7782 | 1 | 600 | 283.34 | 3.616
17.92 | 10.37 | 0 | 1.57 | 0.29 | 0.27 | 0.19 | 0 | 0 | 2.87 | 0 | 0.1 | 0 | 0.025 | 0.004 | 0 | 0 | 0 | 1200 | 2.7782 | 1 | 600 | 283.36 | 3.6336
17.92 | 10.37 | 0 | 1.57 | 0.29 | 0.27 | 0.19 | 0 | 0 | 2.87 | 0 | 0.1 | 0 | 0.025 | 0.004 | 0 | 0 | 0 | 1200 | 2.7782 | 1 | 600 | 267.87 | 3.6866
17.92 | 10.37 | 0 | 1.57 | 0.29 | 0.27 | 0.19 | 0 | 0 | 2.87 | 0 | 0.1 | 0 | 0.025 | 0.004 | 0 | 0 | 0 | 1200 | 2.7782 | 1 | 600 | 262.94 | 3.744
17.92 | 10.37 | 0 | 1.57 | 0.29 | 0.27 | 0.19 | 0 | 0 | 2.87 | 0 | 0.1 | 0 | 0.025 | 0.004 | 0 | 0 | 0 | 1200 | 2.7782 | 1 | 600 | 267.96 | 3.7881
17.92 | 10.37 | 0 | 1.57 | 0.29 | 0.27 | 0.19 | 0 | 0 | 2.87 | 0 | 0.1 | 0 | 0.025 | 0.004 | 0 | 0 | 0 | 1200 | 2.7782 | 1 | 600 | 248.81 | 4.1057
17.92 | 10.37 | 0 | 1.57 | 0.29 | 0.27 | 0.19 | 0 | 0 | 2.87 | 0 | 0.1 | 0 | 0.025 | 0.004 | 0 | 0 | 0 | 1200 | 2.7782 | 1 | 650 | 301.71 | 1.6754
17.92 | 10.37 | 0 | 1.57 | 0.29 | 0.27 | 0.19 | 0 | 0 | 2.87 | 0 | 0.1 | 0 | 0.025 | 0.004 | 0 | 0 | 0 | 1200 | 2.7782 | 1 | 650 | 301.74 | 1.7019
17.92 | 10.37 | 0 | 1.57 | 0.29 | 0.27 | 0.19 | 0 | 0 | 2.87 | 0 | 0.1 | 0 | 0.025 | 0.004 | 0 | 0 | 0 | 1200 | 2.7782 | 1 | 650 | 292.56 | 1.8387
17.92 | 10.37 | 0 | 1.57 | 0.29 | 0.27 | 0.19 | 0 | 0 | 2.87 | 0 | 0.1 | 0 | 0.025 | 0.004 | 0 | 0 | 0 | 1200 | 2.7782 | 1 | 650 | 281.86 | 1.9357
17.92 | 10.37 | 0 | 1.57 | 0.29 | 0.27 | 0.19 | 0 | 0 | 2.87 | 0 | 0.1 | 0 | 0.025 | 0.004 | 0 | 0 | 0 | 1200 | 2.7782 | 1 | 650 | 273.32 | 2.1166
17.92 | 10.37 | 0 | 1.57 | 0.29 | 0.27 | 0.19 | 0 | 0 | 2.87 | 0 | 0.1 | 0 | 0.025 | 0.004 | 0 | 0 | 0 | 1200 | 2.7782 | 1 | 650 | 273.39 | 2.2004
17.92 | 10.37 | 0 | 1.57 | 0.29 | 0.27 | 0.19 | 0 | 0 | 2.87 | 0 | 0.1 | 0 | 0.025 | 0.004 | 0 | 0 | 0 | 1200 | 2.7782 | 1 | 650 | 282.11 | 2.2268
17.92 | 10.37 | 0 | 1.57 | 0.29 | 0.27 | 0.19 | 0 | 0 | 2.87 | 0 | 0.1 | 0 | 0.025 | 0.004 | 0 | 0 | 0 | 1200 | 2.7782 | 1 | 650 | 273.48 | 2.3062
17.92 | 10.37 | 0 | 1.57 | 0.29 | 0.27 | 0.19 | 0 | 0 | 2.87 | 0 | 0.1 | 0 | 0.025 | 0.004 | 0 | 0 | 0 | 1200 | 2.7782 | 1 | 650 | 253.86 | 2.5268
17.92 | 10.37 | 0 | 1.57 | 0.29 | 0.27 | 0.19 | 0 | 0 | 2.87 | 0 | 0.1 | 0 | 0.025 | 0.004 | 0 | 0 | 0 | 1200 | 2.7782 | 1 | 650 | 263.58 | 2.5268
17.92 | 10.37 | 0 | 1.57 | 0.29 | 0.27 | 0.19 | 0 | 0 | 2.87 | 0 | 0.1 | 0 | 0.025 | 0.004 | 0 | 0 | 0 | 1200 | 2.7782 | 1 | 650 | 252.32 | 2.5798
17.92 | 10.37 | 0 | 1.57 | 0.29 | 0.27 | 0.19 | 0 | 0 | 2.87 | 0 | 0.1 | 0 | 0.025 | 0.004 | 0 | 0 | 0 | 1200 | 2.7782 | 1 | 650 | 253.99 | 2.6944
17.92 | 10.37 | 0 | 1.57 | 0.29 | 0.27 | 0.19 | 0 | 0 | 2.87 | 0 | 0.1 | 0 | 0.025 | 0.004 | 0 | 0 | 0 | 1200 | 2.7782 | 1 | 650 | 252.44 | 2.7341
17.92 | 10.37 | 0 | 1.57 | 0.29 | 0.27 | 0.19 | 0 | 0 | 2.87 | 0 | 0.1 | 0 | 0.025 | 0.004 | 0 | 0 | 0 | 1200 | 2.7782 | 1 | 650 | 252.46 | 2.7562
17.92 | 10.37 | 0 | 1.57 | 0.29 | 0.27 | 0.19 | 0 | 0 | 2.87 | 0 | 0.1 | 0 | 0.025 | 0.004 | 0 | 0 | 0 | 1200 | 2.7782 | 1 | 650 | 231.29 | 2.7916
17.92 | 10.37 | 0 | 1.57 | 0.29 | 0.27 | 0.19 | 0 | 0 | 2.87 | 0 | 0.1 | 0 | 0.025 | 0.004 | 0 | 0 | 0 | 1200 | 2.7782 | 1 | 650 | 252.49 | 2.7915
17.92 | 10.37 | 0 | 1.57 | 0.29 | 0.27 | 0.19 | 0 | 0 | 2.87 | 0 | 0.1 | 0 | 0.025 | 0.004 | 0 | 0 | 0 | 1200 | 2.7782 | 1 | 650 | 252.5 | 2.8091
17.92 | 10.37 | 0 | 1.57 | 0.29 | 0.27 | 0.19 | 0 | 0 | 2.87 | 0 | 0.1 | 0 | 0.025 | 0.004 | 0 | 0 | 0 | 1200 | 2.7782 | 1 | 650 | 240.2 | 2.8621
17.92 | 10.37 | 0 | 1.57 | 0.29 | 0.27 | 0.19 | 0 | 0 | 2.87 | 0 | 0.1 | 0 | 0.025 | 0.004 | 0 | 0 | 0 | 1200 | 2.7782 | 1 | 650 | 243.24 | 2.8841
17.92 | 10.37 | 0 | 1.57 | 0.29 | 0.27 | 0.19 | 0 | 0 | 2.87 | 0 | 0.1 | 0 | 0.025 | 0.004 | 0 | 0 | 0 | 1200 | 2.7782 | 1 | 650 | 243.27 | 2.9194
17.92 | 10.37 | 0 | 1.57 | 0.29 | 0.27 | 0.19 | 0 | 0 | 2.87 | 0 | 0.1 | 0 | 0.025 | 0.004 | 0 | 0 | 0 | 1200 | 2.7782 | 1 | 650 | 213.35 | 2.999
17.92 | 10.37 | 0 | 1.57 | 0.29 | 0.27 | 0.19 | 0 | 0 | 2.87 | 0 | 0.1 | 0 | 0.025 | 0.004 | 0 | 0 | 0 | 1200 | 2.7782 | 1 | 650 | 231.47 | 3.043
17.92 | 10.37 | 0 | 1.57 | 0.29 | 0.27 | 0.19 | 0 | 0 | 2.87 | 0 | 0.1 | 0 | 0.025 | 0.004 | 0 | 0 | 0 | 1200 | 2.7782 | 1 | 650 | 231.49 | 3.0694
17.92 | 10.37 | 0 | 1.57 | 0.29 | 0.27 | 0.19 | 0 | 0 | 2.87 | 0 | 0.1 | 0 | 0.025 | 0.004 | 0 | 0 | 0 | 1200 | 2.7782 | 1 | 650 | 213.41 | 3.096
17.92 | 10.37 | 0 | 1.57 | 0.29 | 0.27 | 0.19 | 0 | 0 | 2.87 | 0 | 0.1 | 0 | 0.025 | 0.004 | 0 | 0 | 0 | 1200 | 2.7782 | 1 | 650 | 222.99 | 3.118
17.92 | 10.37 | 0 | 1.57 | 0.29 | 0.27 | 0.19 | 0 | 0 | 2.87 | 0 | 0.1 | 0 | 0.025 | 0.004 | 0 | 0 | 0 | 1200 | 2.7782 | 1 | 650 | 213.49 | 3.2106
17.92 | 10.37 | 0 | 1.57 | 0.29 | 0.27 | 0.19 | 0 | 0 | 2.87 | 0 | 0.1 | 0 | 0.025 | 0.004 | 0 | 0 | 0 | 1200 | 2.7782 | 1 | 650 | 221.67 | 3.2282
17.92 | 10.37 | 0 | 1.57 | 0.29 | 0.27 | 0.19 | 0 | 0 | 2.87 | 0 | 0.1 | 0 | 0.025 | 0.004 | 0 | 0 | 0 | 1200 | 2.7782 | 1 | 650 | 223.14 | 3.3385
17.92 | 10.37 | 0 | 1.57 | 0.29 | 0.27 | 0.19 | 0 | 0 | 2.87 | 0 | 0.1 | 0 | 0.025 | 0.004 | 0 | 0 | 0 | 1200 | 2.7782 | 1 | 650 | 216.27 | 3.3385
17.92 | 10.37 | 0 | 1.57 | 0.29 | 0.27 | 0.19 | 0 | 0 | 2.87 | 0 | 0.1 | 0 | 0.025 | 0.004 | 0 | 0 | 0 | 1200 | 2.7782 | 1 | 650 | 213.61 | 3.3915
17.92 | 10.37 | 0 | 1.57 | 0.29 | 0.27 | 0.19 | 0 | 0 | 2.87 | 0 | 0.1 | 0 | 0.025 | 0.004 | 0 | 0 | 0 | 1200 | 2.7782 | 1 | 650 | 212.29 | 3.4091
17.92 | 10.37 | 0 | 1.57 | 0.29 | 0.27 | 0.19 | 0 | 0 | 2.87 | 0 | 0.1 | 0 | 0.025 | 0.004 | 0 | 0 | 0 | 1200 | 2.7782 | 1 | 650 | 214.97 | 3.4223
17.92 | 10.37 | 0 | 1.57 | 0.29 | 0.27 | 0.19 | 0 | 0 | 2.87 | 0 | 0.1 | 0 | 0.025 | 0.004 | 0 | 0 | 0 | 1200 | 2.7782 | 1 | 650 | 213.65 | 3.4488
17.92 | 10.37 | 0 | 1.57 | 0.29 | 0.27 | 0.19 | 0 | 0 | 2.87 | 0 | 0.1 | 0 | 0.025 | 0.004 | 0 | 0 | 0 | 1200 | 2.7782 | 1 | 650 | 196.97 | 3.4886
17.92 | 10.37 | 0 | 1.57 | 0.29 | 0.27 | 0.19 | 0 | 0 | 2.87 | 0 | 0.1 | 0 | 0.025 | 0.004 | 0 | 0 | 0 | 1200 | 2.7782 | 1 | 650 | 197.05 | 3.6297
17.92 | 10.37 | 0 | 1.57 | 0.29 | 0.27 | 0.19 | 0 | 0 | 2.87 | 0 | 0.1 | 0 | 0.025 | 0.004 | 0 | 0 | 0 | 1200 | 2.7782 | 1 | 650 | 197.08 | 3.6738
17.92 | 10.37 | 0 | 1.57 | 0.29 | 0.27 | 0.19 | 0 | 0 | 2.87 | 0 | 0.1 | 0 | 0.025 | 0.004 | 0 | 0 | 0 | 1200 | 2.7782 | 1 | 650 | 197.12 | 3.7312
17.92 | 10.37 | 0 | 1.57 | 0.29 | 0.27 | 0.19 | 0 | 0 | 2.87 | 0 | 0.1 | 0 | 0.025 | 0.004 | 0 | 0 | 0 | 1200 | 2.7782 | 1 | 650 | 191.06 | 3.7577
17.92 | 10.37 | 0 | 1.57 | 0.29 | 0.27 | 0.19 | 0 | 0 | 2.87 | 0 | 0.1 | 0 | 0.025 | 0.004 | 0 | 0 | 0 | 1200 | 2.7782 | 1 | 650 | 178.36 | 3.793
17.92 | 10.37 | 0 | 1.57 | 0.29 | 0.27 | 0.19 | 0 | 0 | 2.87 | 0 | 0.1 | 0 | 0.025 | 0.004 | 0 | 0 | 0 | 1200 | 2.7782 | 1 | 650 | 178.4 | 3.8636
17.92 | 10.37 | 0 | 1.57 | 0.29 | 0.27 | 0.19 | 0 | 0 | 2.87 | 0 | 0.1 | 0 | 0.025 | 0.004 | 0 | 0 | 0 | 1200 | 2.7782 | 1 | 650 | 178.41 | 3.8856
17.92 | 10.37 | 0 | 1.57 | 0.29 | 0.27 | 0.19 | 0 | 0 | 2.87 | 0 | 0.1 | 0 | 0.025 | 0.004 | 0 | 0 | 0 | 1200 | 2.7782 | 1 | 650 | 178.42 | 3.9033
17.92 | 10.37 | 0 | 1.57 | 0.29 | 0.27 | 0.19 | 0 | 0 | 2.87 | 0 | 0.1 | 0 | 0.025 | 0.004 | 0 | 0 | 0 | 1200 | 2.7782 | 1 | 650 | 178.44 | 3.9342
17.92 | 10.37 | 0 | 1.57 | 0.29 | 0.27 | 0.19 | 0 | 0 | 2.87 | 0 | 0.1 | 0 | 0.025 | 0.004 | 0 | 0 | 0 | 1200 | 2.7782 | 1 | 650 | 178.47 | 3.9871
17.92 | 10.37 | 0 | 1.57 | 0.29 | 0.27 | 0.19 | 0 | 0 | 2.87 | 0 | 0.1 | 0 | 0.025 | 0.004 | 0 | 0 | 0 | 1200 | 2.7782 | 1 | 650 | 167.64 | 3.9916
17.92 | 10.37 | 0 | 1.57 | 0.29 | 0.27 | 0.19 | 0 | 0 | 2.87 | 0 | 0.1 | 0 | 0.025 | 0.004 | 0 | 0 | 0 | 1200 | 2.7782 | 1 | 650 | 160.51 | 4.1283
17.92 | 10.37 | 0 | 1.57 | 0.29 | 0.27 | 0.19 | 0 | 0 | 2.87 | 0 | 0.1 | 0 | 0.025 | 0.004 | 0 | 0 | 0 | 1200 | 2.7782 | 1 | 650 | 160.53 | 4.1548
17.92 | 10.37 | 0 | 1.57 | 0.29 | 0.27 | 0.19 | 0 | 0 | 2.87 | 0 | 0.1 | 0 | 0.025 | 0.004 | 0 | 0 | 0 | 1200 | 2.7782 | 1 | 650 | 160.54 | 4.1724
17.92 | 10.37 | 0 | 1.57 | 0.29 | 0.27 | 0.19 | 0 | 0 | 2.87 | 0 | 0.1 | 0 | 0.025 | 0.004 | 0 | 0 | 0 | 1200 | 2.7782 | 1 | 650 | 160.55 | 4.1989
17.92 | 10.37 | 0 | 1.57 | 0.29 | 0.27 | 0.19 | 0 | 0 | 2.87 | 0 | 0.1 | 0 | 0.025 | 0.004 | 0 | 0 | 0 | 1200 | 2.7782 | 1 | 700 | 231.92 | 1.6626
17.92 | 10.37 | 0 | 1.57 | 0.29 | 0.27 | 0.19 | 0 | 0 | 2.87 | 0 | 0.1 | 0 | 0.025 | 0.004 | 0 | 0 | 0 | 1200 | 2.7782 | 1 | 700 | 231.96 | 1.7155
17.92 | 10.37 | 0 | 1.57 | 0.29 | 0.27 | 0.19 | 0 | 0 | 2.87 | 0 | 0.1 | 0 | 0.025 | 0.004 | 0 | 0 | 0 | 1200 | 2.7782 | 1 | 700 | 231.97 | 1.7331
17.92 | 10.37 | 0 | 1.57 | 0.29 | 0.27 | 0.19 | 0 | 0 | 2.87 | 0 | 0.1 | 0 | 0.025 | 0.004 | 0 | 0 | 0 | 1200 | 2.7782 | 1 | 700 | 223.64 | 2.0507
17.92 | 10.37 | 0 | 1.57 | 0.29 | 0.27 | 0.19 | 0 | 0 | 2.87 | 0 | 0.1 | 0 | 0.025 | 0.004 | 0 | 0 | 0 | 1200 | 2.7782 | 1 | 700 | 223.66 | 2.0728
17.92 | 10.37 | 0 | 1.57 | 0.29 | 0.27 | 0.19 | 0 | 0 | 2.87 | 0 | 0.1 | 0 | 0.025 | 0.004 | 0 | 0 | 0 | 1200 | 2.7782 | 1 | 700 | 223.67 | 2.086
17.92 | 10.37 | 0 | 1.57 | 0.29 | 0.27 | 0.19 | 0 | 0 | 2.87 | 0 | 0.1 | 0 | 0.025 | 0.004 | 0 | 0 | 0 | 1200 | 2.7782 | 1 | 700 | 192.51 | 2.17
17.92 | 10.37 | 0 | 1.57 | 0.29 | 0.27 | 0.19 | 0 | 0 | 2.87 | 0 | 0.1 | 0 | 0.025 | 0.004 | 0 | 0 | 0 | 1200 | 2.7782 | 1 | 700 | 212.79 | 2.1699
17.92 | 10.37 | 0 | 1.57 | 0.29 | 0.27 | 0.19 | 0 | 0 | 2.87 | 0 | 0.1 | 0 | 0.025 | 0.004 | 0 | 0 | 0 | 1200 | 2.7782 | 1 | 700 | 212.85 | 2.2537
17.92 | 10.37 | 0 | 1.57 | 0.29 | 0.27 | 0.19 | 0 | 0 | 2.87 | 0 | 0.1 | 0 | 0.025 | 0.004 | 0 | 0 | 0 | 1200 | 2.7782 | 1 | 700 | 202.53 | 2.386
17.92 | 10.37 | 0 | 1.57 | 0.29 | 0.27 | 0.19 | 0 | 0 | 2.87 | 0 | 0.1 | 0 | 0.025 | 0.004 | 0 | 0 | 0 | 1200 | 2.7782 | 1 | 700 | 202.54 | 2.3993
17.92 | 10.37 | 0 | 1.57 | 0.29 | 0.27 | 0.19 | 0 | 0 | 2.87 | 0 | 0.1 | 0 | 0.025 | 0.004 | 0 | 0 | 0 | 1200 | 2.7782 | 1 | 700 | 202.57 | 2.4389
17.92 | 10.37 | 0 | 1.57 | 0.29 | 0.27 | 0.19 | 0 | 0 | 2.87 | 0 | 0.1 | 0 | 0.025 | 0.004 | 0 | 0 | 0 | 1200 | 2.7782 | 1 | 700 | 192.71 | 2.514
17.92 | 10.37 | 0 | 1.57 | 0.29 | 0.27 | 0.19 | 0 | 0 | 2.87 | 0 | 0.1 | 0 | 0.025 | 0.004 | 0 | 0 | 0 | 1200 | 2.7782 | 1 | 700 | 192.74 | 2.5537
17.92 | 10.37 | 0 | 1.57 | 0.29 | 0.27 | 0.19 | 0 | 0 | 2.87 | 0 | 0.1 | 0 | 0.025 | 0.004 | 0 | 0 | 0 | 1200 | 2.7782 | 1 | 700 | 201.4 | 2.5889
17.92 | 10.37 | 0 | 1.57 | 0.29 | 0.27 | 0.19 | 0 | 0 | 2.87 | 0 | 0.1 | 0 | 0.025 | 0.004 | 0 | 0 | 0 | 1200 | 2.7782 | 1 | 700 | 177.69 | 2.6023
17.92 | 10.37 | 0 | 1.57 | 0.29 | 0.27 | 0.19 | 0 | 0 | 2.87 | 0 | 0.1 | 0 | 0.025 | 0.004 | 0 | 0 | 0 | 1200 | 2.7782 | 1 | 700 | 181.07 | 2.6111
17.92 | 10.37 | 0 | 1.57 | 0.29 | 0.27 | 0.19 | 0 | 0 | 2.87 | 0 | 0.1 | 0 | 0.025 | 0.004 | 0 | 0 | 0 | 1200 | 2.7782 | 1 | 700 | 192.78 | 2.6242
17.92 | 10.37 | 0 | 1.57 | 0.29 | 0.27 | 0.19 | 0 | 0 | 2.87 | 0 | 0.1 | 0 | 0.025 | 0.004 | 0 | 0 | 0 | 1200 | 2.7782 | 1 | 700 | 181.1 | 2.6684
17.92 | 10.37 | 0 | 1.57 | 0.29 | 0.27 | 0.19 | 0 | 0 | 2.87 | 0 | 0.1 | 0 | 0.025 | 0.004 | 0 | 0 | 0 | 1200 | 2.7782 | 1 | 700 | 181.12 | 2.7037
17.92 | 10.37 | 0 | 1.57 | 0.29 | 0.27 | 0.19 | 0 | 0 | 2.87 | 0 | 0.1 | 0 | 0.025 | 0.004 | 0 | 0 | 0 | 1200 | 2.7782 | 1 | 700 | 181.13 | 2.7258
17.92 | 10.37 | 0 | 1.57 | 0.29 | 0.27 | 0.19 | 0 | 0 | 2.87 | 0 | 0.1 | 0 | 0.025 | 0.004 | 0 | 0 | 0 | 1200 | 2.7782 | 1 | 700 | 181.16 | 2.7699
17.92 | 10.37 | 0 | 1.57 | 0.29 | 0.27 | 0.19 | 0 | 0 | 2.87 | 0 | 0.1 | 0 | 0.025 | 0.004 | 0 | 0 | 0 | 1200 | 2.7782 | 1 | 700 | 172.32 | 2.792
17.92 | 10.37 | 0 | 1.57 | 0.29 | 0.27 | 0.19 | 0 | 0 | 2.87 | 0 | 0.1 | 0 | 0.025 | 0.004 | 0 | 0 | 0 | 1200 | 2.7782 | 1 | 700 | 172.4 | 2.9507
17.92 | 10.37 | 0 | 1.57 | 0.29 | 0.27 | 0.19 | 0 | 0 | 2.87 | 0 | 0.1 | 0 | 0.025 | 0.004 | 0 | 0 | 0 | 1200 | 2.7782 | 1 | 700 | 159.93 | 2.9553
17.92 | 10.37 | 0 | 1.57 | 0.29 | 0.27 | 0.19 | 0 | 0 | 2.87 | 0 | 0.1 | 0 | 0.025 | 0.004 | 0 | 0 | 0 | 1200 | 2.7782 | 1 | 700 | 160.97 | 3.0302
17.92 | 10.37 | 0 | 1.57 | 0.29 | 0.27 | 0.19 | 0 | 0 | 2.87 | 0 | 0.1 | 0 | 0.025 | 0.004 | 0 | 0 | 0 | 1200 | 2.7782 | 1 | 700 | 160.98 | 3.0479
17.92 | 10.37 | 0 | 1.57 | 0.29 | 0.27 | 0.19 | 0 | 0 | 2.87 | 0 | 0.1 | 0 | 0.025 | 0.004 | 0 | 0 | 0 | 1200 | 2.7782 | 1 | 700 | 160.99 | 3.0699
17.92 | 10.37 | 0 | 1.57 | 0.29 | 0.27 | 0.19 | 0 | 0 | 2.87 | 0 | 0.1 | 0 | 0.025 | 0.004 | 0 | 0 | 0 | 1200 | 2.7782 | 1 | 700 | 161.01 | 3.1096
17.92 | 10.37 | 0 | 1.57 | 0.29 | 0.27 | 0.19 | 0 | 0 | 2.87 | 0 | 0.1 | 0 | 0.025 | 0.004 | 0 | 0 | 0 | 1200 | 2.7782 | 1 | 700 | 151.26 | 3.167
17.92 | 10.37 | 0 | 1.57 | 0.29 | 0.27 | 0.19 | 0 | 0 | 2.87 | 0 | 0.1 | 0 | 0.025 | 0.004 | 0 | 0 | 0 | 1200 | 2.7782 | 1 | 700 | 141.2 | 3.1892
17.92 | 10.37 | 0 | 1.57 | 0.29 | 0.27 | 0.19 | 0 | 0 | 2.87 | 0 | 0.1 | 0 | 0.025 | 0.004 | 0 | 0 | 0 | 1200 | 2.7782 | 1 | 700 | 141.22 | 3.22
17.92 | 10.37 | 0 | 1.57 | 0.29 | 0.27 | 0.19 | 0 | 0 | 2.87 | 0 | 0.1 | 0 | 0.025 | 0.004 | 0 | 0 | 0 | 1200 | 2.7782 | 1 | 700 | 140.36 | 3.273
17.92 | 10.37 | 0 | 1.57 | 0.29 | 0.27 | 0.19 | 0 | 0 | 2.87 | 0 | 0.1 | 0 | 0.025 | 0.004 | 0 | 0 | 0 | 1200 | 2.7782 | 1 | 700 | 123.94 | 3.551
17.92 | 10.37 | 0 | 1.57 | 0.29 | 0.27 | 0.19 | 0 | 0 | 2.87 | 0 | 0.1 | 0 | 0.025 | 0.004 | 0 | 0 | 0 | 1200 | 2.7782 | 1 | 700 | 123.17 | 3.5642
17.92 | 10.37 | 0 | 1.57 | 0.29 | 0.27 | 0.19 | 0 | 0 | 2.87 | 0 | 0.1 | 0 | 0.025 | 0.004 | 0 | 0 | 0 | 1200 | 2.7782 | 1 | 700 | 129.51 | 3.5774
17.92 | 10.37 | 0 | 1.57 | 0.29 | 0.27 | 0.19 | 0 | 0 | 2.87 | 0 | 0.1 | 0 | 0.025 | 0.004 | 0 | 0 | 0 | 1200 | 2.7782 | 1 | 700 | 123.2 | 3.6304
17.92 | 10.37 | 0 | 1.57 | 0.29 | 0.27 | 0.19 | 0 | 0 | 2.87 | 0 | 0.1 | 0 | 0.025 | 0.004 | 0 | 0 | 0 | 1200 | 2.7782 | 1 | 700 | 124.02 | 3.7627
17.92 | 10.37 | 0 | 1.57 | 0.29 | 0.27 | 0.19 | 0 | 0 | 2.87 | 0 | 0.1 | 0 | 0.025 | 0.004 | 0 | 0 | 0 | 1200 | 2.7782 | 1 | 700 | 115.07 | 3.8201
17.92 | 10.37 | 0 | 1.57 | 0.29 | 0.27 | 0.19 | 0 | 0 | 2.87 | 0 | 0.1 | 0 | 0.025 | 0.004 | 0 | 0 | 0 | 1200 | 2.7782 | 1 | 700 | 123.29 | 3.8641
17.92 | 10.37 | 0 | 1.57 | 0.29 | 0.27 | 0.19 | 0 | 0 | 2.87 | 0 | 0.1 | 0 | 0.025 | 0.004 | 0 | 0 | 0 | 1200 | 2.7782 | 1 | 700 | 115.09 | 3.8862
17.92 | 10.37 | 0 | 1.57 | 0.29 | 0.27 | 0.19 | 0 | 0 | 2.87 | 0 | 0.1 | 0 | 0.025 | 0.004 | 0 | 0 | 0 | 1200 | 2.7782 | 1 | 700 | 115.83 | 3.9259
17.92 | 10.37 | 0 | 1.57 | 0.29 | 0.27 | 0.19 | 0 | 0 | 2.87 | 0 | 0.1 | 0 | 0.025 | 0.004 | 0 | 0 | 0 | 1200 | 2.7782 | 1 | 700 | 105.46 | 3.9922
17.92 | 10.37 | 0 | 1.57 | 0.29 | 0.27 | 0.19 | 0 | 0 | 2.87 | 0 | 0.1 | 0 | 0.025 | 0.004 | 0 | 0 | 0 | 1200 | 2.7782 | 1 | 700 | 123.34 | 3.992
17.92 | 10.37 | 0 | 1.57 | 0.29 | 0.27 | 0.19 | 0 | 0 | 2.87 | 0 | 0.1 | 0 | 0.025 | 0.004 | 0 | 0 | 0 | 1200 | 2.7782 | 1 | 700 | 105.47 | 4.0187
17.92 | 10.37 | 0 | 1.57 | 0.29 | 0.27 | 0.19 | 0 | 0 | 2.87 | 0 | 0.1 | 0 | 0.025 | 0.004 | 0 | 0 | 0 | 1200 | 2.7782 | 1 | 700 | 97.866 | 4.1114
17.92 | 10.37 | 0 | 1.57 | 0.29 | 0.27 | 0.19 | 0 | 0 | 2.87 | 0 | 0.1 | 0 | 0.025 | 0.004 | 0 | 0 | 0 | 1200 | 2.7782 | 1 | 700 | 97.888 | 4.1819
17.92 | 10.37 | 0 | 1.57 | 0.29 | 0.27 | 0.19 | 0 | 0 | 2.87 | 0 | 0.1 | 0 | 0.025 | 0.004 | 0 | 0 | 0 | 1200 | 2.7782 | 1 | 750 | 171.65 | 1.5527
17.92 | 10.37 | 0 | 1.57 | 0.29 | 0.27 | 0.19 | 0 | 0 | 2.87 | 0 | 0.1 | 0 | 0.025 | 0.004 | 0 | 0 | 0 | 1200 | 2.7782 | 1 | 750 | 172.82 | 1.7203
17.92 | 10.37 | 0 | 1.57 | 0.29 | 0.27 | 0.19 | 0 | 0 | 2.87 | 0 | 0.1 | 0 | 0.025 | 0.004 | 0 | 0 | 0 | 1200 | 2.7782 | 1 | 750 | 172.85 | 1.7688
17.92 | 10.37 | 0 | 1.57 | 0.29 | 0.27 | 0.19 | 0 | 0 | 2.87 | 0 | 0.1 | 0 | 0.025 | 0.004 | 0 | 0 | 0 | 1200 | 2.7782 | 1 | 750 | 161.39 | 1.8615
17.92 | 10.37 | 0 | 1.57 | 0.29 | 0.27 | 0.19 | 0 | 0 | 2.87 | 0 | 0.1 | 0 | 0.025 | 0.004 | 0 | 0 | 0 | 1200 | 2.7782 | 1 | 750 | 160.46 | 2.0115
17.92 | 10.37 | 0 | 1.57 | 0.29 | 0.27 | 0.19 | 0 | 0 | 2.87 | 0 | 0.1 | 0 | 0.025 | 0.004 | 0 | 0 | 0 | 1200 | 2.7782 | 1 | 750 | 151.7 | 2.0953
17.92 | 10.37 | 0 | 1.57 | 0.29 | 0.27 | 0.19 | 0 | 0 | 2.87 | 0 | 0.1 | 0 | 0.025 | 0.004 | 0 | 0 | 0 | 1200 | 2.7782 | 1 | 750 | 151.77 | 2.2453
17.92 | 10.37 | 0 | 1.57 | 0.29 | 0.27 | 0.19 | 0 | 0 | 2.87 | 0 | 0.1 | 0 | 0.025 | 0.004 | 0 | 0 | 0 | 1200 | 2.7782 | 1 | 750 | 140.8 | 2.2674
17.92 | 10.37 | 0 | 1.57 | 0.29 | 0.27 | 0.19 | 0 | 0 | 2.87 | 0 | 0.1 | 0 | 0.025 | 0.004 | 0 | 0 | 0 | 1200 | 2.7782 | 1 | 750 | 141.72 | 2.3512
17.92 | 10.37 | 0 | 1.57 | 0.29 | 0.27 | 0.19 | 0 | 0 | 2.87 | 0 | 0.1 | 0 | 0.025 | 0.004 | 0 | 0 | 0 | 1200 | 2.7782 | 1 | 750 | 141.74 | 2.3997
17.92 | 10.37 | 0 | 1.57 | 0.29 | 0.27 | 0.19 | 0 | 0 | 2.87 | 0 | 0.1 | 0 | 0.025 | 0.004 | 0 | 0 | 0 | 1200 | 2.7782 | 1 | 750 | 130.66 | 2.4087
17.92 | 10.37 | 0 | 1.57 | 0.29 | 0.27 | 0.19 | 0 | 0 | 2.87 | 0 | 0.1 | 0 | 0.025 | 0.004 | 0 | 0 | 0 | 1200 | 2.7782 | 1 | 750 | 130.71 | 2.5189
17.92 | 10.37 | 0 | 1.57 | 0.29 | 0.27 | 0.19 | 0 | 0 | 2.87 | 0 | 0.1 | 0 | 0.025 | 0.004 | 0 | 0 | 0 | 1200 | 2.7782 | 1 | 750 | 130.71 | 2.541
17.92 | 10.37 | 0 | 1.57 | 0.29 | 0.27 | 0.19 | 0 | 0 | 2.87 | 0 | 0.1 | 0 | 0.025 | 0.004 | 0 | 0 | 0 | 1200 | 2.7782 | 1 | 750 | 130.72 | 2.5586
17.92 | 10.37 | 0 | 1.57 | 0.29 | 0.27 | 0.19 | 0 | 0 | 2.87 | 0 | 0.1 | 0 | 0.025 | 0.004 | 0 | 0 | 0 | 1200 | 2.7782 | 1 | 750 | 130.73 | 2.5763
17.92 | 10.37 | 0 | 1.57 | 0.29 | 0.27 | 0.19 | 0 | 0 | 2.87 | 0 | 0.1 | 0 | 0.025 | 0.004 | 0 | 0 | 0 | 1200 | 2.7782 | 1 | 750 | 130.75 | 2.616
17.92 | 10.37 | 0 | 1.57 | 0.29 | 0.27 | 0.19 | 0 | 0 | 2.87 | 0 | 0.1 | 0 | 0.025 | 0.004 | 0 | 0 | 0 | 1200 | 2.7782 | 1 | 750 | 129.93 | 2.6292
17.92 | 10.37 | 0 | 1.57 | 0.29 | 0.27 | 0.19 | 0 | 0 | 2.87 | 0 | 0.1 | 0 | 0.025 | 0.004 | 0 | 0 | 0 | 1200 | 2.7782 | 1 | 750 | 109.81 | 2.8852
17.92 | 10.37 | 0 | 1.57 | 0.29 | 0.27 | 0.19 | 0 | 0 | 2.87 | 0 | 0.1 | 0 | 0.025 | 0.004 | 0 | 0 | 0 | 1200 | 2.7782 | 1 | 750 | 120.63 | 2.9071
17.92 | 10.37 | 0 | 1.57 | 0.29 | 0.27 | 0.19 | 0 | 0 | 2.87 | 0 | 0.1 | 0 | 0.025 | 0.004 | 0 | 0 | 0 | 1200 | 2.7782 | 1 | 750 | 110.51 | 2.9205
17.92 | 10.37 | 0 | 1.57 | 0.29 | 0.27 | 0.19 | 0 | 0 | 2.87 | 0 | 0.1 | 0 | 0.025 | 0.004 | 0 | 0 | 0 | 1200 | 2.7782 | 1 | 750 | 109.83 | 2.9558
17.92 | 10.37 | 0 | 1.57 | 0.29 | 0.27 | 0.19 | 0 | 0 | 2.87 | 0 | 0.1 | 0 | 0.025 | 0.004 | 0 | 0 | 0 | 1200 | 2.7782 | 1 | 750 | 96.915 | 2.9912
17.92 | 10.37 | 0 | 1.57 | 0.29 | 0.27 | 0.19 | 0 | 0 | 2.87 | 0 | 0.1 | 0 | 0.025 | 0.004 | 0 | 0 | 0 | 1200 | 2.7782 | 1 | 750 | 96.924 | 3.0221
17.92 | 10.37 | 0 | 1.57 | 0.29 | 0.27 | 0.19 | 0 | 0 | 2.87 | 0 | 0.1 | 0 | 0.025 | 0.004 | 0 | 0 | 0 | 1200 | 2.7782 | 1 | 750 | 109.86 | 3.0396
17.92 | 10.37 | 0 | 1.57 | 0.29 | 0.27 | 0.19 | 0 | 0 | 2.87 | 0 | 0.1 | 0 | 0.025 | 0.004 | 0 | 0 | 0 | 1200 | 2.7782 | 1 | 750 | 96.931 | 3.0441
17.92 | 10.37 | 0 | 1.57 | 0.29 | 0.27 | 0.19 | 0 | 0 | 2.87 | 0 | 0.1 | 0 | 0.025 | 0.004 | 0 | 0 | 0 | 1200 | 2.7782 | 1 | 750 | 105.81 | 3.0484
17.92 | 10.37 | 0 | 1.57 | 0.29 | 0.27 | 0.19 | 0 | 0 | 2.87 | 0 | 0.1 | 0 | 0.025 | 0.004 | 0 | 0 | 0 | 1200 | 2.7782 | 1 | 750 | 97.554 | 3.0926
17.92 | 10.37 | 0 | 1.57 | 0.29 | 0.27 | 0.19 | 0 | 0 | 2.87 | 0 | 0.1 | 0 | 0.025 | 0.004 | 0 | 0 | 0 | 1200 | 2.7782 | 1 | 750 | 109.89 | 3.1057
17.92 | 10.37 | 0 | 1.57 | 0.29 | 0.27 | 0.19 | 0 | 0 | 2.87 | 0 | 0.1 | 0 | 0.025 | 0.004 | 0 | 0 | 0 | 1200 | 2.7782 | 1 | 750 | 97.567 | 3.1323
17.92 | 10.37 | 0 | 1.57 | 0.29 | 0.27 | 0.19 | 0 | 0 | 2.87 | 0 | 0.1 | 0 | 0.025 | 0.004 | 0 | 0 | 0 | 1200 | 2.7782 | 1 | 750 | 96.97 | 3.172
17.92 | 10.37 | 0 | 1.57 | 0.29 | 0.27 | 0.19 | 0 | 0 | 2.87 | 0 | 0.1 | 0 | 0.025 | 0.004 | 0 | 0 | 0 | 1200 | 2.7782 | 1 | 750 | 96.392 | 3.2647
17.92 | 10.37 | 0 | 1.57 | 0.29 | 0.27 | 0.19 | 0 | 0 | 2.87 | 0 | 0.1 | 0 | 0.025 | 0.004 | 0 | 0 | 0 | 1200 | 2.7782 | 1 | 750 | 99.523 | 3.4719
17.92 | 10.37 | 0 | 1.57 | 0.29 | 0.27 | 0.19 | 0 | 0 | 2.87 | 0 | 0.1 | 0 | 0.025 | 0.004 | 0 | 0 | 0 | 1200 | 2.7782 | 1 | 750 | 87.275 | 3.5338
17.92 | 10.37 | 0 | 1.57 | 0.29 | 0.27 | 0.19 | 0 | 0 | 2.87 | 0 | 0.1 | 0 | 0.025 | 0.004 | 0 | 0 | 0 | 1200 | 2.7782 | 1 | 750 | 87.841 | 3.5955
17.92 | 10.37 | 0 | 1.57 | 0.29 | 0.27 | 0.19 | 0 | 0 | 2.87 | 0 | 0.1 | 0 | 0.025 | 0.004 | 0 | 0 | 0 | 1200 | 2.7782 | 1 | 750 | 87.297 | 3.6132
17.92 | 10.37 | 0 | 1.57 | 0.29 | 0.27 | 0.19 | 0 | 0 | 2.87 | 0 | 0.1 | 0 | 0.025 | 0.004 | 0 | 0 | 0 | 1200 | 2.7782 | 1 | 750 | 87.852 | 3.6352
17.92 | 10.37 | 0 | 1.57 | 0.29 | 0.27 | 0.19 | 0 | 0 | 2.87 | 0 | 0.1 | 0 | 0.025 | 0.004 | 0 | 0 | 0 | 1200 | 2.7782 | 1 | 750 | 80.004 | 3.75
17.92 | 10.37 | 0 | 1.57 | 0.29 | 0.27 | 0.19 | 0 | 0 | 2.87 | 0 | 0.1 | 0 | 0.025 | 0.004 | 0 | 0 | 0 | 1200 | 2.7782 | 1 | 750 | 90.116 | 3.7631
17.92 | 10.37 | 0 | 1.57 | 0.29 | 0.27 | 0.19 | 0 | 0 | 2.87 | 0 | 0.1 | 0 | 0.025 | 0.004 | 0 | 0 | 0 | 1200 | 2.7782 | 1 | 750 | 80.016 | 3.7985
17.92 | 10.37 | 0 | 1.57 | 0.29 | 0.27 | 0.19 | 0 | 0 | 2.87 | 0 | 0.1 | 0 | 0.025 | 0.004 | 0 | 0 | 0 | 1200 | 2.7782 | 1 | 750 | 80.021 | 3.8206
17.92 | 10.37 | 0 | 1.57 | 0.29 | 0.27 | 0.19 | 0 | 0 | 2.87 | 0 | 0.1 | 0 | 0.025 | 0.004 | 0 | 0 | 0 | 1200 | 2.7782 | 1 | 750 | 80.031 | 3.8603
17.92 | 10.37 | 0 | 1.57 | 0.29 | 0.27 | 0.19 | 0 | 0 | 2.87 | 0 | 0.1 | 0 | 0.025 | 0.004 | 0 | 0 | 0 | 1200 | 2.7782 | 1 | 750 | 87.366 | 3.8646
17.92 | 10.37 | 0 | 1.57 | 0.29 | 0.27 | 0.19 | 0 | 0 | 2.87 | 0 | 0.1 | 0 | 0.025 | 0.004 | 0 | 0 | 0 | 1200 | 2.7782 | 1 | 750 | 80.035 | 3.8735
17.92 | 10.37 | 0 | 1.57 | 0.29 | 0.27 | 0.19 | 0 | 0 | 2.87 | 0 | 0.1 | 0 | 0.025 | 0.004 | 0 | 0 | 0 | 1200 | 2.7782 | 1 | 750 | 71.078 | 3.9707
17.92 | 10.37 | 0 | 1.57 | 0.29 | 0.27 | 0.19 | 0 | 0 | 2.87 | 0 | 0.1 | 0 | 0.025 | 0.004 | 0 | 0 | 0 | 1200 | 2.7782 | 1 | 750 | 71.087 | 4.0104
17.92 | 10.37 | 0 | 1.57 | 0.29 | 0.27 | 0.19 | 0 | 0 | 2.87 | 0 | 0.1 | 0 | 0.025 | 0.004 | 0 | 0 | 0 | 1200 | 2.7782 | 1 | 750 | 71.092 | 4.0324
21.76 | 15.08 | 0 | 1.36 | 0.38 | 0.68 | 0 | 0 | 0 | 0 | 0.19 | 0.05 | 0.002 | 0.025 | 0.006 | 0 | 0 | 0 | 1200 | 2.7782 | 1 | 600 | 421.95 | 1.7561
21.76 | 15.08 | 0 | 1.36 | 0.38 | 0.68 | 0 | 0 | 0 | 0 | 0.19 | 0.05 | 0.002 | 0.025 | 0.006 | 0 | 0 | 0 | 1200 | 2.7782 | 1 | 600 | 398.8 | 2.0524
21.76 | 15.08 | 0 | 1.36 | 0.38 | 0.68 | 0 | 0 | 0 | 0 | 0.19 | 0.05 | 0.002 | 0.025 | 0.006 | 0 | 0 | 0 | 1200 | 2.7782 | 1 | 600 | 371.75 | 2.5019
21.76 | 15.08 | 0 | 1.36 | 0.38 | 0.68 | 0 | 0 | 0 | 0 | 0.19 | 0.05 | 0.002 | 0.025 | 0.006 | 0 | 0 | 0 | 1200 | 2.7782 | 1 | 600 | 341.08 | 2.5326
21.76 | 15.08 | 0 | 1.36 | 0.38 | 0.68 | 0 | 0 | 0 | 0 | 0.19 | 0.05 | 0.002 | 0.025 | 0.006 | 0 | 0 | 0 | 1200 | 2.7782 | 1 | 600 | 351.28 | 2.7318
21.76 | 15.08 | 0 | 1.36 | 0.38 | 0.68 | 0 | 0 | 0 | 0 | 0.19 | 0.05 | 0.002 | 0.025 | 0.006 | 0 | 0 | 0 | 1200 | 2.7782 | 1 | 600 | 313.34 | 2.9157
21.76 | 15.08 | 0 | 1.36 | 0.38 | 0.68 | 0 | 0 | 0 | 0 | 0.19 | 0.05 | 0.002 | 0.025 | 0.006 | 0 | 0 | 0 | 1200 | 2.7782 | 1 | 600 | 322.53 | 2.9668
21.76 | 15.08 | 0 | 1.36 | 0.38 | 0.68 | 0 | 0 | 0 | 0 | 0.19 | 0.05 | 0.002 | 0.025 | 0.006 | 0 | 0 | 0 | 1200 | 2.7782 | 1 | 600 | 292.03 | 3.3142
21.76 | 15.08 | 0 | 1.36 | 0.38 | 0.68 | 0 | 0 | 0 | 0 | 0.19 | 0.05 | 0.002 | 0.025 | 0.006 | 0 | 0 | 0 | 1200 | 2.7782 | 1 | 600 | 300.59 | 3.355
21.76 | 15.08 | 0 | 1.36 | 0.38 | 0.68 | 0 | 0 | 0 | 0 | 0.19 | 0.05 | 0.002 | 0.025 | 0.006 | 0 | 0 | 0 | 1200 | 2.7782 | 1 | 600 | 284.01 | 3.5645
21.76 | 15.08 | 0 | 1.36 | 0.38 | 0.68 | 0 | 0 | 0 | 0 | 0.19 | 0.05 | 0.002 | 0.025 | 0.006 | 0 | 0 | 0 | 1200 | 2.7782 | 1 | 600 | 284.11 | 3.6616
21.76 | 15.08 | 0 | 1.36 | 0.38 | 0.68 | 0 | 0 | 0 | 0 | 0.19 | 0.05 | 0.002 | 0.025 | 0.006 | 0 | 0 | 0 | 1200 | 2.7782 | 1 | 600 | 270.34 | 3.825
21.76 | 15.08 | 0 | 1.36 | 0.38 | 0.68 | 0 | 0 | 0 | 0 | 0.19 | 0.05 | 0.002 | 0.025 | 0.006 | 0 | 0 | 0 | 1200 | 2.7782 | 1 | 600 | 264.75 | 4.0089
21.76 | 15.08 | 0 | 1.36 | 0.38 | 0.68 | 0 | 0 | 0 | 0 | 0.19 | 0.05 | 0.002 | 0.025 | 0.006 | 0 | 0 | 0 | 1200 | 2.7782 | 1 | 600 | 251.8 | 4.0549
21.76 | 15.08 | 0 | 1.36 | 0.38 | 0.68 | 0 | 0 | 0 | 0 | 0.19 | 0.05 | 0.002 | 0.025 | 0.006 | 0 | 0 | 0 | 1200 | 2.7782 | 1 | 600 | 246.47 | 4.0958
21.76 | 15.08 | 0 | 1.36 | 0.38 | 0.68 | 0 | 0 | 0 | 0 | 0.19 | 0.05 | 0.002 | 0.025 | 0.006 | 0 | 0 | 0 | 1200 | 2.7782 | 1 | 650 | 323.42 | 1.7305
21.76 | 15.08 | 0 | 1.36 | 0.38 | 0.68 | 0 | 0 | 0 | 0 | 0.19 | 0.05 | 0.002 | 0.025 | 0.006 | 0 | 0 | 0 | 1200 | 2.7782 | 1 | 650 | 323.49 | 1.7918
21.76 | 15.08 | 0 | 1.36 | 0.38 | 0.68 | 0 | 0 | 0 | 0 | 0.19 | 0.05 | 0.002 | 0.025 | 0.006 | 0 | 0 | 0 | 1200 | 2.7782 | 1 | 650 | 321.26 | 1.8685
21.76 | 15.08 | 0 | 1.36 | 0.38 | 0.68 | 0 | 0 | 0 | 0 | 0.19 | 0.05 | 0.002 | 0.025 | 0.006 | 0 | 0 | 0 | 1200 | 2.7782 | 1 | 650 | 301.47 | 2.1648
21.76 | 15.08 | 0 | 1.36 | 0.38 | 0.68 | 0 | 0 | 0 | 0 | 0.19 | 0.05 | 0.002 | 0.025 | 0.006 | 0 | 0 | 0 | 1200 | 2.7782 | 1 | 650 | 280.74 | 2.3333
21.76 | 15.08 | 0 | 1.36 | 0.38 | 0.68 | 0 | 0 | 0 | 0 | 0.19 | 0.05 | 0.002 | 0.025 | 0.006 | 0 | 0 | 0 | 1200 | 2.7782 | 1 | 650 | 280.82 | 2.4151
21.76 | 15.08 | 0 | 1.36 | 0.38 | 0.68 | 0 | 0 | 0 | 0 | 0.19 | 0.05 | 0.002 | 0.025 | 0.006 | 0 | 0 | 0 | 1200 | 2.7782 | 1 | 650 | 280.96 | 2.553
21.76 | 15.08 | 0 | 1.36 | 0.38 | 0.68 | 0 | 0 | 0 | 0 | 0.19 | 0.05 | 0.002 | 0.025 | 0.006 | 0 | 0 | 0 | 1200 | 2.7782 | 1 | 650 | 261.62 | 2.7011
21.76 | 15.08 | 0 | 1.36 | 0.38 | 0.68 | 0 | 0 | 0 | 0 | 0.19 | 0.05 | 0.002 | 0.025 | 0.006 | 0 | 0 | 0 | 1200 | 2.7782 | 1 | 650 | 261.7 | 2.788
21.76 | 15.08 | 0 | 1.36 | 0.38 | 0.68 | 0 | 0 | 0 | 0 | 0.19 | 0.05 | 0.002 | 0.025 | 0.006 | 0 | 0 | 0 | 1200 | 2.7782 | 1 | 650 | 238.38 | 2.8033
21.76 | 15.08 | 0 | 1.36 | 0.38 | 0.68 | 0 | 0 | 0 | 0 | 0.19 | 0.05 | 0.002 | 0.025 | 0.006 | 0 | 0 | 0 | 1200 | 2.7782 | 1 | 650 | 238.48 | 2.9259
21.76 | 15.08 | 0 | 1.36 | 0.38 | 0.68 | 0 | 0 | 0 | 0 | 0.19 | 0.05 | 0.002 | 0.025 | 0.006 | 0 | 0 | 0 | 1200 | 2.7782 | 1 | 650 | 238.52 | 2.9668
21.76 | 15.08 | 0 | 1.36 | 0.38 | 0.68 | 0 | 0 | 0 | 0 | 0.19 | 0.05 | 0.002 | 0.025 | 0.006 | 0 | 0 | 0 | 1200 | 2.7782 | 1 | 650 | 238.57 | 3.0332
21.76 | 15.08 | 0 | 1.36 | 0.38 | 0.68 | 0 | 0 | 0 | 0 | 0.19 | 0.05 | 0.002 | 0.025 | 0.006 | 0 | 0 | 0 | 1200 | 2.7782 | 1 | 650 | 220.5 | 3.1047
21.76 | 15.08 | 0 | 1.36 | 0.38 | 0.68 | 0 | 0 | 0 | 0 | 0.19 | 0.05 | 0.002 | 0.025 | 0.006 | 0 | 0 | 0 | 1200 | 2.7782 | 1 | 650 | 192.54 | 3.3602
21.76 | 15.08 | 0 | 1.36 | 0.38 | 0.68 | 0 | 0 | 0 | 0 | 0.19 | 0.05 | 0.002 | 0.025 | 0.006 | 0 | 0 | 0 | 1200 | 2.7782 | 1 | 650 | 193.95 | 3.3908
21.76 | 15.08 | 0 | 1.36 | 0.38 | 0.68 | 0 | 0 | 0 | 0 | 0.19 | 0.05 | 0.002 | 0.025 | 0.006 | 0 | 0 | 0 | 1200 | 2.7782 | 1 | 650 | 193.99 | 3.447
21.76 | 15.08 | 0 | 1.36 | 0.38 | 0.68 | 0 | 0 | 0 | 0 | 0.19 | 0.05 | 0.002 | 0.025 | 0.006 | 0 | 0 | 0 | 1200 | 2.7782 | 1 | 650 | 168.14 | 3.6411
21.76 | 15.08 | 0 | 1.36 | 0.38 | 0.68 | 0 | 0 | 0 | 0 | 0.19 | 0.05 | 0.002 | 0.025 | 0.006 | 0 | 0 | 0 | 1200 | 2.7782 | 1 | 650 | 168.16 | 3.6718
21.76 | 15.08 | 0 | 1.36 | 0.38 | 0.68 | 0 | 0 | 0 | 0 | 0.19 | 0.05 | 0.002 | 0.025 | 0.006 | 0 | 0 | 0 | 1200 | 2.7782 | 1 | 650 | 179.44 | 3.7484
21.76 | 15.08 | 0 | 1.36 | 0.38 | 0.68 | 0 | 0 | 0 | 0 | 0.19 | 0.05 | 0.002 | 0.025 | 0.006 | 0 | 0 | 0 | 1200 | 2.7782 | 1 | 650 | 158.88 | 3.871
21.76 | 15.08 | 0 | 1.36 | 0.38 | 0.68 | 0 | 0 | 0 | 0 | 0.19 | 0.05 | 0.002 | 0.025 | 0.006 | 0 | 0 | 0 | 1200 | 2.7782 | 1 | 650 | 158.89 | 3.8863
21.76 | 15.08 | 0 | 1.36 | 0.38 | 0.68 | 0 | 0 | 0 | 0 | 0.19 | 0.05 | 0.002 | 0.025 | 0.006 | 0 | 0 | 0 | 1200 | 2.7782 | 1 | 650 | 151.14 | 3.9681
21.76 | 15.08 | 0 | 1.36 | 0.38 | 0.68 | 0 | 0 | 0 | 0 | 0.19 | 0.05 | 0.002 | 0.025 | 0.006 | 0 | 0 | 0 | 1200 | 2.7782 | 1 | 650 | 144.78 | 4.0089
21.76 | 15.08 | 0 | 1.36 | 0.38 | 0.68 | 0 | 0 | 0 | 0 | 0.19 | 0.05 | 0.002 | 0.025 | 0.006 | 0 | 0 | 0 | 1200 | 2.7782 | 1 | 650 | 158.99 | 4.0651
21.76 | 15.08 | 0 | 1.36 | 0.38 | 0.68 | 0 | 0 | 0 | 0 | 0.19 | 0.05 | 0.002 | 0.025 | 0.006 | 0 | 0 | 0 | 1200 | 2.7782 | 1 | 650 | 140.71 | 4.0754
21.76 | 15.08 | 0 | 1.36 | 0.38 | 0.68 | 0 | 0 | 0 | 0 | 0.19 | 0.05 | 0.002 | 0.025 | 0.006 | 0 | 0 | 0 | 1200 | 2.7782 | 1 | 650 | 141.74 | 4.1009
21.76 | 15.08 | 0 | 1.36 | 0.38 | 0.68 | 0 | 0 | 0 | 0 | 0.19 | 0.05 | 0.002 | 0.025 | 0.006 | 0 | 0 | 0 | 1200 | 2.7782 | 1 | 650 | 141.76 | 4.1469
21.76 | 15.08 | 0 | 1.36 | 0.38 | 0.68 | 0 | 0 | 0 | 0 | 0.19 | 0.05 | 0.002 | 0.025 | 0.006 | 0 | 0 | 0 | 1200 | 2.7782 | 1 | 700 | 251.41 | 1.6232
21.76 | 15.08 | 0 | 1.36 | 0.38 | 0.68 | 0 | 0 | 0 | 0 | 0.19 | 0.05 | 0.002 | 0.025 | 0.006 | 0 | 0 | 0 | 1200 | 2.7782 | 1 | 700 | 249.65 | 1.6692
21.76 | 15.08 | 0 | 1.36 | 0.38 | 0.68 | 0 | 0 | 0 | 0 | 0.19 | 0.05 | 0.002 | 0.025 | 0.006 | 0 | 0 | 0 | 1200 | 2.7782 | 1 | 700 | 221.26 | 2.0626
21.76 | 15.08 | 0 | 1.36 | 0.38 | 0.68 | 0 | 0 | 0 | 0 | 0.19 | 0.05 | 0.002 | 0.025 | 0.006 | 0 | 0 | 0 | 1200 | 2.7782 | 1 | 700 | 200.2 | 2.2209
21.76 | 15.08 | 0 | 1.36 | 0.38 | 0.68 | 0 | 0 | 0 | 0 | 0.19 | 0.05 | 0.002 | 0.025 | 0.006 | 0 | 0 | 0 | 1200 | 2.7782 | 1 | 700 | 200.22 | 2.2516
21.76 | 15.08 | 0 | 1.36 | 0.38 | 0.68 | 0 | 0 | 0 | 0 | 0.19 | 0.05 | 0.002 | 0.025 | 0.006 | 0 | 0 | 0 | 1200 | 2.7782 | 1 | 700 | 200.27 | 2.318
21.76 | 15.08 | 0 | 1.36 | 0.38 | 0.68 | 0 | 0 | 0 | 0 | 0.19 | 0.05 | 0.002 | 0.025 | 0.006 | 0 | 0 | 0 | 1200 | 2.7782 | 1 | 700 | 179.94 | 2.5172
21.76 | 15.08 | 0 | 1.36 | 0.38 | 0.68 | 0 | 0 | 0 | 0 | 0.19 | 0.05 | 0.002 | 0.025 | 0.006 | 0 | 0 | 0 | 1200 | 2.7782 | 1 | 700 | 159.37 | 2.7318
21.76 | 15.08 | 0 | 1.36 | 0.38 | 0.68 | 0 | 0 | 0 | 0 | 0.19 | 0.05 | 0.002 | 0.025 | 0.006 | 0 | 0 | 0 | 1200 | 2.7782 | 1 | 700 | 159.39 | 2.7727
21.76 | 15.08 | 0 | 1.36 | 0.38 | 0.68 | 0 | 0 | 0 | 0 | 0.19 | 0.05 | 0.002 | 0.025 | 0.006 | 0 | 0 | 0 | 1200 | 2.7782 | 1 | 700 | 150.53 | 2.8493
21.76 | 15.08 | 0 | 1.36 | 0.38 | 0.68 | 0 | 0 | 0 | 0 | 0.19 | 0.05 | 0.002 | 0.025 | 0.006 | 0 | 0 | 0 | 1200 | 2.7782 | 1 | 700 | 159.45 | 2.8646
21.76 | 15.08 | 0 | 1.36 | 0.38 | 0.68 | 0 | 0 | 0 | 0 | 0.19 | 0.05 | 0.002 | 0.025 | 0.006 | 0 | 0 | 0 | 1200 | 2.7782 | 1 | 700 | 159.46 | 2.8851
21.76 | 15.08 | 0 | 1.36 | 0.38 | 0.68 | 0 | 0 | 0 | 0 | 0.19 | 0.05 | 0.002 | 0.025 | 0.006 | 0 | 0 | 0 | 1200 | 2.7782 | 1 | 700 | 140.28 | 3.212
21.76 | 15.08 | 0 | 1.36 | 0.38 | 0.68 | 0 | 0 | 0 | 0 | 0.19 | 0.05 | 0.002 | 0.025 | 0.006 | 0 | 0 | 0 | 1200 | 2.7782 | 1 | 700 | 123.27 | 3.2427
21.76 | 15.08 | 0 | 1.36 | 0.38 | 0.68 | 0 | 0 | 0 | 0 | 0.19 | 0.05 | 0.002 | 0.025 | 0.006 | 0 | 0 | 0 | 1200 | 2.7782 | 1 | 700 | 130.61 | 3.3244
21.76 | 15.08 | 0 | 1.36 | 0.38 | 0.68 | 0 | 0 | 0 | 0 | 0.19 | 0.05 | 0.002 | 0.025 | 0.006 | 0 | 0 | 0 | 1200 | 2.7782 | 1 | 700 | 122.44 | 3.3602
21.76 | 15.08 | 0 | 1.36 | 0.38 | 0.68 | 0 | 0 | 0 | 0 | 0.19 | 0.05 | 0.002 | 0.025 | 0.006 | 0 | 0 | 0 | 1200 | 2.7782 | 1 | 700 | 122.49 | 3.4623
21.76 | 15.08 | 0 | 1.36 | 0.38 | 0.68 | 0 | 0 | 0 | 0 | 0.19 | 0.05 | 0.002 | 0.025 | 0.006 | 0 | 0 | 0 | 1200 | 2.7782 | 1 | 700 | 124.32 | 3.5849
21.76 | 15.08 | 0 | 1.36 | 0.38 | 0.68 | 0 | 0 | 0 | 0 | 0.19 | 0.05 | 0.002 | 0.025 | 0.006 | 0 | 0 | 0 | 1200 | 2.7782 | 1 | 700 | 119.08 | 3.6105
21.76 | 15.08 | 0 | 1.36 | 0.38 | 0.68 | 0 | 0 | 0 | 0 | 0.19 | 0.05 | 0.002 | 0.025 | 0.006 | 0 | 0 | 0 | 1200 | 2.7782 | 1 | 700 | 116.54 | 3.6156
21.76 | 15.08 | 0 | 1.36 | 0.38 | 0.68 | 0 | 0 | 0 | 0 | 0.19 | 0.05 | 0.002 | 0.025 | 0.006 | 0 | 0 | 0 | 1200 | 2.7782 | 1 | 700 | 115.72 | 3.6513
21.76 | 15.08 | 0 | 1.36 | 0.38 | 0.68 | 0 | 0 | 0 | 0 | 0.19 | 0.05 | 0.002 | 0.025 | 0.006 | 0 | 0 | 0 | 1200 | 2.7782 | 1 | 700 | 105.46 | 3.8046
21.76 | 15.08 | 0 | 1.36 | 0.38 | 0.68 | 0 | 0 | 0 | 0 | 0.19 | 0.05 | 0.002 | 0.025 | 0.006 | 0 | 0 | 0 | 1200 | 2.7782 | 1 | 700 | 108.55 | 3.8301
21.76 | 15.08 | 0 | 1.36 | 0.38 | 0.68 | 0 | 0 | 0 | 0 | 0.19 | 0.05 | 0.002 | 0.025 | 0.006 | 0 | 0 | 0 | 1200 | 2.7782 | 1 | 700 | 105.48 | 3.8557
21.76 | 15.08 | 0 | 1.36 | 0.38 | 0.68 | 0 | 0 | 0 | 0 | 0.19 | 0.05 | 0.002 | 0.025 | 0.006 | 0 | 0 | 0 | 1200 | 2.7782 | 1 | 700 | 87.575 | 4.0702
21.76 | 15.08 | 0 | 1.36 | 0.38 | 0.68 | 0 | 0 | 0 | 0 | 0.19 | 0.05 | 0.002 | 0.025 | 0.006 | 0 | 0 | 0 | 1200 | 2.7782 | 1 | 750 | 170.39 | 1.3372
21.76 | 15.08 | 0 | 1.36 | 0.38 | 0.68 | 0 | 0 | 0 | 0 | 0.19 | 0.05 | 0.002 | 0.025 | 0.006 | 0 | 0 | 0 | 1200 | 2.7782 | 1 | 750 | 169.28 | 1.516
21.76 | 15.08 | 0 | 1.36 | 0.38 | 0.68 | 0 | 0 | 0 | 0 | 0.19 | 0.05 | 0.002 | 0.025 | 0.006 | 0 | 0 | 0 | 1200 | 2.7782 | 1 | 750 | 149.9 | 1.6743
21.76 | 15.08 | 0 | 1.36 | 0.38 | 0.68 | 0 | 0 | 0 | 0 | 0.19 | 0.05 | 0.002 | 0.025 | 0.006 | 0 | 0 | 0 | 1200 | 2.7782 | 1 | 750 | 160.04 | 1.8991
21.76 | 15.08 | 0 | 1.36 | 0.38 | 0.68 | 0 | 0 | 0 | 0 | 0.19 | 0.05 | 0.002 | 0.025 | 0.006 | 0 | 0 | 0 | 1200 | 2.7782 | 1 | 750 | 140.69 | 2.037
21.76 | 15.08 | 0 | 1.36 | 0.38 | 0.68 | 0 | 0 | 0 | 0 | 0.19 | 0.05 | 0.002 | 0.025 | 0.006 | 0 | 0 | 0 | 1200 | 2.7782 | 1 | 750 | 140.71 | 2.0728
21.76 | 15.08 | 0 | 1.36 | 0.38 | 0.68 | 0 | 0 | 0 | 0 | 0.19 | 0.05 | 0.002 | 0.025 | 0.006 | 0 | 0 | 0 | 1200 | 2.7782 | 1 | 750 | 130.06 | 2.1648
21.76 | 15.08 | 0 | 1.36 | 0.38 | 0.68 | 0 | 0 | 0 | 0 | 0.19 | 0.05 | 0.002 | 0.025 | 0.006 | 0 | 0 | 0 | 1200 | 2.7782 | 1 | 750 | 120.3 | 2.4355
21.76 | 15.08 | 0 | 1.36 | 0.38 | 0.68 | 0 | 0 | 0 | 0 | 0.19 | 0.05 | 0.002 | 0.025 | 0.006 | 0 | 0 | 0 | 1200 | 2.7782 | 1 | 750 | 109.64 | 2.6092
21.76 | 15.08 | 0 | 1.36 | 0.38 | 0.68 | 0 | 0 | 0 | 0 | 0.19 | 0.05 | 0.002 | 0.025 | 0.006 | 0 | 0 | 0 | 1200 | 2.7782 | 1 | 750 | 105.8 | 2.6858
21.76 | 15.08 | 0 | 1.36 | 0.38 | 0.68 | 0 | 0 | 0 | 0 | 0.19 | 0.05 | 0.002 | 0.025 | 0.006 | 0 | 0 | 0 | 1200 | 2.7782 | 1 | 750 | 110.46 | 2.7011
21.76 | 15.08 | 0 | 1.36 | 0.38 | 0.68 | 0 | 0 | 0 | 0 | 0.19 | 0.05 | 0.002 | 0.025 | 0.006 | 0 | 0 | 0 | 1200 | 2.7782 | 1 | 750 | 109.68 | 2.7216
21.76 | 15.08 | 0 | 1.36 | 0.38 | 0.68 | 0 | 0 | 0 | 0 | 0.19 | 0.05 | 0.002 | 0.025 | 0.006 | 0 | 0 | 0 | 1200 | 2.7782 | 1 | 750 | 105.82 | 2.742
21.76 | 15.08 | 0 | 1.36 | 0.38 | 0.68 | 0 | 0 | 0 | 0 | 0.19 | 0.05 | 0.002 | 0.025 | 0.006 | 0 | 0 | 0 | 1200 | 2.7782 | 1 | 750 | 99.948 | 2.8544
21.76 | 15.08 | 0 | 1.36 | 0.38 | 0.68 | 0 | 0 | 0 | 0 | 0.19 | 0.05 | 0.002 | 0.025 | 0.006 | 0 | 0 | 0 | 1200 | 2.7782 | 1 | 750 | 90.463 | 3.0996
21.76 | 15.08 | 0 | 1.36 | 0.38 | 0.68 | 0 | 0 | 0 | 0 | 0.19 | 0.05 | 0.002 | 0.025 | 0.006 | 0 | 0 | 0 | 1200 | 2.7782 | 1 | 750 | 87.974 | 3.3346
21.76 | 15.08 | 0 | 1.36 | 0.38 | 0.68 | 0 | 0 | 0 | 0 | 0.19 | 0.05 | 0.002 | 0.025 | 0.006 | 0 | 0 | 0 | 1200 | 2.7782 | 1 | 750 | 80.135 | 3.355
21.76 | 15.08 | 0 | 1.36 | 0.38 | 0.68 | 0 | 0 | 0 | 0 | 0.19 | 0.05 | 0.002 | 0.025 | 0.006 | 0 | 0 | 0 | 1200 | 2.7782 | 1 | 750 | 78.455 | 3.4572
21.76 | 15.08 | 0 | 1.36 | 0.38 | 0.68 | 0 | 0 | 0 | 0 | 0.19 | 0.05 | 0.002 | 0.025 | 0.006 | 0 | 0 | 0 | 1200 | 2.7782 | 1 | 750 | 78.465 | 3.493
21.76 | 15.08 | 0 | 1.36 | 0.38 | 0.68 | 0 | 0 | 0 | 0 | 0.19 | 0.05 | 0.002 | 0.025 | 0.006 | 0 | 0 | 0 | 1200 | 2.7782 | 1 | 750 | 80.191 | 3.5492
21.76 | 15.08 | 0 | 1.36 | 0.38 | 0.68 | 0 | 0 | 0 | 0 | 0.19 | 0.05 | 0.002 | 0.025 | 0.006 | 0 | 0 | 0 | 1200 | 2.7782 | 1 | 750 | 71.01 | 3.7024
21.76 | 15.08 | 0 | 1.36 | 0.38 | 0.68 | 0 | 0 | 0 | 0 | 0.19 | 0.05 | 0.002 | 0.025 | 0.006 | 0 | 0 | 0 | 1200 | 2.7782 | 1 | 750 | 71.017 | 3.7331
21.76 | 15.08 | 0 | 1.36 | 0.38 | 0.68 | 0 | 0 | 0 | 0 | 0.19 | 0.05 | 0.002 | 0.025 | 0.006 | 0 | 0 | 0 | 1200 | 2.7782 | 1 | 750 | 71.037 | 3.8097
21.76 | 15.08 | 0 | 1.36 | 0.38 | 0.68 | 0 | 0 | 0 | 0 | 0.19 | 0.05 | 0.002 | 0.025 | 0.006 | 0 | 0 | 0 | 1200 | 2.7782 | 1 | 750 | 70.03 | 3.8352
21.76 | 15.08 | 0 | 1.36 | 0.38 | 0.68 | 0 | 0 | 0 | 0 | 0.19 | 0.05 | 0.002 | 0.025 | 0.006 | 0 | 0 | 0 | 1200 | 2.7782 | 1 | 750 | 59.823 | 3.9834
21.76 | 15.08 | 0 | 1.36 | 0.38 | 0.68 | 0 | 0 | 0 | 0 | 0.19 | 0.05 | 0.002 | 0.025 | 0.006 | 0 | 0 | 0 | 1200 | 2.7782 | 1 | 750 | 62.46 | 3.9936
21.76 | 15.08 | 0 | 1.36 | 0.38 | 0.68 | 0 | 0 | 0 | 0 | 0.19 | 0.05 | 0.002 | 0.025 | 0.006 | 0 | 0 | 0 | 1200 | 2.7782 | 1 | 800 | 109.97 | 1.4444
21.76 | 15.08 | 0 | 1.36 | 0.38 | 0.68 | 0 | 0 | 0 | 0 | 0.19 | 0.05 | 0.002 | 0.025 | 0.006 | 0 | 0 | 0 | 1200 | 2.7782 | 1 | 800 | 99.596 | 1.8736
21.76 | 15.08 | 0 | 1.36 | 0.38 | 0.68 | 0 | 0 | 0 | 0 | 0.19 | 0.05 | 0.002 | 0.025 | 0.006 | 0 | 0 | 0 | 1200 | 2.7782 | 1 | 800 | 89.626 | 2.5121
21.76 | 15.08 | 0 | 1.36 | 0.38 | 0.68 | 0 | 0 | 0 | 0 | 0.19 | 0.05 | 0.002 | 0.025 | 0.006 | 0 | 0 | 0 | 1200 | 2.7782 | 1 | 800 | 79.906 | 2.5581
21.76 | 15.08 | 0 | 1.36 | 0.38 | 0.68 | 0 | 0 | 0 | 0 | 0.19 | 0.05 | 0.002 | 0.025 | 0.006 | 0 | 0 | 0 | 1200 | 2.7782 | 1 | 800 | 69.775 | 2.8186
21.76 | 15.08 | 0 | 1.36 | 0.38 | 0.68 | 0 | 0 | 0 | 0 | 0.19 | 0.05 | 0.002 | 0.025 | 0.006 | 0 | 0 | 0 | 1200 | 2.7782 | 1 | 800 | 69.786 | 2.8646
21.76 | 15.08 | 0 | 1.36 | 0.38 | 0.68 | 0 | 0 | 0 | 0 | 0.19 | 0.05 | 0.002 | 0.025 | 0.006 | 0 | 0 | 0 | 1200 | 2.7782 | 1 | 800 | 69.8 | 2.9208
21.76 | 15.08 | 0 | 1.36 | 0.38 | 0.68 | 0 | 0 | 0 | 0 | 0.19 | 0.05 | 0.002 | 0.025 | 0.006 | 0 | 0 | 0 | 1200 | 2.7782 | 1 | 800 | 59.67 | 3.2733
21.76 | 15.08 | 0 | 1.36 | 0.38 | 0.68 | 0 | 0 | 0 | 0 | 0.19 | 0.05 | 0.002 | 0.025 | 0.006 | 0 | 0 | 0 | 1200 | 2.7782 | 1 | 800 | 59.679 | 3.3142
21.76 | 15.08 | 0 | 1.36 | 0.38 | 0.68 | 0 | 0 | 0 | 0 | 0.19 | 0.05 | 0.002 | 0.025 | 0.006 | 0 | 0 | 0 | 1200 | 2.7782 | 1 | 800 | 50.298 | 3.7126
15.5 | 9.55 | 1.03 | 5.63 | 0.47 | 1.02 | 0 | 0.23 | 0 | 0 | 0 | 0.085 | 0.004 | 0.029 | 0.004 | 0 | 0 | 0 | 1200 | 2.7782 | 1 | 650 | 308.5 | 1.9439
15.5 | 9.55 | 1.03 | 5.63 | 0.47 | 1.02 | 0 | 0.23 | 0 | 0 | 0 | 0.085 | 0.004 | 0.029 | 0.004 | 0 | 0 | 0 | 1200 | 2.7782 | 1 | 650 | 259.28 | 1.9901
15.5 | 9.55 | 1.03 | 5.63 | 0.47 | 1.02 | 0 | 0.23 | 0 | 0 | 0 | 0.085 | 0.004 | 0.029 | 0.004 | 0 | 0 | 0 | 1200 | 2.7782 | 1 | 650 | 293.55 | 2.0033
15.5 | 9.55 | 1.03 | 5.63 | 0.47 | 1.02 | 0 | 0.23 | 0 | 0 | 0 | 0.085 | 0.004 | 0.029 | 0.004 | 0 | 0 | 0 | 1200 | 2.7782 | 1 | 650 | 308.5 | 2.0033
15.5 | 9.55 | 1.03 | 5.63 | 0.47 | 1.02 | 0 | 0.23 | 0 | 0 | 0 | 0.085 | 0.004 | 0.029 | 0.004 | 0 | 0 | 0 | 1200 | 2.7782 | 1 | 650 | 250.58 | 2.0363
15.5 | 9.55 | 1.03 | 5.63 | 0.47 | 1.02 | 0 | 0.23 | 0 | 0 | 0 | 0.085 | 0.004 | 0.029 | 0.004 | 0 | 0 | 0 | 1200 | 2.7782 | 1 | 650 | 266.63 | 2.0363
15.5 | 9.55 | 1.03 | 5.63 | 0.47 | 1.02 | 0 | 0.23 | 0 | 0 | 0 | 0.085 | 0.004 | 0.029 | 0.004 | 0 | 0 | 0 | 1200 | 2.7782 | 1 | 650 | 280.2 | 2.0429
15.5 | 9.55 | 1.03 | 5.63 | 0.47 | 1.02 | 0 | 0.23 | 0 | 0 | 0 | 0.085 | 0.004 | 0.029 | 0.004 | 0 | 0 | 0 | 1200 | 2.7782 | 1 | 650 | 292.64 | 2.0561
15.5 | 9.55 | 1.03 | 5.63 | 0.47 | 1.02 | 0 | 0.23 | 0 | 0 | 0 | 0.085 | 0.004 | 0.029 | 0.004 | 0 | 0 | 0 | 1200 | 2.7782 | 1 | 650 | 250.58 | 2.0825
15.5 | 9.55 | 1.03 | 5.63 | 0.47 | 1.02 | 0 | 0.23 | 0 | 0 | 0 | 0.085 | 0.004 | 0.029 | 0.004 | 0 | 0 | 0 | 1200 | 2.7782 | 1 | 650 | 306.59 | 2.0891
15.5 | 9.55 | 1.03 | 5.63 | 0.47 | 1.02 | 0 | 0.23 | 0 | 0 | 0 | 0.085 | 0.004 | 0.029 | 0.004 | 0 | 0 | 0 | 1200 | 2.7782 | 1 | 650 | 261.71 | 2.0924
15.5 | 9.55 | 1.03 | 5.63 | 0.47 | 1.02 | 0 | 0.23 | 0 | 0 | 0 | 0.085 | 0.004 | 0.029 | 0.004 | 0 | 0 | 0 | 1200 | 2.7782 | 1 | 650 | 292.64 | 2.1155
15.5 | 9.55 | 1.03 | 5.63 | 0.47 | 1.02 | 0 | 0.23 | 0 | 0 | 0 | 0.085 | 0.004 | 0.029 | 0.004 | 0 | 0 | 0 | 1200 | 2.7782 | 1 | 650 | 251.36 | 2.1254
15.5 | 9.55 | 1.03 | 5.63 | 0.47 | 1.02 | 0 | 0.23 | 0 | 0 | 0 | 0.085 | 0.004 | 0.029 | 0.004 | 0 | 0 | 0 | 1200 | 2.7782 | 1 | 650 | 231.87 | 2.1287
15.5 | 9.55 | 1.03 | 5.63 | 0.47 | 1.02 | 0 | 0.23 | 0 | 0 | 0 | 0.085 | 0.004 | 0.029 | 0.004 | 0 | 0 | 0 | 1200 | 2.7782 | 1 | 650 | 263.34 | 2.1716
15.5 | 9.55 | 1.03 | 5.63 | 0.47 | 1.02 | 0 | 0.23 | 0 | 0 | 0 | 0.085 | 0.004 | 0.029 | 0.004 | 0 | 0 | 0 | 1200 | 2.7782 | 1 | 650 | 250.58 | 2.1749
15.5 | 9.55 | 1.03 | 5.63 | 0.47 | 1.02 | 0 | 0.23 | 0 | 0 | 0 | 0.085 | 0.004 | 0.029 | 0.004 | 0 | 0 | 0 | 1200 | 2.7782 | 1 | 650 | 221.33 | 2.1815
15.5 | 9.55 | 1.03 | 5.63 | 0.47 | 1.02 | 0 | 0.23 | 0 | 0 | 0 | 0.085 | 0.004 | 0.029 | 0.004 | 0 | 0 | 0 | 1200 | 2.7782 | 1 | 650 | 293.55 | 2.1881
15.5 | 9.55 | 1.03 | 5.63 | 0.47 | 1.02 | 0 | 0.23 | 0 | 0 | 0 | 0.085 | 0.004 | 0.029 | 0.004 | 0 | 0 | 0 | 1200 | 2.7782 | 1 | 650 | 277.6 | 2.2013
15.5 | 9.55 | 1.03 | 5.63 | 0.47 | 1.02 | 0 | 0.23 | 0 | 0 | 0 | 0.085 | 0.004 | 0.029 | 0.004 | 0 | 0 | 0 | 1200 | 2.7782 | 1 | 650 | 231.87 | 2.2211
15.5 | 9.55 | 1.03 | 5.63 | 0.47 | 1.02 | 0 | 0.23 | 0 | 0 | 0 | 0.085 | 0.004 | 0.029 | 0.004 | 0 | 0 | 0 | 1200 | 2.7782 | 1 | 650 | 252.14 | 2.2244
15.5 | 9.55 | 1.03 | 5.63 | 0.47 | 1.02 | 0 | 0.23 | 0 | 0 | 0 | 0.085 | 0.004 | 0.029 | 0.004 | 0 | 0 | 0 | 1200 | 2.7782 | 1 | 650 | 222.02 | 2.231
15.5 | 9.55 | 1.03 | 5.63 | 0.47 | 1.02 | 0 | 0.23 | 0 | 0 | 0 | 0.085 | 0.004 | 0.029 | 0.004 | 0 | 0 | 0 | 1200 | 2.7782 | 1 | 650 | 292.64 | 2.2475
15.5 | 9.55 | 1.03 | 5.63 | 0.47 | 1.02 | 0 | 0.23 | 0 | 0 | 0 | 0.085 | 0.004 | 0.029 | 0.004 | 0 | 0 | 0 | 1200 | 2.7782 | 1 | 650 | 252.14 | 2.2805
15.5 | 9.55 | 1.03 | 5.63 | 0.47 | 1.02 | 0 | 0.23 | 0 | 0 | 0 | 0.085 | 0.004 | 0.029 | 0.004 | 0 | 0 | 0 | 1200 | 2.7782 | 1 | 650 | 309.46 | 2.2805
15.5 | 9.55 | 1.03 | 5.63 | 0.47 | 1.02 | 0 | 0.23 | 0 | 0 | 0 | 0.085 | 0.004 | 0.029 | 0.004 | 0 | 0 | 0 | 1200 | 2.7782 | 1 | 650 | 264.98 | 2.3234
15.5 | 9.55 | 1.03 | 5.63 | 0.47 | 1.02 | 0 | 0.23 | 0 | 0 | 0 | 0.085 | 0.004 | 0.029 | 0.004 | 0 | 0 | 0 | 1200 | 2.7782 | 1 | 650 | 251.36 | 2.3267
15.5 | 9.55 | 1.03 | 5.63 | 0.47 | 1.02 | 0 | 0.23 | 0 | 0 | 0 | 0.085 | 0.004 | 0.029 | 0.004 | 0 | 0 | 0 | 1200 | 2.7782 | 1 | 650 | 294.47 | 2.3267
15.5 | 9.55 | 1.03 | 5.63 | 0.47 | 1.02 | 0 | 0.23 | 0 | 0 | 0 | 0.085 | 0.004 | 0.029 | 0.004 | 0 | 0 | 0 | 1200 | 2.7782 | 1 | 650 | 278.47 | 2.3432
15.5 | 9.55 | 1.03 | 5.63 | 0.47 | 1.02 | 0 | 0.23 | 0 | 0 | 0 | 0.085 | 0.004 | 0.029 | 0.004 | 0 | 0 | 0 | 1200 | 2.7782 | 1 | 650 | 309.46 | 2.3465
15.5 | 9.55 | 1.03 | 5.63 | 0.47 | 1.02 | 0 | 0.23 | 0 | 0 | 0 | 0.085 | 0.004 | 0.029 | 0.004 | 0 | 0 | 0 | 1200 | 2.7782 | 1 | 650 | 251.36 | 2.3762
15.5 | 9.55 | 1.03 | 5.63 | 0.47 | 1.02 | 0 | 0.23 | 0 | 0 | 0 | 0.085 | 0.004 | 0.029 | 0.004 | 0 | 0 | 0 | 1200 | 2.7782 | 1 | 650 | 293.55 | 2.3762
15.5 | 9.55 | 1.03 | 5.63 | 0.47 | 1.02 | 0 | 0.23 | 0 | 0 | 0 | 0.085 | 0.004 | 0.029 | 0.004 | 0 | 0 | 0 | 1200 | 2.7782 | 1 | 650 | 231.87 | 2.4257
15.5 | 9.55 | 1.03 | 5.63 | 0.47 | 1.02 | 0 | 0.23 | 0 | 0 | 0 | 0.085 | 0.004 | 0.029 | 0.004 | 0 | 0 | 0 | 1200 | 2.7782 | 1 | 650 | 279.33 | 2.4257
15.5 | 9.55 | 1.03 | 5.63 | 0.47 | 1.02 | 0 | 0.23 | 0 | 0 | 0 | 0.085 | 0.004 | 0.029 | 0.004 | 0 | 0 | 0 | 1200 | 2.7782 | 1 | 650 | 252.93 | 2.4455
15.5 | 9.55 | 1.03 | 5.63 | 0.47 | 1.02 | 0 | 0.23 | 0 | 0 | 0 | 0.085 | 0.004 | 0.029 | 0.004 | 0 | 0 | 0 | 1200 | 2.7782 | 1 | 650 | 294.47 | 2.462
15.5 | 9.55 | 1.03 | 5.63 | 0.47 | 1.02 | 0 | 0.23 | 0 | 0 | 0 | 0.085 | 0.004 | 0.029 | 0.004 | 0 | 0 | 0 | 1200 | 2.7782 | 1 | 650 | 281.95 | 2.4686
15.5 | 9.55 | 1.03 | 5.63 | 0.47 | 1.02 | 0 | 0.23 | 0 | 0 | 0 | 0.085 | 0.004 | 0.029 | 0.004 | 0 | 0 | 0 | 1200 | 2.7782 | 1 | 650 | 264.16 | 2.4785
15.5 | 9.55 | 1.03 | 5.63 | 0.47 | 1.02 | 0 | 0.23 | 0 | 0 | 0 | 0.085 | 0.004 | 0.029 | 0.004 | 0 | 0 | 0 | 1200 | 2.7782 | 1 | 650 | 252.93 | 2.4983
15.5 | 9.55 | 1.03 | 5.63 | 0.47 | 1.02 | 0 | 0.23 | 0 | 0 | 0 | 0.085 | 0.004 | 0.029 | 0.004 | 0 | 0 | 0 | 1200 | 2.7782 | 1 | 650 | 231.87 | 2.5347
15.5 | 9.55 | 1.03 | 5.63 | 0.47 | 1.02 | 0 | 0.23 | 0 | 0 | 0 | 0.085 | 0.004 | 0.029 | 0.004 | 0 | 0 | 0 | 1200 | 2.7782 | 1 | 650 | 266.63 | 2.5347
15.5 | 9.55 | 1.03 | 5.63 | 0.47 | 1.02 | 0 | 0.23 | 0 | 0 | 0 | 0.085 | 0.004 | 0.029 | 0.004 | 0 | 0 | 0 | 1200 | 2.7782 | 1 | 650 | 266.63 | 2.5908
15.5 | 9.55 | 1.03 | 5.63 | 0.47 | 1.02 | 0 | 0.23 | 0 | 0 | 0 | 0.085 | 0.004 | 0.029 | 0.004 | 0 | 0 | 0 | 1200 | 2.7782 | 1 | 650 | 232.6 | 2.637
15.5 | 9.55 | 1.03 | 5.63 | 0.47 | 1.02 | 0 | 0.23 | 0 | 0 | 0 | 0.085 | 0.004 | 0.029 | 0.004 | 0 | 0 | 0 | 1200 | 2.7782 | 1 | 650 | 253.71 | 2.637
15.5 | 9.55 | 1.03 | 5.63 | 0.47 | 1.02 | 0 | 0.23 | 0 | 0 | 0 | 0.085 | 0.004 | 0.029 | 0.004 | 0 | 0 | 0 | 1200 | 2.7782 | 1 | 650 | 293.55 | 2.6436
15.5 | 9.55 | 1.03 | 5.63 | 0.47 | 1.02 | 0 | 0.23 | 0 | 0 | 0 | 0.085 | 0.004 | 0.029 | 0.004 | 0 | 0 | 0 | 1200 | 2.7782 | 1 | 650 | 253.71 | 2.6766
15.5 | 9.55 | 1.03 | 5.63 | 0.47 | 1.02 | 0 | 0.23 | 0 | 0 | 0 | 0.085 | 0.004 | 0.029 | 0.004 | 0 | 0 | 0 | 1200 | 2.7782 | 1 | 650 | 294.47 | 2.6964
15.5 | 9.55 | 1.03 | 5.63 | 0.47 | 1.02 | 0 | 0.23 | 0 | 0 | 0 | 0.085 | 0.004 | 0.029 | 0.004 | 0 | 0 | 0 | 1200 | 2.7782 | 1 | 650 | 265.8 | 2.703
15.5 | 9.55 | 1.03 | 5.63 | 0.47 | 1.02 | 0 | 0.23 | 0 | 0 | 0 | 0.085 | 0.004 | 0.029 | 0.004 | 0 | 0 | 0 | 1200 | 2.7782 | 1 | 650 | 253.71 | 2.7096
15.5 | 9.55 | 1.03 | 5.63 | 0.47 | 1.02 | 0 | 0.23 | 0 | 0 | 0 | 0.085 | 0.004 | 0.029 | 0.004 | 0 | 0 | 0 | 1200 | 2.7782 | 1 | 650 | 231.87 | 2.7393
15.5 | 9.55 | 1.03 | 5.63 | 0.47 | 1.02 | 0 | 0.23 | 0 | 0 | 0 | 0.085 | 0.004 | 0.029 | 0.004 | 0 | 0 | 0 | 1200 | 2.7782 | 1 | 650 | 253.71 | 2.7459
15.5 | 9.55 | 1.03 | 5.63 | 0.47 | 1.02 | 0 | 0.23 | 0 | 0 | 0 | 0.085 | 0.004 | 0.029 | 0.004 | 0 | 0 | 0 | 1200 | 2.7782 | 1 | 650 | 265.8 | 2.7591
15.5 | 9.55 | 1.03 | 5.63 | 0.47 | 1.02 | 0 | 0.23 | 0 | 0 | 0 | 0.085 | 0.004 | 0.029 | 0.004 | 0 | 0 | 0 | 1200 | 2.7782 | 1 | 650 | 201.65 | 2.7954
15.5 | 9.55 | 1.03 | 5.63 | 0.47 | 1.02 | 0 | 0.23 | 0 | 0 | 0 | 0.085 | 0.004 | 0.029 | 0.004 | 0 | 0 | 0 | 1200 | 2.7782 | 1 | 650 | 253.71 | 2.8383
15.5 | 9.55 | 1.03 | 5.63 | 0.47 | 1.02 | 0 | 0.23 | 0 | 0 | 0 | 0.085 | 0.004 | 0.029 | 0.004 | 0 | 0 | 0 | 1200 | 2.7782 | 1 | 650 | 201.65 | 2.8416
15.5 | 9.55 | 1.03 | 5.63 | 0.47 | 1.02 | 0 | 0.23 | 0 | 0 | 0 | 0.085 | 0.004 | 0.029 | 0.004 | 0 | 0 | 0 | 1200 | 2.7782 | 1 | 650 | 265.8 | 2.8449
15.5 | 9.55 | 1.03 | 5.63 | 0.47 | 1.02 | 0 | 0.23 | 0 | 0 | 0 | 0.085 | 0.004 | 0.029 | 0.004 | 0 | 0 | 0 | 1200 | 2.7782 | 1 | 650 | 254.5 | 2.8779
15.5 | 9.55 | 1.03 | 5.63 | 0.47 | 1.02 | 0 | 0.23 | 0 | 0 | 0 | 0.085 | 0.004 | 0.029 | 0.004 | 0 | 0 | 0 | 1200 | 2.7782 | 1 | 650 | 202.28 | 2.8878
15.5 | 9.55 | 1.03 | 5.63 | 0.47 | 1.02 | 0 | 0.23 | 0 | 0 | 0 | 0.085 | 0.004 | 0.029 | 0.004 | 0 | 0 | 0 | 1200 | 2.7782 | 1 | 650 | 229.73 | 2.9472
15.5 | 9.55 | 1.03 | 5.63 | 0.47 | 1.02 | 0 | 0.23 | 0 | 0 | 0 | 0.085 | 0.004 | 0.029 | 0.004 | 0 | 0 | 0 | 1200 | 2.7782 | 1 | 650 | 222.02 | 2.9736
15.5 | 9.55 | 1.03 | 5.63 | 0.47 | 1.02 | 0 | 0.23 | 0 | 0 | 0 | 0.085 | 0.004 | 0.029 | 0.004 | 0 | 0 | 0 | 1200 | 2.7782 | 1 | 650 | 255.29 | 2.9736
15.5 | 9.55 | 1.03 | 5.63 | 0.47 | 1.02 | 0 | 0.23 | 0 | 0 | 0 | 0.085 | 0.004 | 0.029 | 0.004 | 0 | 0 | 0 | 1200 | 2.7782 | 1 | 650 | 229.73 | 2.9901
15.5 | 9.55 | 1.03 | 5.63 | 0.47 | 1.02 | 0 | 0.23 | 0 | 0 | 0 | 0.085 | 0.004 | 0.029 | 0.004 | 0 | 0 | 0 | 1200 | 2.7782 | 1 | 650 | 212.58 | 3.0033
15.5 | 9.55 | 1.03 | 5.63 | 0.47 | 1.02 | 0 | 0.23 | 0 | 0 | 0 | 0.085 | 0.004 | 0.029 | 0.004 | 0 | 0 | 0 | 1200 | 2.7782 | 1 | 650 | 256.08 | 3.0198
15.5 | 9.55 | 1.03 | 5.63 | 0.47 | 1.02 | 0 | 0.23 | 0 | 0 | 0 | 0.085 | 0.004 | 0.029 | 0.004 | 0 | 0 | 0 | 1200 | 2.7782 | 1 | 650 | 230.44 | 3.0396
15.5 | 9.55 | 1.03 | 5.63 | 0.47 | 1.02 | 0 | 0.23 | 0 | 0 | 0 | 0.085 | 0.004 | 0.029 | 0.004 | 0 | 0 | 0 | 1200 | 2.7782 | 1 | 650 | 262.52 | 3.066
15.5 | 9.55 | 1.03 | 5.63 | 0.47 | 1.02 | 0 | 0.23 | 0 | 0 | 0 | 0.085 | 0.004 | 0.029 | 0.004 | 0 | 0 | 0 | 1200 | 2.7782 | 1 | 650 | 239.18 | 3.0792
15.5 | 9.55 | 1.03 | 5.63 | 0.47 | 1.02 | 0 | 0.23 | 0 | 0 | 0 | 0.085 | 0.004 | 0.029 | 0.004 | 0 | 0 | 0 | 1200 | 2.7782 | 1 | 650 | 262.52 | 3.1221
15.5 | 9.55 | 1.03 | 5.63 | 0.47 | 1.02 | 0 | 0.23 | 0 | 0 | 0 | 0.085 | 0.004 | 0.029 | 0.004 | 0 | 0 | 0 | 1200 | 2.7782 | 1 | 650 | 230.44 | 3.231
15.5 | 9.55 | 1.03 | 5.63 | 0.47 | 1.02 | 0 | 0.23 | 0 | 0 | 0 | 0.085 | 0.004 | 0.029 | 0.004 | 0 | 0 | 0 | 1200 | 2.7782 | 1 | 650 | 201.65 | 3.2475
15.5 | 9.55 | 1.03 | 5.63 | 0.47 | 1.02 | 0 | 0.23 | 0 | 0 | 0 | 0.085 | 0.004 | 0.029 | 0.004 | 0 | 0 | 0 | 1200 | 2.7782 | 1 | 650 | 273.33 | 3.2805
15.5 | 9.55 | 1.03 | 5.63 | 0.47 | 1.02 | 0 | 0.23 | 0 | 0 | 0 | 0.085 | 0.004 | 0.029 | 0.004 | 0 | 0 | 0 | 1200 | 2.7782 | 1 | 650 | 230.44 | 3.2838
15.5 | 9.55 | 1.03 | 5.63 | 0.47 | 1.02 | 0 | 0.23 | 0 | 0 | 0 | 0.085 | 0.004 | 0.029 | 0.004 | 0 | 0 | 0 | 1200 | 2.7782 | 1 | 650 | 213.9 | 3.3036
15.5 | 9.55 | 1.03 | 5.63 | 0.47 | 1.02 | 0 | 0.23 | 0 | 0 | 0 | 0.085 | 0.004 | 0.029 | 0.004 | 0 | 0 | 0 | 1200 | 2.7782 | 1 | 650 | 263.34 | 3.3135
15.5 | 9.55 | 1.03 | 5.63 | 0.47 | 1.02 | 0 | 0.23 | 0 | 0 | 0 | 0.085 | 0.004 | 0.029 | 0.004 | 0 | 0 | 0 | 1200 | 2.7782 | 1 | 650 | 239.93 | 3.3267
15.5 | 9.55 | 1.03 | 5.63 | 0.47 | 1.02 | 0 | 0.23 | 0 | 0 | 0 | 0.085 | 0.004 | 0.029 | 0.004 | 0 | 0 | 0 | 1200 | 2.7782 | 1 | 650 | 253.71 | 3.3498
15.5 | 9.55 | 1.03 | 5.63 | 0.47 | 1.02 | 0 | 0.23 | 0 | 0 | 0 | 0.085 | 0.004 | 0.029 | 0.004 | 0 | 0 | 0 | 1200 | 2.7782 | 1 | 650 | 197.93 | 3.3564
15.5 | 9.55 | 1.03 | 5.63 | 0.47 | 1.02 | 0 | 0.23 | 0 | 0 | 0 | 0.085 | 0.004 | 0.029 | 0.004 | 0 | 0 | 0 | 1200 | 2.7782 | 1 | 650 | 214.56 | 3.3927
15.5 | 9.55 | 1.03 | 5.63 | 0.47 | 1.02 | 0 | 0.23 | 0 | 0 | 0 | 0.085 | 0.004 | 0.029 | 0.004 | 0 | 0 | 0 | 1200 | 2.7782 | 1 | 650 | 228.3 | 3.3927
15.5 | 9.55 | 1.03 | 5.63 | 0.47 | 1.02 | 0 | 0.23 | 0 | 0 | 0 | 0.085 | 0.004 | 0.029 | 0.004 | 0 | 0 | 0 | 1200 | 2.7782 | 1 | 650 | 202.28 | 3.4356
15.5 | 9.55 | 1.03 | 5.63 | 0.47 | 1.02 | 0 | 0.23 | 0 | 0 | 0 | 0.085 | 0.004 | 0.029 | 0.004 | 0 | 0 | 0 | 1200 | 2.7782 | 1 | 650 | 228.3 | 3.4455
15.5 | 9.55 | 1.03 | 5.63 | 0.47 | 1.02 | 0 | 0.23 | 0 | 0 | 0 | 0.085 | 0.004 | 0.029 | 0.004 | 0 | 0 | 0 | 1200 | 2.7782 | 1 | 650 | 255.29 | 3.4521
15.5 | 9.55 | 1.03 | 5.63 | 0.47 | 1.02 | 0 | 0.23 | 0 | 0 | 0 | 0.085 | 0.004 | 0.029 | 0.004 | 0 | 0 | 0 | 1200 | 2.7782 | 1 | 650 | 218.6 | 3.4653
15.5 | 9.55 | 1.03 | 5.63 | 0.47 | 1.02 | 0 | 0.23 | 0 | 0 | 0 | 0.085 | 0.004 | 0.029 | 0.004 | 0 | 0 | 0 | 1200 | 2.7782 | 1 | 650 | 202.28 | 3.4851
15.5 | 9.55 | 1.03 | 5.63 | 0.47 | 1.02 | 0 | 0.23 | 0 | 0 | 0 | 0.085 | 0.004 | 0.029 | 0.004 | 0 | 0 | 0 | 1200 | 2.7782 | 1 | 650 | 239.18 | 3.4917
15.5 | 9.55 | 1.03 | 5.63 | 0.47 | 1.02 | 0 | 0.23 | 0 | 0 | 0 | 0.085 | 0.004 | 0.029 | 0.004 | 0 | 0 | 0 | 1200 | 2.7782 | 1 | 650 | 228.3 | 3.4917
15.5 | 9.55 | 1.03 | 5.63 | 0.47 | 1.02 | 0 | 0.23 | 0 | 0 | 0 | 0.085 | 0.004 | 0.029 | 0.004 | 0 | 0 | 0 | 1200 | 2.7782 | 1 | 650 | 228.3 | 3.5347
15.5 | 9.55 | 1.03 | 5.63 | 0.47 | 1.02 | 0 | 0.23 | 0 | 0 | 0 | 0.085 | 0.004 | 0.029 | 0.004 | 0 | 0 | 0 | 1200 | 2.7782 | 1 | 650 | 246.72 | 3.5512
15.5 | 9.55 | 1.03 | 5.63 | 0.47 | 1.02 | 0 | 0.23 | 0 | 0 | 0 | 0.085 | 0.004 | 0.029 | 0.004 | 0 | 0 | 0 | 1200 | 2.7782 | 1 | 650 | 227.6 | 3.5842
15.5 | 9.55 | 1.03 | 5.63 | 0.47 | 1.02 | 0 | 0.23 | 0 | 0 | 0 | 0.085 | 0.004 | 0.029 | 0.004 | 0 | 0 | 0 | 1200 | 2.7782 | 1 | 650 | 211.92 | 3.5974
15.5 | 9.55 | 1.03 | 5.63 | 0.47 | 1.02 | 0 | 0.23 | 0 | 0 | 0 | 0.085 | 0.004 | 0.029 | 0.004 | 0 | 0 | 0 | 1200 | 2.7782 | 1 | 650 | 227.6 | 3.6238
15.5 | 9.55 | 1.03 | 5.63 | 0.47 | 1.02 | 0 | 0.23 | 0 | 0 | 0 | 0.085 | 0.004 | 0.029 | 0.004 | 0 | 0 | 0 | 1200 | 2.7782 | 1 | 650 | 255.29 | 3.6271
15.5 | 9.55 | 1.03 | 5.63 | 0.47 | 1.02 | 0 | 0.23 | 0 | 0 | 0 | 0.085 | 0.004 | 0.029 | 0.004 | 0 | 0 | 0 | 1200 | 2.7782 | 1 | 650 | 267.46 | 3.6337
15.5 | 9.55 | 1.03 | 5.63 | 0.47 | 1.02 | 0 | 0.23 | 0 | 0 | 0 | 0.085 | 0.004 | 0.029 | 0.004 | 0 | 0 | 0 | 1200 | 2.7782 | 1 | 650 | 184.87 | 3.6535
15.5 | 9.55 | 1.03 | 5.63 | 0.47 | 1.02 | 0 | 0.23 | 0 | 0 | 0 | 0.085 | 0.004 | 0.029 | 0.004 | 0 | 0 | 0 | 1200 | 2.7782 | 1 | 650 | 201.03 | 3.6667
15.5 | 9.55 | 1.03 | 5.63 | 0.47 | 1.02 | 0 | 0.23 | 0 | 0 | 0 | 0.085 | 0.004 | 0.029 | 0.004 | 0 | 0 | 0 | 1200 | 2.7782 | 1 | 650 | 267.46 | 3.6865
15.5 | 9.55 | 1.03 | 5.63 | 0.47 | 1.02 | 0 | 0.23 | 0 | 0 | 0 | 0.085 | 0.004 | 0.029 | 0.004 | 0 | 0 | 0 | 1200 | 2.7782 | 1 | 650 | 253.71 | 3.6898
15.5 | 9.55 | 1.03 | 5.63 | 0.47 | 1.02 | 0 | 0.23 | 0 | 0 | 0 | 0.085 | 0.004 | 0.029 | 0.004 | 0 | 0 | 0 | 1200 | 2.7782 | 1 | 650 | 184.87 | 3.703
15.5 | 9.55 | 1.03 | 5.63 | 0.47 | 1.02 | 0 | 0.23 | 0 | 0 | 0 | 0.085 | 0.004 | 0.029 | 0.004 | 0 | 0 | 0 | 1200 | 2.7782 | 1 | 650 | 201.03 | 3.7129
15.5 | 9.55 | 1.03 | 5.63 | 0.47 | 1.02 | 0 | 0.23 | 0 | 0 | 0 | 0.085 | 0.004 | 0.029 | 0.004 | 0 | 0 | 0 | 1200 | 2.7782 | 1 | 650 | 211.26 | 3.7294
15.5 | 9.55 | 1.03 | 5.63 | 0.47 | 1.02 | 0 | 0.23 | 0 | 0 | 0 | 0.085 | 0.004 | 0.029 | 0.004 | 0 | 0 | 0 | 1200 | 2.7782 | 1 | 650 | 229.01 | 3.7426
15.5 | 9.55 | 1.03 | 5.63 | 0.47 | 1.02 | 0 | 0.23 | 0 | 0 | 0 | 0.085 | 0.004 | 0.029 | 0.004 | 0 | 0 | 0 | 1200 | 2.7782 | 1 | 650 | 201.65 | 3.7591
15.5 | 9.55 | 1.03 | 5.63 | 0.47 | 1.02 | 0 | 0.23 | 0 | 0 | 0 | 0.085 | 0.004 | 0.029 | 0.004 | 0 | 0 | 0 | 1200 | 2.7782 | 1 | 650 | 184.87 | 3.7624
15.5 | 9.55 | 1.03 | 5.63 | 0.47 | 1.02 | 0 | 0.23 | 0 | 0 | 0 | 0.085 | 0.004 | 0.029 | 0.004 | 0 | 0 | 0 | 1200 | 2.7782 | 1 | 650 | 211.26 | 3.7723
15.5 | 9.55 | 1.03 | 5.63 | 0.47 | 1.02 | 0 | 0.23 | 0 | 0 | 0 | 0.085 | 0.004 | 0.029 | 0.004 | 0 | 0 | 0 | 1200 | 2.7782 | 1 | 650 | 201.03 | 3.8053
15.5 | 9.55 | 1.03 | 5.63 | 0.47 | 1.02 | 0 | 0.23 | 0 | 0 | 0 | 0.085 | 0.004 | 0.029 | 0.004 | 0 | 0 | 0 | 1200 | 2.7782 | 1 | 650 | 185.44 | 3.8119
15.5 | 9.55 | 1.03 | 5.63 | 0.47 | 1.02 | 0 | 0.23 | 0 | 0 | 0 | 0.085 | 0.004 | 0.029 | 0.004 | 0 | 0 | 0 | 1200 | 2.7782 | 1 | 650 | 249.8 | 3.8185
15.5 | 9.55 | 1.03 | 5.63 | 0.47 | 1.02 | 0 | 0.23 | 0 | 0 | 0 | 0.085 | 0.004 | 0.029 | 0.004 | 0 | 0 | 0 | 1200 | 2.7782 | 1 | 650 | 211.92 | 3.8218
15.5 | 9.55 | 1.03 | 5.63 | 0.47 | 1.02 | 0 | 0.23 | 0 | 0 | 0 | 0.085 | 0.004 | 0.029 | 0.004 | 0 | 0 | 0 | 1200 | 2.7782 | 1 | 650 | 259.28 | 3.8416
15.5 | 9.55 | 1.03 | 5.63 | 0.47 | 1.02 | 0 | 0.23 | 0 | 0 | 0 | 0.085 | 0.004 | 0.029 | 0.004 | 0 | 0 | 0 | 1200 | 2.7782 | 1 | 650 | 242.17 | 3.8515
15.5 | 9.55 | 1.03 | 5.63 | 0.47 | 1.02 | 0 | 0.23 | 0 | 0 | 0 | 0.085 | 0.004 | 0.029 | 0.004 | 0 | 0 | 0 | 1200 | 2.7782 | 1 | 650 | 212.58 | 3.8647
15.5 | 9.55 | 1.03 | 5.63 | 0.47 | 1.02 | 0 | 0.23 | 0 | 0 | 0 | 0.085 | 0.004 | 0.029 | 0.004 | 0 | 0 | 0 | 1200 | 2.7782 | 1 | 650 | 260.09 | 3.8944
15.5 | 9.55 | 1.03 | 5.63 | 0.47 | 1.02 | 0 | 0.23 | 0 | 0 | 0 | 0.085 | 0.004 | 0.029 | 0.004 | 0 | 0 | 0 | 1200 | 2.7782 | 1 | 650 | 184.87 | 3.8977
15.5 | 9.55 | 1.03 | 5.63 | 0.47 | 1.02 | 0 | 0.23 | 0 | 0 | 0 | 0.085 | 0.004 | 0.029 | 0.004 | 0 | 0 | 0 | 1200 | 2.7782 | 1 | 650 | 212.58 | 3.9076
15.5 | 9.55 | 1.03 | 5.63 | 0.47 | 1.02 | 0 | 0.23 | 0 | 0 | 0 | 0.085 | 0.004 | 0.029 | 0.004 | 0 | 0 | 0 | 1200 | 2.7782 | 1 | 650 | 201.65 | 3.9175
15.5 | 9.55 | 1.03 | 5.63 | 0.47 | 1.02 | 0 | 0.23 | 0 | 0 | 0 | 0.085 | 0.004 | 0.029 | 0.004 | 0 | 0 | 0 | 1200 | 2.7782 | 1 | 650 | 245.96 | 3.934
15.5 | 9.55 | 1.03 | 5.63 | 0.47 | 1.02 | 0 | 0.23 | 0 | 0 | 0 | 0.085 | 0.004 | 0.029 | 0.004 | 0 | 0 | 0 | 1200 | 2.7782 | 1 | 650 | 211.92 | 3.9472
15.5 | 9.55 | 1.03 | 5.63 | 0.47 | 1.02 | 0 | 0.23 | 0 | 0 | 0 | 0.085 | 0.004 | 0.029 | 0.004 | 0 | 0 | 0 | 1200 | 2.7782 | 1 | 650 | 185.44 | 3.9505
15.5 | 9.55 | 1.03 | 5.63 | 0.47 | 1.02 | 0 | 0.23 | 0 | 0 | 0 | 0.085 | 0.004 | 0.029 | 0.004 | 0 | 0 | 0 | 1200 | 2.7782 | 1 | 650 | 201.65 | 3.9868
15.5 | 9.55 | 1.03 | 5.63 | 0.47 | 1.02 | 0 | 0.23 | 0 | 0 | 0 | 0.085 | 0.004 | 0.029 | 0.004 | 0 | 0 | 0 | 1200 | 2.7782 | 1 | 650 | 211.92 | 3.9868
15.5 | 9.55 | 1.03 | 5.63 | 0.47 | 1.02 | 0 | 0.23 | 0 | 0 | 0 | 0.085 | 0.004 | 0.029 | 0.004 | 0 | 0 | 0 | 1200 | 2.7782 | 1 | 650 | 185.44 | 4.0066
15.5 | 9.55 | 1.03 | 5.63 | 0.47 | 1.02 | 0 | 0.23 | 0 | 0 | 0 | 0.085 | 0.004 | 0.029 | 0.004 | 0 | 0 | 0 | 1200 | 2.7782 | 1 | 650 | 202.91 | 4.0561
15.5 | 9.55 | 1.03 | 5.63 | 0.47 | 1.02 | 0 | 0.23 | 0 | 0 | 0 | 0.085 | 0.004 | 0.029 | 0.004 | 0 | 0 | 0 | 1200 | 2.7782 | 1 | 650 | 190.7 | 4.0594
15.5 | 9.55 | 1.03 | 5.63 | 0.47 | 1.02 | 0 | 0.23 | 0 | 0 | 0 | 0.085 | 0.004 | 0.029 | 0.004 | 0 | 0 | 0 | 1200 | 2.7782 | 1 | 650 | 179.78 | 4.0627
15.5 | 9.55 | 1.03 | 5.63 | 0.47 | 1.02 | 0 | 0.23 | 0 | 0 | 0 | 0.085 | 0.004 | 0.029 | 0.004 | 0 | 0 | 0 | 1200 | 2.7782 | 1 | 650 | 211.26 | 4.0693
15.5 | 9.55 | 1.03 | 5.63 | 0.47 | 1.02 | 0 | 0.23 | 0 | 0 | 0 | 0.085 | 0.004 | 0.029 | 0.004 | 0 | 0 | 0 | 1200 | 2.7782 | 1 | 650 | 165.84 | 4.0726
15.5 | 9.55 | 1.03 | 5.63 | 0.47 | 1.02 | 0 | 0.23 | 0 | 0 | 0 | 0.085 | 0.004 | 0.029 | 0.004 | 0 | 0 | 0 | 1200 | 2.7782 | 1 | 650 | 250.58 | 4.0759
15.5 | 9.55 | 1.03 | 5.63 | 0.47 | 1.02 | 0 | 0.23 | 0 | 0 | 0 | 0.085 | 0.004 | 0.029 | 0.004 | 0 | 0 | 0 | 1200 | 2.7782 | 1 | 650 | 179.78 | 4.1122
15.5 | 9.55 | 1.03 | 5.63 | 0.47 | 1.02 | 0 | 0.23 | 0 | 0 | 0 | 0.085 | 0.004 | 0.029 | 0.004 | 0 | 0 | 0 | 1200 | 2.7782 | 1 | 650 | 211.92 | 4.1221
15.5 | 9.55 | 1.03 | 5.63 | 0.47 | 1.02 | 0 | 0.23 | 0 | 0 | 0 | 0.085 | 0.004 | 0.029 | 0.004 | 0 | 0 | 0 | 1200 | 2.7782 | 1 | 650 | 240.67 | 4.1221
15.5 | 9.55 | 1.03 | 5.63 | 0.47 | 1.02 | 0 | 0.23 | 0 | 0 | 0 | 0.085 | 0.004 | 0.029 | 0.004 | 0 | 0 | 0 | 1200 | 2.7782 | 1 | 650 | 202.28 | 4.1254
15.5 | 9.55 | 1.03 | 5.63 | 0.47 | 1.02 | 0 | 0.23 | 0 | 0 | 0 | 0.085 | 0.004 | 0.029 | 0.004 | 0 | 0 | 0 | 1200 | 2.7782 | 1 | 650 | 186.6 | 4.1353
15.5 | 9.55 | 1.03 | 5.63 | 0.47 | 1.02 | 0 | 0.23 | 0 | 0 | 0 | 0.085 | 0.004 | 0.029 | 0.004 | 0 | 0 | 0 | 1200 | 2.7782 | 1 | 650 | 186.02 | 4.1782
15.5 | 9.55 | 1.03 | 5.63 | 0.47 | 1.02 | 0 | 0.23 | 0 | 0 | 0 | 0.085 | 0.004 | 0.029 | 0.004 | 0 | 0 | 0 | 1200 | 2.7782 | 1 | 650 | 178.66 | 4.1848
15.5 | 9.55 | 1.03 | 5.63 | 0.47 | 1.02 | 0 | 0.23 | 0 | 0 | 0 | 0.085 | 0.004 | 0.029 | 0.004 | 0 | 0 | 0 | 1200 | 2.7782 | 1 | 650 | 148.31 | 4.2211
15.5 | 9.55 | 1.03 | 5.63 | 0.47 | 1.02 | 0 | 0.23 | 0 | 0 | 0 | 0.085 | 0.004 | 0.029 | 0.004 | 0 | 0 | 0 | 1200 | 2.7782 | 1 | 650 | 142 | 4.2475
15.5 | 9.55 | 1.03 | 5.63 | 0.47 | 1.02 | 0 | 0.23 | 0 | 0 | 0 | 0.085 | 0.004 | 0.029 | 0.004 | 0 | 0 | 0 | 1200 | 2.7782 | 1 | 650 | 178.11 | 4.2508
15.5 | 9.55 | 1.03 | 5.63 | 0.47 | 1.02 | 0 | 0.23 | 0 | 0 | 0 | 0.085 | 0.004 | 0.029 | 0.004 | 0 | 0 | 0 | 1200 | 2.7782 | 1 | 650 | 202.28 | 4.2508
15.5 | 9.55 | 1.03 | 5.63 | 0.47 | 1.02 | 0 | 0.23 | 0 | 0 | 0 | 0.085 | 0.004 | 0.029 | 0.004 | 0 | 0 | 0 | 1200 | 2.7782 | 1 | 650 | 147.39 | 4.2607
15.5 | 9.55 | 1.03 | 5.63 | 0.47 | 1.02 | 0 | 0.23 | 0 | 0 | 0 | 0.085 | 0.004 | 0.029 | 0.004 | 0 | 0 | 0 | 1200 | 2.7782 | 1 | 650 | 185.44 | 4.2739
15.5 | 9.55 | 1.03 | 5.63 | 0.47 | 1.02 | 0 | 0.23 | 0 | 0 | 0 | 0.085 | 0.004 | 0.029 | 0.004 | 0 | 0 | 0 | 1200 | 2.7782 | 1 | 650 | 211.26 | 4.2871
15.5 | 9.55 | 1.03 | 5.63 | 0.47 | 1.02 | 0 | 0.23 | 0 | 0 | 0 | 0.085 | 0.004 | 0.029 | 0.004 | 0 | 0 | 0 | 1200 | 2.7782 | 1 | 650 | 143.33 | 4.3036
15.5 | 9.55 | 1.03 | 5.63 | 0.47 | 1.02 | 0 | 0.23 | 0 | 0 | 0 | 0.085 | 0.004 | 0.029 | 0.004 | 0 | 0 | 0 | 1200 | 2.7782 | 1 | 650 | 178.66 | 4.3036
15.5 | 9.55 | 1.03 | 5.63 | 0.47 | 1.02 | 0 | 0.23 | 0 | 0 | 0 | 0.085 | 0.004 | 0.029 | 0.004 | 0 | 0 | 0 | 1200 | 2.7782 | 1 | 650 | 151.1 | 4.3069
15.5 | 9.55 | 1.03 | 5.63 | 0.47 | 1.02 | 0 | 0.23 | 0 | 0 | 0 | 0.085 | 0.004 | 0.029 | 0.004 | 0 | 0 | 0 | 1200 | 2.7782 | 1 | 650 | 202.28 | 4.3102
15.5 | 9.55 | 1.03 | 5.63 | 0.47 | 1.02 | 0 | 0.23 | 0 | 0 | 0 | 0.085 | 0.004 | 0.029 | 0.004 | 0 | 0 | 0 | 1200 | 2.7782 | 1 | 650 | 145.57 | 4.3564
15.5 | 9.55 | 1.03 | 5.63 | 0.47 | 1.02 | 0 | 0.23 | 0 | 0 | 0 | 0.085 | 0.004 | 0.029 | 0.004 | 0 | 0 | 0 | 1200 | 2.7782 | 1 | 650 | 178.66 | 4.363
15.5 | 9.55 | 1.03 | 5.63 | 0.47 | 1.02 | 0 | 0.23 | 0 | 0 | 0 | 0.085 | 0.004 | 0.029 | 0.004 | 0 | 0 | 0 | 1200 | 2.7782 | 1 | 650 | 149.7 | 4.3927
15.5 | 9.55 | 1.03 | 5.63 | 0.47 | 1.02 | 0 | 0.23 | 0 | 0 | 0 | 0.085 | 0.004 | 0.029 | 0.004 | 0 | 0 | 0 | 1200 | 2.7782 | 1 | 650 | 142 | 4.4158
15.5 | 9.55 | 1.03 | 5.63 | 0.47 | 1.02 | 0 | 0.23 | 0 | 0 | 0 | 0.085 | 0.004 | 0.029 | 0.004 | 0 | 0 | 0 | 1200 | 2.7782 | 1 | 650 | 147.85 | 4.4323
15.5 | 9.55 | 1.03 | 5.63 | 0.47 | 1.02 | 0 | 0.23 | 0 | 0 | 0 | 0.085 | 0.004 | 0.029 | 0.004 | 0 | 0 | 0 | 1200 | 2.7782 | 1 | 650 | 167.91 | 4.4884
15.5 | 9.55 | 1.03 | 5.63 | 0.47 | 1.02 | 0 | 0.23 | 0 | 0 | 0 | 0.085 | 0.004 | 0.029 | 0.004 | 0 | 0 | 0 | 1200 | 2.7782 | 1 | 650 | 148.77 | 4.4917
15.5 | 9.55 | 1.03 | 5.63 | 0.47 | 1.02 | 0 | 0.23 | 0 | 0 | 0 | 0.085 | 0.004 | 0.029 | 0.004 | 0 | 0 | 0 | 1200 | 2.7782 | 1 | 650 | 113.57 | 4.495
15.5 | 9.55 | 1.03 | 5.63 | 0.47 | 1.02 | 0 | 0.23 | 0 | 0 | 0 | 0.085 | 0.004 | 0.029 | 0.004 | 0 | 0 | 0 | 1200 | 2.7782 | 1 | 650 | 143.33 | 4.5182
15.5 | 9.55 | 1.03 | 5.63 | 0.47 | 1.02 | 0 | 0.23 | 0 | 0 | 0 | 0.085 | 0.004 | 0.029 | 0.004 | 0 | 0 | 0 | 1200 | 2.7782 | 1 | 650 | 132.22 | 4.6205
15.5 | 9.55 | 1.03 | 5.63 | 0.47 | 1.02 | 0 | 0.23 | 0 | 0 | 0 | 0.085 | 0.004 | 0.029 | 0.004 | 0 | 0 | 0 | 1200 | 2.7782 | 1 | 650 | 138.09 | 4.6205
15.5 | 9.55 | 1.03 | 5.63 | 0.47 | 1.02 | 0 | 0.23 | 0 | 0 | 0 | 0.085 | 0.004 | 0.029 | 0.004 | 0 | 0 | 0 | 1200 | 2.7782 | 1 | 650 | 113.57 | 4.6304
15.5 | 9.55 | 1.03 | 5.63 | 0.47 | 1.02 | 0 | 0.23 | 0 | 0 | 0 | 0.085 | 0.004 | 0.029 | 0.004 | 0 | 0 | 0 | 1200 | 2.7782 | 1 | 650 | 131.81 | 4.6634
15.5 | 9.55 | 1.03 | 5.63 | 0.47 | 1.02 | 0 | 0.23 | 0 | 0 | 0 | 0.085 | 0.004 | 0.029 | 0.004 | 0 | 0 | 0 | 1200 | 2.7782 | 1 | 650 | 113.22 | 4.6733
15.5 | 9.55 | 1.03 | 5.63 | 0.47 | 1.02 | 0 | 0.23 | 0 | 0 | 0 | 0.085 | 0.004 | 0.029 | 0.004 | 0 | 0 | 0 | 1200 | 2.7782 | 1 | 650 | 137.66 | 4.6733
15.5 | 9.55 | 1.03 | 5.63 | 0.47 | 1.02 | 0 | 0.23 | 0 | 0 | 0 | 0.085 | 0.004 | 0.029 | 0.004 | 0 | 0 | 0 | 1200 | 2.7782 | 1 | 650 | 113.22 | 4.7228
15.5 | 9.55 | 1.03 | 5.63 | 0.47 | 1.02 | 0 | 0.23 | 0 | 0 | 0 | 0.085 | 0.004 | 0.029 | 0.004 | 0 | 0 | 0 | 1200 | 2.7782 | 1 | 650 | 109.08 | 4.7459
15.5 | 9.55 | 1.03 | 5.63 | 0.47 | 1.02 | 0 | 0.23 | 0 | 0 | 0 | 0.085 | 0.004 | 0.029 | 0.004 | 0 | 0 | 0 | 1200 | 2.7782 | 1 | 650 | 113.22 | 4.7789
15.5 | 9.55 | 1.03 | 5.63 | 0.47 | 1.02 | 0 | 0.23 | 0 | 0 | 0 | 0.085 | 0.004 | 0.029 | 0.004 | 0 | 0 | 0 | 1200 | 2.7782 | 1 | 650 | 113.22 | 4.8251
15.5 | 9.55 | 1.03 | 5.63 | 0.47 | 1.02 | 0 | 0.23 | 0 | 0 | 0 | 0.085 | 0.004 | 0.029 | 0.004 | 0 | 0 | 0 | 1200 | 2.7782 | 1 | 650 | 113.22 | 4.8713
15.5 | 9.55 | 1.03 | 5.63 | 0.47 | 1.02 | 0 | 0.23 | 0 | 0 | 0 | 0.085 | 0.004 | 0.029 | 0.004 | 0 | 0 | 0 | 1200 | 2.7782 | 1 | 650 | 100 | 4.8911
15.5 | 9.55 | 1.03 | 5.63 | 0.47 | 1.02 | 0 | 0.23 | 0 | 0 | 0 | 0.085 | 0.004 | 0.029 | 0.004 | 0 | 0 | 0 | 1200 | 2.7782 | 1 | 650 | 102.83 | 4.901
15.5 | 9.55 | 1.03 | 5.63 | 0.47 | 1.02 | 0 | 0.23 | 0 | 0 | 0 | 0.085 | 0.004 | 0.029 | 0.004 | 0 | 0 | 0 | 1200 | 2.7782 | 1 | 650 | 100.31 | 4.9175
15.5 | 9.55 | 1.03 | 5.63 | 0.47 | 1.02 | 0 | 0.23 | 0 | 0 | 0 | 0.085 | 0.004 | 0.029 | 0.004 | 0 | 0 | 0 | 1200 | 2.7782 | 1 | 650 | 113.22 | 4.9175
15.5 | 9.55 | 1.03 | 5.63 | 0.47 | 1.02 | 0 | 0.23 | 0 | 0 | 0 | 0.085 | 0.004 | 0.029 | 0.004 | 0 | 0 | 0 | 1200 | 2.7782 | 1 | 650 | 124 | 4.6622
15.5 | 9.55 | 1.03 | 5.63 | 0.47 | 1.02 | 0 | 0.23 | 0 | 0 | 0 | 0.085 | 0.004 | 0.029 | 0.004 | 0 | 0 | 0 | 1200 | 2.7782 | 1 | 700 | 77 | 4.3325
15.5 | 9.55 | 1.03 | 5.63 | 0.47 | 1.02 | 0 | 0.23 | 0 | 0 | 0 | 0.085 | 0.004 | 0.029 | 0.004 | 0 | 0 | 0 | 1200 | 2.7782 | 1 | 650 | 154 | 4.6464
15.5 | 9.55 | 1.03 | 5.63 | 0.47 | 1.02 | 0 | 0.23 | 0 | 0 | 0 | 0.085 | 0.004 | 0.029 | 0.004 | 0 | 0 | 0 | 1200 | 2.7782 | 1 | 750 | 34 | 4.6334
15.5 | 9.55 | 1.03 | 5.63 | 0.47 | 1.02 | 0 | 0.23 | 0 | 0 | 0 | 0.085 | 0.004 | 0.029 | 0.004 | 0 | 0 | 0 | 1200 | 2.7782 | 1 | 650 | 247 | 3.3164
23.3 | 11.2 | 0 | 0.8 | 0.3 | 0 | 0 | 0 | 0 | 0 | 0.2 | 0.07 | 0.003 | 0.02 | 0.005 | 0 | 0 | 0 | 1200 | 2.7782 | 1 | 800 | 78.553 | 2.5483
23.3 | 11.2 | 0 | 0.8 | 0.3 | 0 | 0 | 0 | 0 | 0 | 0.2 | 0.07 | 0.003 | 0.02 | 0.005 | 0 | 0 | 0 | 1200 | 2.7782 | 1 | 800 | 68.744 | 2.7535
23.3 | 11.2 | 0 | 0.8 | 0.3 | 0 | 0 | 0 | 0 | 0 | 0.2 | 0.07 | 0.003 | 0.02 | 0.005 | 0 | 0 | 0 | 1200 | 2.7782 | 1 | 800 | 68.769 | 2.7808
23.3 | 11.2 | 0 | 0.8 | 0.3 | 0 | 0 | 0 | 0 | 0 | 0.2 | 0.07 | 0.003 | 0.02 | 0.005 | 0 | 0 | 0 | 1200 | 2.7782 | 1 | 800 | 59.603 | 3.0474
23.3 | 11.2 | 0 | 0.8 | 0.3 | 0 | 0 | 0 | 0 | 0 | 0.2 | 0.07 | 0.003 | 0.02 | 0.005 | 0 | 0 | 0 | 1200 | 2.7782 | 1 | 800 | 49.519 | 3.2801
23.3 | 11.2 | 0 | 0.8 | 0.3 | 0 | 0 | 0 | 0 | 0 | 0.2 | 0.07 | 0.003 | 0.02 | 0.005 | 0 | 0 | 0 | 1200 | 2.7782 | 1 | 800 | 39.423 | 3.4518
23.3 | 11.2 | 0 | 0.8 | 0.3 | 0 | 0 | 0 | 0 | 0 | 0.2 | 0.07 | 0.003 | 0.02 | 0.005 | 0 | 0 | 0 | 1200 | 2.7782 | 1 | 900 | 34.642 | 2.3691
23.3 | 11.2 | 0 | 0.8 | 0.3 | 0 | 0 | 0 | 0 | 0 | 0.2 | 0.07 | 0.003 | 0.02 | 0.005 | 0 | 0 | 0 | 1200 | 2.7782 | 1 | 900 | 35.037 | 2.4372
23.3 | 11.2 | 0 | 0.8 | 0.3 | 0 | 0 | 0 | 0 | 0 | 0.2 | 0.07 | 0.003 | 0.02 | 0.005 | 0 | 0 | 0 | 1200 | 2.7782 | 1 | 900 | 34.713 | 2.5259
23.3 | 11.2 | 0 | 0.8 | 0.3 | 0 | 0 | 0 | 0 | 0 | 0.2 | 0.07 | 0.003 | 0.02 | 0.005 | 0 | 0 | 0 | 1200 | 2.7782 | 1 | 900 | 34.018 | 2.5805
23.3 | 11.2 | 0 | 0.8 | 0.3 | 0 | 0 | 0 | 0 | 0 | 0.2 | 0.07 | 0.003 | 0.02 | 0.005 | 0 | 0 | 0 | 1200 | 2.7782 | 1 | 900 | 31.652 | 2.6695
23.3 | 11.2 | 0 | 0.8 | 0.3 | 0 | 0 | 0 | 0 | 0 | 0.2 | 0.07 | 0.003 | 0.02 | 0.005 | 0 | 0 | 0 | 1200 | 2.7782 | 1 | 900 | 29.784 | 2.8198
23.3 | 11.2 | 0 | 0.8 | 0.3 | 0 | 0 | 0 | 0 | 0 | 0.2 | 0.07 | 0.003 | 0.02 | 0.005 | 0 | 0 | 0 | 1200 | 2.7782 | 1 | 900 | 26.573 | 2.9022
23.3 | 11.2 | 0 | 0.8 | 0.3 | 0 | 0 | 0 | 0 | 0 | 0.2 | 0.07 | 0.003 | 0.02 | 0.005 | 0 | 0 | 0 | 1200 | 2.7782 | 1 | 900 | 26.58 | 2.9227
23.3 | 11.2 | 0 | 0.8 | 0.3 | 0 | 0 | 0 | 0 | 0 | 0.2 | 0.07 | 0.003 | 0.02 | 0.005 | 0 | 0 | 0 | 1200 | 2.7782 | 1 | 900 | 26.882 | 2.9839
23.3 | 11.2 | 0 | 0.8 | 0.3 | 0 | 0 | 0 | 0 | 0 | 0.2 | 0.07 | 0.003 | 0.02 | 0.005 | 0 | 0 | 0 | 1200 | 2.7782 | 1 | 900 | 26.621 | 3.0385
23.3 | 11.2 | 0 | 0.8 | 0.3 | 0 | 0 | 0 | 0 | 0 | 0.2 | 0.07 | 0.003 | 0.02 | 0.005 | 0 | 0 | 0 | 1200 | 2.7782 | 1 | 900 | 26.647 | 3.1134
23.3 | 11.2 | 0 | 0.8 | 0.3 | 0 | 0 | 0 | 0 | 0 | 0.2 | 0.07 | 0.003 | 0.02 | 0.005 | 0 | 0 | 0 | 1200 | 2.7782 | 1 | 900 | 26.668 | 3.1748
23.3 | 11.2 | 0 | 0.8 | 0.3 | 0 | 0 | 0 | 0 | 0 | 0.2 | 0.07 | 0.003 | 0.02 | 0.005 | 0 | 0 | 0 | 1200 | 2.7782 | 1 | 900 | 26.416 | 3.2498
23.3 | 11.2 | 0 | 0.8 | 0.3 | 0 | 0 | 0 | 0 | 0 | 0.2 | 0.07 | 0.003 | 0.02 | 0.005 | 0 | 0 | 0 | 1200 | 2.7782 | 1 | 900 | 22.587 | 3.278
23.3 | 11.2 | 0 | 0.8 | 0.3 | 0 | 0 | 0 | 0 | 0 | 0.2 | 0.07 | 0.003 | 0.02 | 0.005 | 0 | 0 | 0 | 1200 | 2.7782 | 1 | 900 | 22.367 | 3.3325
23.3 | 11.2 | 0 | 0.8 | 0.3 | 0 | 0 | 0 | 0 | 0 | 0.2 | 0.07 | 0.003 | 0.02 | 0.005 | 0 | 0 | 0 | 1200 | 2.7782 | 1 | 900 | 21.019 | 3.3806
23.3 | 11.2 | 0 | 0.8 | 0.3 | 0 | 0 | 0 | 0 | 0 | 0.2 | 0.07 | 0.003 | 0.02 | 0.005 | 0 | 0 | 0 | 1200 | 2.7782 | 1 | 900 | 20.808 | 3.4079
23.3 | 11.2 | 0 | 0.8 | 0.3 | 0 | 0 | 0 | 0 | 0 | 0.2 | 0.07 | 0.003 | 0.02 | 0.005 | 0 | 0 | 0 | 1200 | 2.7782 | 1 | 900 | 20.828 | 3.4829
23.3 | 11.2 | 0 | 0.8 | 0.3 | 0 | 0 | 0 | 0 | 0 | 0.2 | 0.07 | 0.003 | 0.02 | 0.005 | 0 | 0 | 0 | 1200 | 2.7782 | 1 | 900 | 20.621 | 3.517
23.3 | 11.2 | 0 | 0.8 | 0.3 | 0 | 0 | 0 | 0 | 0 | 0.2 | 0.07 | 0.003 | 0.02 | 0.005 | 0 | 0 | 0 | 1200 | 2.7782 | 1 | 900 | 19.589 | 3.5923
23.3 | 11.2 | 0 | 0.8 | 0.3 | 0 | 0 | 0 | 0 | 0 | 0.2 | 0.07 | 0.003 | 0.02 | 0.005 | 0 | 0 | 0 | 1200 | 2.7782 | 1 | 900 | 19.616 | 3.7013
23.3 | 11.2 | 0 | 0.8 | 0.3 | 0 | 0 | 0 | 0 | 0 | 0.2 | 0.07 | 0.003 | 0.02 | 0.005 | 0 | 0 | 0 | 1200 | 2.7782 | 1 | 900 | 20.468 | 3.7487
23.3 | 11.2 | 0 | 0.8 | 0.3 | 0 | 0 | 0 | 0 | 0 | 0.2 | 0.07 | 0.003 | 0.02 | 0.005 | 0 | 0 | 0 | 1200 | 2.7782 | 1 | 900 | 16.804 | 3.8726
23.3 | 11.2 | 0 | 0.8 | 0.3 | 0 | 0 | 0 | 0 | 0 | 0.2 | 0.07 | 0.003 | 0.02 | 0.005 | 0 | 0 | 0 | 1200 | 2.7782 | 1 | 1000 | 16.638 | 2.3121
23.3 | 11.2 | 0 | 0.8 | 0.3 | 0 | 0 | 0 | 0 | 0 | 0.2 | 0.07 | 0.003 | 0.02 | 0.005 | 0 | 0 | 0 | 1200 | 2.7782 | 1 | 1000 | 14.568 | 2.5583
23.3 | 11.2 | 0 | 0.8 | 0.3 | 0 | 0 | 0 | 0 | 0 | 0.2 | 0.07 | 0.003 | 0.02 | 0.005 | 0 | 0 | 0 | 1200 | 2.7782 | 1 | 1000 | 15.518 | 2.5851
23.3 | 11.2 | 0 | 0.8 | 0.3 | 0 | 0 | 0 | 0 | 0 | 0.2 | 0.07 | 0.003 | 0.02 | 0.005 | 0 | 0 | 0 | 1200 | 2.7782 | 1 | 1000 | 14.577 | 2.6059
23.3 | 11.2 | 0 | 0.8 | 0.3 | 0 | 0 | 0 | 0 | 0 | 0.2 | 0.07 | 0.003 | 0.02 | 0.005 | 0 | 0 | 0 | 1200 | 2.7782 | 1 | 1000 | 14.587 | 2.6605
23.3 | 11.2 | 0 | 0.8 | 0.3 | 0 | 0 | 0 | 0 | 0 | 0.2 | 0.07 | 0.003 | 0.02 | 0.005 | 0 | 0 | 0 | 1200 | 2.7782 | 1 | 1000 | 14.765 | 2.783
23.3 | 11.2 | 0 | 0.8 | 0.3 | 0 | 0 | 0 | 0 | 0 | 0.2 | 0.07 | 0.003 | 0.02 | 0.005 | 0 | 0 | 0 | 1200 | 2.7782 | 1 | 1000 | 12.623 | 2.8044
23.3 | 11.2 | 0 | 0.8 | 0.3 | 0 | 0 | 0 | 0 | 0 | 0.2 | 0.07 | 0.003 | 0.02 | 0.005 | 0 | 0 | 0 | 1200 | 2.7782 | 1 | 1000 | 11.63 | 2.9412
23.3 | 11.2 | 0 | 0.8 | 0.3 | 0 | 0 | 0 | 0 | 0 | 0.2 | 0.07 | 0.003 | 0.02 | 0.005 | 0 | 0 | 0 | 1200 | 2.7782 | 1 | 1000 | 11.64 | 3.0093
23.3 | 11.2 | 0 | 0.8 | 0.3 | 0 | 0 | 0 | 0 | 0 | 0.2 | 0.07 | 0.003 | 0.02 | 0.005 | 0 | 0 | 0 | 1200 | 2.7782 | 1 | 1000 | 11.651 | 3.0775
23.3 | 11.2 | 0 | 0.8 | 0.3 | 0 | 0 | 0 | 0 | 0 | 0.2 | 0.07 | 0.003 | 0.02 | 0.005 | 0 | 0 | 0 | 1200 | 2.7782 | 1 | 1000 | 9.6787 | 3.3034
23.3 | 11.2 | 0 | 0.8 | 0.3 | 0 | 0 | 0 | 0 | 0 | 0.2 | 0.07 | 0.003 | 0.02 | 0.005 | 0 | 0 | 0 | 1200 | 2.7782 | 1 | 1000 | 9.5822 | 3.3376
23.3 | 11.2 | 0 | 0.8 | 0.3 | 0 | 0 | 0 | 0 | 0 | 0.2 | 0.07 | 0.003 | 0.02 | 0.005 | 0 | 0 | 0 | 1200 | 2.7782 | 1 | 1000 | 9.6959 | 3.4397
23.3 | 11.2 | 0 | 0.8 | 0.3 | 0 | 0 | 0 | 0 | 0 | 0.2 | 0.07 | 0.003 | 0.02 | 0.005 | 0 | 0 | 0 | 1200 | 2.7782 | 1 | 1000 | 9.6559 | 3.9235
23.3 | 11.2 | 0 | 0.8 | 0.3 | 0 | 0 | 0 | 0 | 0 | 0.2 | 0.07 | 0.003 | 0.02 | 0.005 | 0 | 0 | 0 | 1200 | 2.7782 | 1 | 1000 | 6.7667 | 3.9461
23.3 | 11.2 | 0 | 0.8 | 0.3 | 0 | 0 | 0 | 0 | 0 | 0.2 | 0.07 | 0.003 | 0.02 | 0.005 | 0 | 0 | 0 | 1200 | 2.7782 | 1 | 1000 | 9.6731 | 4.0598
23.3 | 11.2 | 0 | 0.8 | 0.3 | 0 | 0 | 0 | 0 | 0 | 0.2 | 0.07 | 0.003 | 0.02 | 0.005 | 0 | 0 | 0 | 1200 | 2.7782 | 1 | 1000 | 8.7174 | 4.1081
16.35 | 13.6 | 0 | 0.7 | 0.4 | 0.45 | 0.01 | 0 | 0 | 0 | 0.095 | 0.043 | 0 | 0.02 | 0.002 | 0 | 0 | 0 | 1000 | 2.7782 | 1 | 700 | 165 | 1.2672
16.35 | 13.6 | 0 | 0.7 | 0.4 | 0.45 | 0.01 | 0 | 0 | 0 | 0.095 | 0.043 | 0 | 0.02 | 0.002 | 0 | 0 | 0 | 1100 | 2.7782 | 1 | 700 | 165 | 1.6294
16.35 | 13.6 | 0 | 0.7 | 0.4 | 0.45 | 0.01 | 0 | 0 | 0 | 0.095 | 0.043 | 0 | 0.02 | 0.002 | 0 | 0 | 0 | 1200 | 2.7782 | 1 | 700 | 165 | 1.692
16.35 | 13.6 | 0 | 0.7 | 0.4 | 0.45 | 0.01 | 0 | 0 | 0 | 0.095 | 0.043 | 0 | 0.02 | 0.002 | 0 | 0 | 0 | 1300 | 2.7782 | 1 | 700 | 165 | 1.4871
17.65 | 13.3 | 0 | 0.75 | 0.4 | 0.89 | 0 | 0 | 0 | 0 | 0.012 | 0.062 | 0 | 0.02 | 0.002 | 0 | 0 | 0 | 1000 | 2.7782 | 1 | 700 | 165 | 2.5791
17.65 | 13.3 | 0 | 0.75 | 0.4 | 0.89 | 0 | 0 | 0 | 0 | 0.012 | 0.062 | 0 | 0.02 | 0.002 | 0 | 0 | 0 | 1100 | 2.7782 | 1 | 700 | 165 | 2.5247
17.65 | 13.3 | 0 | 0.75 | 0.4 | 0.89 | 0 | 0 | 0 | 0 | 0.012 | 0.062 | 0 | 0.02 | 0.002 | 0 | 0 | 0 | 1200 | 2.7782 | 1 | 700 | 165 | 3.3214
17.65 | 13.3 | 0 | 0.75 | 0.4 | 0.89 | 0 | 0 | 0 | 0 | 0.012 | 0.062 | 0 | 0.02 | 0.002 | 0 | 0 | 0 | 1300 | 2.7782 | 1 | 700 | 165 | 3.4745
18 | 13 | 0 | 0.79 | 0.4 | 1.51 | 0 | 0 | 0 | 0 | 0.0105 | 0.142 | 0 | 0.02 | 0.002 | 0 | 0 | 0 | 1000 | 2.7782 | 1 | 700 | 165 | 2.2098
18 | 13 | 0 | 0.79 | 0.4 | 1.51 | 0 | 0 | 0 | 0 | 0.0105 | 0.142 | 0 | 0.02 | 0.002 | 0 | 0 | 0 | 1100 | 2.7782 | 1 | 700 | 165 | 2.5934
18 | 13 | 0 | 0.79 | 0.4 | 1.51 | 0 | 0 | 0 | 0 | 0.0105 | 0.142 | 0 | 0.02 | 0.002 | 0 | 0 | 0 | 1200 | 2.7782 | 1 | 700 | 165 | 3.3982
18 | 13 | 0 | 0.79 | 0.4 | 1.51 | 0 | 0 | 0 | 0 | 0.0105 | 0.142 | 0 | 0.02 | 0.002 | 0 | 0 | 0 | 1300 | 2.7782 | 1 | 700 | 165 | 3.9034
18.05 | 13 | 0 | 0.82 | 0.4 | 2.26 | 0 | 0 | 0 | 0 | 0.0145 | 0.192 | 0 | 0.02 | 0.002 | 0 | 0 | 0 | 1000 | 2.7782 | 1 | 700 | 165 | 2.1584
18.05 | 13 | 0 | 0.82 | 0.4 | 2.26 | 0 | 0 | 0 | 0 | 0.0145 | 0.192 | 0 | 0.02 | 0.002 | 0 | 0 | 0 | 1100 | 2.7782 | 1 | 700 | 165 | 2.6657
18.05 | 13 | 0 | 0.82 | 0.4 | 2.26 | 0 | 0 | 0 | 0 | 0.0145 | 0.192 | 0 | 0.02 | 0.002 | 0 | 0 | 0 | 1200 | 2.7782 | 1 | 700 | 165 | 3.1586
18.05 | 13 | 0 | 0.82 | 0.4 | 2.26 | 0 | 0 | 0 | 0 | 0.0145 | 0.192 | 0 | 0.02 | 0.002 | 0 | 0 | 0 | 1300 | 2.7782 | 1 | 700 | 165 | 3.6296
18 | 13 | 0 | 0.82 | 0.4 | 2.98 | 0 | 0 | 0 | 0 | 0.0145 | 0.33 | 0 | 0.02 | 0.002 | 0 | 0 | 0 | 1000 | 2.7782 | 1 | 700 | 165 | 1.9939
18 | 13 | 0 | 0.82 | 0.4 | 2.98 | 0 | 0 | 0 | 0 | 0.0145 | 0.33 | 0 | 0.02 | 0.002 | 0 | 0 | 0 | 1100 | 2.7782 | 1 | 700 | 165 | 2.5516
18 | 13 | 0 | 0.82 | 0.4 | 2.98 | 0 | 0 | 0 | 0 | 0.0145 | 0.33 | 0 | 0.02 | 0.002 | 0 | 0 | 0 | 1200 | 2.7782 | 1 | 700 | 165 | 2.9132
18 | 13 | 0 | 0.82 | 0.4 | 2.98 | 0 | 0 | 0 | 0 | 0.0145 | 0.33 | 0 | 0.02 | 0.002 | 0 | 0 | 0 | 1300 | 2.7782 | 1 | 700 | 165 | 3.1513
18.6 | 12.7 | 0 | 0.7 | 0.4 | 0.12 | 0 | 0 | 0 | 0 | 0.01 | 0.035 | 0 | 0.02 | 0.002 | 0 | 0 | 0 | 1000 | 2.7782 | 1 | 700 | 165 | 1.2504
18.6 | 12.7 | 0 | 0.7 | 0.4 | 0.12 | 0 | 0 | 0 | 0 | 0.01 | 0.035 | 0 | 0.02 | 0.002 | 0 | 0 | 0 | 1100 | 2.7782 | 1 | 700 | 165 | 1.1038
18.6 | 12.7 | 0 | 0.7 | 0.4 | 0.12 | 0 | 0 | 0 | 0 | 0.01 | 0.035 | 0 | 0.02 | 0.002 | 0 | 0 | 0 | 1200 | 2.7782 | 1 | 700 | 165 | 1.3945
18.6 | 12.7 | 0 | 0.7 | 0.4 | 0.12 | 0 | 0 | 0 | 0 | 0.01 | 0.035 | 0 | 0.02 | 0.002 | 0 | 0 | 0 | 1300 | 2.7782 | 1 | 700 | 165 | 0.99123
19.8 | 12.85 | 0 | 0.79 | 0.4 | 0.24 | 0 | 0 | 0 | 0 | 0.09 | 0.036 | 0 | 0.02 | 0.002 | 0 | 0 | 0 | 1000 | 2.7782 | 1 | 700 | 165 | 0.6902
19.8 | 12.85 | 0 | 0.79 | 0.4 | 0.24 | 0 | 0 | 0 | 0 | 0.09 | 0.036 | 0 | 0.02 | 0.002 | 0 | 0 | 0 | 1100 | 2.7782 | 1 | 700 | 165 | 1.4914
19.8 | 12.85 | 0 | 0.79 | 0.4 | 0.24 | 0 | 0 | 0 | 0 | 0.09 | 0.036 | 0 | 0.02 | 0.002 | 0 | 0 | 0 | 1200 | 2.7782 | 1 | 700 | 165 | 1.4099
19.8 | 12.85 | 0 | 0.79 | 0.4 | 0.24 | 0 | 0 | 0 | 0 | 0.09 | 0.036 | 0 | 0.02 | 0.002 | 0 | 0 | 0 | 1300 | 2.7782 | 1 | 700 | 165 | 0.75587
19.5 | 12.98 | 0 | 0.8 | 0.4 | 0.87 | 0 | 0 | 0 | 0 | 0.0065 | 0.036 | 0 | 0.02 | 0.002 | 0 | 0 | 0 | 1000 | 2.7782 | 1 | 700 | 165 | 1.4014
19.5 | 12.98 | 0 | 0.8 | 0.4 | 0.87 | 0 | 0 | 0 | 0 | 0.0065 | 0.036 | 0 | 0.02 | 0.002 | 0 | 0 | 0 | 1100 | 2.7782 | 1 | 700 | 165 | 1.5315
19.5 | 12.98 | 0 | 0.8 | 0.4 | 0.87 | 0 | 0 | 0 | 0 | 0.0065 | 0.036 | 0 | 0.02 | 0.002 | 0 | 0 | 0 | 1200 | 2.7782 | 1 | 700 | 165 | 2.6655
19.5 | 12.98 | 0 | 0.8 | 0.4 | 0.87 | 0 | 0 | 0 | 0 | 0.0065 | 0.036 | 0 | 0.02 | 0.002 | 0 | 0 | 0 | 1300 | 2.7782 | 1 | 700 | 165 | 2.4296
19.8 | 12.98 | 0 | 0.64 | 0.4 | 1.66 | 0 | 0 | 0 | 0 | 0.0085 | 0.027 | 0 | 0.02 | 0.002 | 0 | 0 | 0 | 1000 | 2.7782 | 1 | 700 | 165 | 1
19.8 | 12.98 | 0 | 0.64 | 0.4 | 1.66 | 0 | 0 | 0 | 0 | 0.0085 | 0.027 | 0 | 0.02 | 0.002 | 0 | 0 | 0 | 1100 | 2.7782 | 1 | 700 | 165 | 1.0086
19.8 | 12.98 | 0 | 0.64 | 0.4 | 1.66 | 0 | 0 | 0 | 0 | 0.0085 | 0.027 | 0 | 0.02 | 0.002 | 0 | 0 | 0 | 1200 | 2.7782 | 1 | 700 | 165 | 1.4742
19.8 | 12.98 | 0 | 0.64 | 0.4 | 1.66 | 0 | 0 | 0 | 0 | 0.0085 | 0.027 | 0 | 0.02 | 0.002 | 0 | 0 | 0 | 1300 | 2.7782 | 1 | 700 | 165 | 1.9736
19.3 | 12.9 | 0 | 0.76 | 0.4 | 0.27 | 0 | 0 | 0 | 0 | 0.0075 | 0.055 | 0 | 0.02 | 0.002 | 0 | 0 | 0 | 1000 | 2.7782 | 1 | 700 | 165 | 0.66276
19.3 | 12.9 | 0 | 0.76 | 0.4 | 0.27 | 0 | 0 | 0 | 0 | 0.0075 | 0.055 | 0 | 0.02 | 0.002 | 0 | 0 | 0 | 1100 | 2.7782 | 1 | 700 | 165 | 1.3483
19.3 | 12.9 | 0 | 0.76 | 0.4 | 0.27 | 0 | 0 | 0 | 0 | 0.0075 | 0.055 | 0 | 0.02 | 0.002 | 0 | 0 | 0 | 1200 | 2.7782 | 1 | 700 | 165 | 1.699
19.3 | 12.9 | 0 | 0.76 | 0.4 | 0.27 | 0 | 0 | 0 | 0 | 0.0075 | 0.055 | 0 | 0.02 | 0.002 | 0 | 0 | 0 | 1300 | 2.7782 | 1 | 700 | 165 | 1.9647
19.55 | 12.9 | 0 | 0.79 | 0.4 | 0.46 | 0 | 0 | 0 | 0 | 0.0065 | 0.055 | 0 | 0.02 | 0.002 | 0 | 0 | 0 | 1000 | 2.7782 | 1 | 700 | 165 | 0.59106
19.55 | 12.9 | 0 | 0.79 | 0.4 | 0.46 | 0 | 0 | 0 | 0 | 0.0065 | 0.055 | 0 | 0.02 | 0.002 | 0 | 0 | 0 | 1100 | 2.7782 | 1 | 700 | 165 | 1.525
19.55 | 12.9 | 0 | 0.79 | 0.4 | 0.46 | 0 | 0 | 0 | 0 | 0.0065 | 0.055 | 0 | 0.02 | 0.002 | 0 | 0 | 0 | 1200 | 2.7782 | 1 | 700 | 165 | 2.2477
19.55 | 12.9 | 0 | 0.79 | 0.4 | 0.46 | 0 | 0 | 0 | 0 | 0.0065 | 0.055 | 0 | 0.02 | 0.002 | 0 | 0 | 0 | 1300 | 2.7782 | 1 | 700 | 165 | 2.3128
19.6 | 12.98 | 0 | 0.81 | 0.4 | 2.82 | 0 | 0 | 0 | 0 | 0.007 | 0.066 | 0 | 0.02 | 0.002 | 0 | 0 | 0 | 1000 | 2.7782 | 1 | 700 | 165 | 1.2553
19.6 | 12.98 | 0 | 0.81 | 0.4 | 2.82 | 0 | 0 | 0 | 0 | 0.007 | 0.066 | 0 | 0.02 | 0.002 | 0 | 0 | 0 | 1100 | 2.7782 | 1 | 700 | 165 | 1.0492
19.6 | 12.98 | 0 | 0.81 | 0.4 | 2.82 | 0 | 0 | 0 | 0 | 0.007 | 0.066 | 0 | 0.02 | 0.002 | 0 | 0 | 0 | 1200 | 2.7782 | 1 | 700 | 165 | 1.4393
19.6 | 12.98 | 0 | 0.81 | 0.4 | 2.82 | 0 | 0 | 0 | 0 | 0.007 | 0.066 | 0 | 0.02 | 0.002 | 0 | 0 | 0 | 1300 | 2.7782 | 1 | 700 | 165 | 2.1824
19.8 | 12.98 | 0 | 0.8 | 0.4 | 0.6 | 0 | 0 | 0 | 0 | 0.007 | 0.119 | 0 | 0.02 | 0.002 | 0 | 0 | 0 | 1000 | 2.7782 | 1 | 700 | 165 | 1.017
19.8 | 12.98 | 0 | 0.8 | 0.4 | 0.6 | 0 | 0 | 0 | 0 | 0.007 | 0.119 | 0 | 0.02 | 0.002 | 0 | 0 | 0 | 1100 | 2.7782 | 1 | 700 | 165 | 1.4914
19.8 | 12.98 | 0 | 0.8 | 0.4 | 0.6 | 0 | 0 | 0 | 0 | 0.007 | 0.119 | 0 | 0.02 | 0.002 | 0 | 0 | 0 | 1200 | 2.7782 | 1 | 700 | 165 | 2.1193
19.8 | 12.98 | 0 | 0.8 | 0.4 | 0.6 | 0 | 0 | 0 | 0 | 0.007 | 0.119 | 0 | 0.02 | 0.002 | 0 | 0 | 0 | 1300 | 2.7782 | 1 | 700 | 165 | 2.8844
19.5 | 12.9 | 0 | 0.81 | 0.4 | 0.85 | 0 | 0 | 0 | 0 | 0.0065 | 0.139 | 0 | 0.02 | 0.002 | 0 | 0 | 0 | 1000 | 2.7782 | 1 | 700 | 165 | 1.5623
19.5 | 12.9 | 0 | 0.81 | 0.4 | 0.85 | 0 | 0 | 0 | 0 | 0.0065 | 0.139 | 0 | 0.02 | 0.002 | 0 | 0 | 0 | 1100 | 2.7782 | 1 | 700 | 165 | 1.6599
19.5 | 12.9 | 0 | 0.81 | 0.4 | 0.85 | 0 | 0 | 0 | 0 | 0.0065 | 0.139 | 0 | 0.02 | 0.002 | 0 | 0 | 0 | 1200 | 2.7782 | 1 | 700 | 165 | 2.2258
19.5 | 12.9 | 0 | 0.81 | 0.4 | 0.85 | 0 | 0 | 0 | 0 | 0.0065 | 0.139 | 0 | 0.02 | 0.002 | 0 | 0 | 0 | 1300 | 2.7782 | 1 | 700 | 165 | 3.3641
19.5 | 12.9 | 0 | 0.85 | 0.4 | 2.78 | 0 | 0 | 0 | 0 | 0.0085 | 0.151 | 0 | 0.02 | 0.002 | 0 | 0 | 0 | 1000 | 2.7782 | 1 | 700 | 165 | 1.382
19.5 | 12.9 | 0 | 0.85 | 0.4 | 2.78 | 0 | 0 | 0 | 0 | 0.0085 | 0.151 | 0 | 0.02 | 0.002 | 0 | 0 | 0 | 1100 | 2.7782 | 1 | 700 | 165 | 1.4639
19.5 | 12.9 | 0 | 0.85 | 0.4 | 2.78 | 0 | 0 | 0 | 0 | 0.0085 | 0.151 | 0 | 0.02 | 0.002 | 0 | 0 | 0 | 1200 | 2.7782 | 1 | 700 | 165 | 1.6928
19.5 | 12.9 | 0 | 0.85 | 0.4 | 2.78 | 0 | 0 | 0 | 0 | 0.0085 | 0.151 | 0 | 0.02 | 0.002 | 0 | 0 | 0 | 1300 | 2.7782 | 1 | 700 | 165 | 1.837
17.6 | 13 | 0 | 0.59 | 0.4 | 1.34 | 0 | 0 | 0 | 0 | 0.014 | 0.045 | 0 | 0.02 | 0.002 | 0 | 0 | 0 | 1000 | 2.7782 | 1 | 700 | 165 | 2.0009
17.6 | 13 | 0 | 0.59 | 0.4 | 1.34 | 0 | 0 | 0 | 0 | 0.014 | 0.045 | 0 | 0.02 | 0.002 | 0 | 0 | 0 | 1100 | 2.7782 | 1 | 700 | 165 | 2.2936
17.6 | 13 | 0 | 0.59 | 0.4 | 1.34 | 0 | 0 | 0 | 0 | 0.014 | 0.045 | 0 | 0.02 | 0.002 | 0 | 0 | 0 | 1200 | 2.7782 | 1 | 700 | 165 | 2.3755
17.6 | 13 | 0 | 0.59 | 0.4 | 1.34 | 0 | 0 | 0 | 0 | 0.014 | 0.045 | 0 | 0.02 | 0.002 | 0 | 0 | 0 | 1300 | 2.7782 | 1 | 700 | 165 | 2.7003
17.7 | 12.7 | 0 | 0.67 | 0.4 | 1.25 | 0 | 0 | 0 | 0 | 0.007 | 0.108 | 0 | 0.02 | 0.002 | 0 | 0 | 0 | 1000 | 2.7782 | 1 | 700 | 165 | 1.9666
17.7 | 12.7 | 0 | 0.67 | 0.4 | 1.25 | 0 | 0 | 0 | 0 | 0.007 | 0.108 | 0 | 0.02 | 0.002 | 0 | 0 | 0 | 1100 | 2.7782 | 1 | 700 | 165 | 2.8846
17.7 | 12.7 | 0 | 0.67 | 0.4 | 1.25 | 0 | 0 | 0 | 0 | 0.007 | 0.108 | 0 | 0.02 | 0.002 | 0 | 0 | 0 | 1200 | 2.7782 | 1 | 700 | 165 | 3.4094
17.7 | 12.7 | 0 | 0.67 | 0.4 | 1.25 | 0 | 0 | 0 | 0 | 0.007 | 0.108 | 0 | 0.02 | 0.002 | 0 | 0 | 0 | 1300 | 2.7782 | 1 | 700 | 165 | 3.4846
18 | 13.2 | 0 | 0.56 | 0.4 | 1.54 | 0 | 0 | 0 | 0 | 0.0085 | 0.168 | 0 | 0.02 | 0.002 | 0 | 0 | 0 | 1000 | 2.7782 | 1 | 700 | 165 | 1.9868
18 | 13.2 | 0 | 0.56 | 0.4 | 1.54 | 0 | 0 | 0 | 0 | 0.0085 | 0.168 | 0 | 0.02 | 0.002 | 0 | 0 | 0 | 1100 | 2.7782 | 1 | 700 | 165 | 2.4055
18 | 13.2 | 0 | 0.56 | 0.4 | 1.54 | 0 | 0 | 0 | 0 | 0.0085 | 0.168 | 0 | 0.02 | 0.002 | 0 | 0 | 0 | 1200 | 2.7782 | 1 | 700 | 165 | 2.7285
18 | 13.2 | 0 | 0.56 | 0.4 | 1.54 | 0 | 0 | 0 | 0 | 0.0085 | 0.168 | 0 | 0.02 | 0.002 | 0 | 0 | 0 | 1300 | 2.7782 | 1 | 700 | 165 | 3.4948
16.73 | 13.32 | 2.38 | 1.69 | 0.59 | 0.02 | 0.011 | 0 | 0 | 0.07 | 0.03 | 0.06 | 0.001 | 0.024 | 0.017 | 0 | 0.015 | 0 | 1100 | 2.7782 | 1 | 600 | 265 | 2.3373
16.73 | 13.32 | 2.38 | 1.69 | 0.59 | 0.02 | 0.011 | 0 | 0 | 0.07 | 0.03 | 0.06 | 0.001 | 0.024 | 0.017 | 0 | 0.015 | 0 | 1100 | 2.7782 | 1 | 600 | 235 | 2.9092
16.73 | 13.32 | 2.38 | 1.69 | 0.59 | 0.02 | 0.011 | 0 | 0 | 0.07 | 0.03 | 0.06 | 0.001 | 0.024 | 0.017 | 0 | 0.015 | 0 | 1100 | 2.7782 | 1 | 600 | 216 | 3.2317
16.73 | 13.32 | 2.38 | 1.69 | 0.59 | 0.02 | 0.011 | 0 | 0 | 0.07 | 0.03 | 0.06 | 0.001 | 0.024 | 0.017 | 0 | 0.015 | 0 | 1100 | 2.7782 | 1 | 600 | 196 | 3.6735
16.73 | 13.32 | 2.38 | 1.69 | 0.59 | 0.02 | 0.011 | 0 | 0 | 0.07 | 0.03 | 0.06 | 0.001 | 0.024 | 0.017 | 0 | 0.015 | 0 | 1100 | 2.7782 | 1 | 600 | 177 | 3.9909
16.73 | 13.32 | 2.38 | 1.69 | 0.59 | 0.02 | 0.011 | 0 | 0 | 0.07 | 0.03 | 0.06 | 0.001 | 0.024 | 0.017 | 0 | 0.015 | 0 | 1100 | 2.7782 | 1 | 600 | 157 | 4.2753
16.73 | 13.32 | 2.38 | 1.69 | 0.59 | 0.02 | 0.011 | 0 | 0 | 0.07 | 0.03 | 0.06 | 0.001 | 0.024 | 0.017 | 0 | 0.015 | 0 | 1100 | 2.7782 | 1 | 600 | 137 | 4.5921
16.73 | 13.32 | 2.38 | 1.69 | 0.59 | 0.02 | 0.011 | 0 | 0 | 0.07 | 0.03 | 0.06 | 0.001 | 0.024 | 0.017 | 0 | 0.015 | 0 | 1100 | 2.7782 | 1 | 600 | 127 | 4.7985
16.73 | 13.32 | 2.38 | 1.69 | 0.59 | 0.02 | 0.011 | 0 | 0 | 0.07 | 0.03 | 0.06 | 0.001 | 0.024 | 0.017 | 0 | 0.015 | 0 | 1100 | 2.7782 | 1 | 600 | 123 | 4.8497
16.73 | 13.32 | 2.38 | 1.69 | 0.59 | 0.02 | 0.011 | 0 | 0 | 0.07 | 0.03 | 0.06 | 0.001 | 0.024 | 0.017 | 0 | 0.015 | 0 | 1100 | 2.7782 | 1 | 600 | 118 | 5.0121
16.73 | 13.32 | 2.38 | 1.69 | 0.59 | 0.02 | 0.011 | 0 | 0 | 0.07 | 0.03 | 0.06 | 0.001 | 0.024 | 0.017 | 0 | 0.015 | 0 | 1100 | 2.7782 | 1 | 650 | 235 | 1.4654
16.73 | 13.32 | 2.38 | 1.69 | 0.59 | 0.02 | 0.011 | 0 | 0 | 0.07 | 0.03 | 0.06 | 0.001 | 0.024 | 0.017 | 0 | 0.015 | 0 | 1100 | 2.7782 | 1 | 650 | 196 | 2.2201
16.73 | 13.32 | 2.38 | 1.69 | 0.59 | 0.02 | 0.011 | 0 | 0 | 0.07 | 0.03 | 0.06 | 0.001 | 0.024 | 0.017 | 0 | 0.015 | 0 | 1100 | 2.7782 | 1 | 650 | 157 | 2.933
16.73 | 13.32 | 2.38 | 1.69 | 0.59 | 0.02 | 0.011 | 0 | 0 | 0.07 | 0.03 | 0.06 | 0.001 | 0.024 | 0.017 | 0 | 0.015 | 0 | 1100 | 2.7782 | 1 | 650 | 137 | 3.2481
16.73 | 13.32 | 2.38 | 1.69 | 0.59 | 0.02 | 0.011 | 0 | 0 | 0.07 | 0.03 | 0.06 | 0.001 | 0.024 | 0.017 | 0 | 0.015 | 0 | 1100 | 2.7782 | 1 | 650 | 108 | 3.967
16.73 | 13.32 | 2.38 | 1.69 | 0.59 | 0.02 | 0.011 | 0 | 0 | 0.07 | 0.03 | 0.06 | 0.001 | 0.024 | 0.017 | 0 | 0.015 | 0 | 1100 | 2.7782 | 1 | 650 | 98 | 4.2983
16.73 | 13.32 | 2.38 | 1.69 | 0.59 | 0.02 | 0.011 | 0 | 0 | 0.07 | 0.03 | 0.06 | 0.001 | 0.024 | 0.017 | 0 | 0.015 | 0 | 1100 | 2.7782 | 1 | 650 | 88 | 4.53
16.73 | 13.32 | 2.38 | 1.69 | 0.59 | 0.02 | 0.011 | 0 | 0 | 0.07 | 0.03 | 0.06 | 0.001 | 0.024 | 0.017 | 0 | 0.015 | 0 | 1100 | 2.7782 | 1 | 650 | 83 | 4.7669
16.73 | 13.32 | 2.38 | 1.69 | 0.59 | 0.02 | 0.011 | 0 | 0 | 0.07 | 0.03 | 0.06 | 0.001 | 0.024 | 0.017 | 0 | 0.015 | 0 | 1100 | 2.7782 | 1 | 650 | 78 | 4.8179
16.73 | 13.32 | 2.38 | 1.69 | 0.59 | 0.02 | 0.011 | 0 | 0 | 0.07 | 0.03 | 0.06 | 0.001 | 0.024 | 0.017 | 0 | 0.015 | 0 | 1100 | 2.7782 | 1 | 700 | 157 | 1.6474
16.73 | 13.32 | 2.38 | 1.69 | 0.59 | 0.02 | 0.011 | 0 | 0 | 0.07 | 0.03 | 0.06 | 0.001 | 0.024 | 0.017 | 0 | 0.015 | 0 | 1100 | 2.7782 | 1 | 700 | 137 | 2.1024
16.73 | 13.32 | 2.38 | 1.69 | 0.59 | 0.02 | 0.011 | 0 | 0 | 0.07 | 0.03 | 0.06 | 0.001 | 0.024 | 0.017 | 0 | 0.015 | 0 | 1100 | 2.7782 | 1 | 700 | 108 | 2.7962
16.73 | 13.32 | 2.38 | 1.69 | 0.59 | 0.02 | 0.011 | 0 | 0 | 0.07 | 0.03 | 0.06 | 0.001 | 0.024 | 0.017 | 0 | 0.015 | 0 | 1100 | 2.7782 | 1 | 700 | 88 | 3.3364
16.73 | 13.32 | 2.38 | 1.69 | 0.59 | 0.02 | 0.011 | 0 | 0 | 0.07 | 0.03 | 0.06 | 0.001 | 0.024 | 0.017 | 0 | 0.015 | 0 | 1100 | 2.7782 | 1 | 700 | 74 | 3.9297
16.73 | 13.32 | 2.38 | 1.69 | 0.59 | 0.02 | 0.011 | 0 | 0 | 0.07 | 0.03 | 0.06 | 0.001 | 0.024 | 0.017 | 0 | 0.015 | 0 | 1100 | 2.7782 | 1 | 700 | 61 | 4.3106
16.73 | 13.32 | 2.38 | 1.69 | 0.59 | 0.02 | 0.011 | 0 | 0 | 0.07 | 0.03 | 0.06 | 0.001 | 0.024 | 0.017 | 0 | 0.015 | 0 | 1100 | 2.7782 | 1 | 700 | 53 | 4.5447
16.73 | 13.32 | 2.38 | 1.69 | 0.59 | 0.02 | 0.011 | 0 | 0 | 0.07 | 0.03 | 0.06 | 0.001 | 0.024 | 0.017 | 0 | 0.015 | 0 | 1100 | 2.7782 | 1 | 700 | 47 | 4.735
16.73 | 13.32 | 2.38 | 1.69 | 0.59 | 0.02 | 0.011 | 0 | 0 | 0.07 | 0.03 | 0.06 | 0.001 | 0.024 | 0.017 | 0 | 0.015 | 0 | 1100 | 2.7782 | 1 | 700 | 41 | 4.8543
16.73 | 13.32 | 2.38 | 1.69 | 0.59 | 0.02 | 0.011 | 0 | 0 | 0.07 | 0.03 | 0.06 | 0.001 | 0.024 | 0.017 | 0 | 0.015 | 0 | 1100 | 2.7782 | 1 | 750 | 88 | 2.3491
16.73 | 13.32 | 2.38 | 1.69 | 0.59 | 0.02 | 0.011 | 0 | 0 | 0.07 | 0.03 | 0.06 | 0.001 | 0.024 | 0.017 | 0 | 0.015 | 0 | 1100 | 2.7782 | 1 | 750 | 69 | 3.0342
16.73 | 13.32 | 2.38 | 1.69 | 0.59 | 0.02 | 0.011 | 0 | 0 | 0.07 | 0.03 | 0.06 | 0.001 | 0.024 | 0.017 | 0 | 0.015 | 0 | 1100 | 2.7782 | 1 | 750 | 53 | 3.6058
16.73 | 13.32 | 2.38 | 1.69 | 0.59 | 0.02 | 0.011 | 0 | 0 | 0.07 | 0.03 | 0.06 | 0.001 | 0.024 | 0.017 | 0 | 0.015 | 0 | 1100 | 2.7782 | 1 | 750 | 37 | 4.231
16.42 | 13.21 | 2.34 | 1.51 | 0.52 | 0.01 | 0.011 | 0 | 0 | 0.14 | 0.034 | 0.05 | 0.0005 | 0.021 | 0.01 | 0 | 0.018 | 0 | 1100 | 2.7782 | 1 | 600 | 235 | 2.5726
16.42 | 13.21 | 2.34 | 1.51 | 0.52 | 0.01 | 0.011 | 0 | 0 | 0.14 | 0.034 | 0.05 | 0.0005 | 0.021 | 0.01 | 0 | 0.018 | 0 | 1100 | 2.7782 | 1 | 600 | 216 | 2.9388
16.42 | 13.21 | 2.34 | 1.51 | 0.52 | 0.01 | 0.011 | 0 | 0 | 0.14 | 0.034 | 0.05 | 0.0005 | 0.021 | 0.01 | 0 | 0.018 | 0 | 1100 | 2.7782 | 1 | 600 | 216 | 2.9483
16.42 | 13.21 | 2.34 | 1.51 | 0.52 | 0.01 | 0.011 | 0 | 0 | 0.14 | 0.034 | 0.05 | 0.0005 | 0.021 | 0.01 | 0 | 0.018 | 0 | 1100 | 2.7782 | 1 | 600 | 196 | 3.434
16.42 | 13.21 | 2.34 | 1.51 | 0.52 | 0.01 | 0.011 | 0 | 0 | 0.14 | 0.034 | 0.05 | 0.0005 | 0.021 | 0.01 | 0 | 0.018 | 0 | 1100 | 2.7782 | 1 | 600 | 177 | 3.8397
16.42 | 13.21 | 2.34 | 1.51 | 0.52 | 0.01 | 0.011 | 0 | 0 | 0.14 | 0.034 | 0.05 | 0.0005 | 0.021 | 0.01 | 0 | 0.018 | 0 | 1100 | 2.7782 | 1 | 600 | 157 | 4.1686
16.42 | 13.21 | 2.34 | 1.51 | 0.52 | 0.01 | 0.011 | 0 | 0 | 0.14 | 0.034 | 0.05 | 0.0005 | 0.021 | 0.01 | 0 | 0.018 | 0 | 1100 | 2.7782 | 1 | 600 | 137 | 4.4853
16.42 | 13.21 | 2.34 | 1.51 | 0.52 | 0.01 | 0.011 | 0 | 0 | 0.14 | 0.034 | 0.05 | 0.0005 | 0.021 | 0.01 | 0 | 0.018 | 0 | 1100 | 2.7782 | 1 | 600 | 127 | 4.6926
16.42 | 13.21 | 2.34 | 1.51 | 0.52 | 0.01 | 0.011 | 0 | 0 | 0.14 | 0.034 | 0.05 | 0.0005 | 0.021 | 0.01 | 0 | 0.018 | 0 | 1100 | 2.7782 | 1 | 600 | 123 | 4.7642
16.42 | 13.21 | 2.34 | 1.51 | 0.52 | 0.01 | 0.011 | 0 | 0 | 0.14 | 0.034 | 0.05 | 0.0005 | 0.021 | 0.01 | 0 | 0.018 | 0 | 1100 | 2.7782 | 1 | 600 | 118 | 4.8956
16.42 | 13.21 | 2.34 | 1.51 | 0.52 | 0.01 | 0.011 | 0 | 0 | 0.14 | 0.034 | 0.05 | 0.0005 | 0.021 | 0.01 | 0 | 0.018 | 0 | 1100 | 2.7782 | 1 | 650 | 196 | 1.8751
16.42 | 13.21 | 2.34 | 1.51 | 0.52 | 0.01 | 0.011 | 0 | 0 | 0.14 | 0.034 | 0.05 | 0.0005 | 0.021 | 0.01 | 0 | 0.018 | 0 | 1100 | 2.7782 | 1 | 650 | 157 | 2.6953
16.42 | 13.21 | 2.34 | 1.51 | 0.52 | 0.01 | 0.011 | 0 | 0 | 0.14 | 0.034 | 0.05 | 0.0005 | 0.021 | 0.01 | 0 | 0.018 | 0 | 1100 | 2.7782 | 1 | 650 | 137 | 3.1258
16.42 | 13.21 | 2.34 | 1.51 | 0.52 | 0.01 | 0.011 | 0 | 0 | 0.14 | 0.034 | 0.05 | 0.0005 | 0.021 | 0.01 | 0 | 0.018 | 0 | 1100 | 2.7782 | 1 | 650 | 108 | 3.8319
16.42 | 13.21 | 2.34 | 1.51 | 0.52 | 0.01 | 0.011 | 0 | 0 | 0.14 | 0.034 | 0.05 | 0.0005 | 0.021 | 0.01 | 0 | 0.018 | 0 | 1100 | 2.7782 | 1 | 650 | 98 | 4.1593
16.42 | 13.21 | 2.34 | 1.51 | 0.52 | 0.01 | 0.011 | 0 | 0 | 0.14 | 0.034 | 0.05 | 0.0005 | 0.021 | 0.01 | 0 | 0.018 | 0 | 1100 | 2.7782 | 1 | 650 | 88 | 4.5652
16.42 | 13.21 | 2.34 | 1.51 | 0.52 | 0.01 | 0.011 | 0 | 0 | 0.14 | 0.034 | 0.05 | 0.0005 | 0.021 | 0.01 | 0 | 0.018 | 0 | 1100 | 2.7782 | 1 | 650 | 83 | 4.6906
16.42 | 13.21 | 2.34 | 1.51 | 0.52 | 0.01 | 0.011 | 0 | 0 | 0.14 | 0.034 | 0.05 | 0.0005 | 0.021 | 0.01 | 0 | 0.018 | 0 | 1100 | 2.7782 | 1 | 650 | 78 | 4.8012
16.42 | 13.21 | 2.34 | 1.51 | 0.52 | 0.01 | 0.011 | 0 | 0 | 0.14 | 0.034 | 0.05 | 0.0005 | 0.021 | 0.01 | 0 | 0.018 | 0 | 1100 | 2.7782 | 1 | 700 | 157 | 1.5378
16.42 | 13.21 | 2.34 | 1.51 | 0.52 | 0.01 | 0.011 | 0 | 0 | 0.14 | 0.034 | 0.05 | 0.0005 | 0.021 | 0.01 | 0 | 0.018 | 0 | 1100 | 2.7782 | 1 | 700 | 137 | 1.9974
16.42 | 13.21 | 2.34 | 1.51 | 0.52 | 0.01 | 0.011 | 0 | 0 | 0.14 | 0.034 | 0.05 | 0.0005 | 0.021 | 0.01 | 0 | 0.018 | 0 | 1100 | 2.7782 | 1 | 700 | 108 | 2.6709
16.42 | 13.21 | 2.34 | 1.51 | 0.52 | 0.01 | 0.011 | 0 | 0 | 0.14 | 0.034 | 0.05 | 0.0005 | 0.021 | 0.01 | 0 | 0.018 | 0 | 1100 | 2.7782 | 1 | 700 | 88 | 3.2138
16.42 | 13.21 | 2.34 | 1.51 | 0.52 | 0.01 | 0.011 | 0 | 0 | 0.14 | 0.034 | 0.05 | 0.0005 | 0.021 | 0.01 | 0 | 0.018 | 0 | 1100 | 2.7782 | 1 | 700 | 88 | 3.2545
16.42 | 13.21 | 2.34 | 1.51 | 0.52 | 0.01 | 0.011 | 0 | 0 | 0.14 | 0.034 | 0.05 | 0.0005 | 0.021 | 0.01 | 0 | 0.018 | 0 | 1100 | 2.7782 | 1 | 700 | 74 | 3.7794
16.42 | 13.21 | 2.34 | 1.51 | 0.52 | 0.01 | 0.011 | 0 | 0 | 0.14 | 0.034 | 0.05 | 0.0005 | 0.021 | 0.01 | 0 | 0.018 | 0 | 1100 | 2.7782 | 1 | 700 | 61 | 4.1978
16.42 | 13.21 | 2.34 | 1.51 | 0.52 | 0.01 | 0.011 | 0 | 0 | 0.14 | 0.034 | 0.05 | 0.0005 | 0.021 | 0.01 | 0 | 0.018 | 0 | 1100 | 2.7782 | 1 | 700 | 53 | 4.4769
16.42 | 13.21 | 2.34 | 1.51 | 0.52 | 0.01 | 0.011 | 0 | 0 | 0.14 | 0.034 | 0.05 | 0.0005 | 0.021 | 0.01 | 0 | 0.018 | 0 | 1100 | 2.7782 | 1 | 700 | 47 | 4.6759
16.42 | 13.21 | 2.34 | 1.51 | 0.52 | 0.01 | 0.011 | 0 | 0 | 0.14 | 0.034 | 0.05 | 0.0005 | 0.021 | 0.01 | 0 | 0.018 | 0 | 1100 | 2.7782 | 1 | 700 | 41 | 4.8753
16.42 | 13.21 | 2.34 | 1.51 | 0.52 | 0.01 | 0.011 | 0 | 0 | 0.14 | 0.034 | 0.05 | 0.0005 | 0.021 | 0.01 | 0 | 0.018 | 0 | 1100 | 2.7782 | 1 | 750 | 88 | 2.2079
16.42 | 13.21 | 2.34 | 1.51 | 0.52 | 0.01 | 0.011 | 0 | 0 | 0.14 | 0.034 | 0.05 | 0.0005 | 0.021 | 0.01 | 0 | 0.018 | 0 | 1100 | 2.7782 | 1 | 750 | 69 | 2.937
16.42 | 13.21 | 2.34 | 1.51 | 0.52 | 0.01 | 0.011 | 0 | 0 | 0.14 | 0.034 | 0.05 | 0.0005 | 0.021 | 0.01 | 0 | 0.018 | 0 | 1100 | 2.7782 | 1 | 750 | 51 | 3.6544
16.42 | 13.21 | 2.34 | 1.51 | 0.52 | 0.01 | 0.011 | 0 | 0 | 0.14 | 0.034 | 0.05 | 0.0005 | 0.021 | 0.01 | 0 | 0.018 | 0 | 1100 | 2.7782 | 1 | 750 | 37 | 4.3376
17.5 | 13.5 | 2.28 | 1.52 | 0.71 | 0.02 | 0.055 | 0 | 0 | 0.17 | 0.035 | 0.05 | 0.0013 | 0.022 | 0.013 | 0 | 0.027 | 0 | 1100 | 2.7782 | 1 | 600 | 265 | 2.3168
17.5 | 13.5 | 2.28 | 1.52 | 0.71 | 0.02 | 0.055 | 0 | 0 | 0.17 | 0.035 | 0.05 | 0.0013 | 0.022 | 0.013 | 0 | 0.027 | 0 | 1100 | 2.7782 | 1 | 600 | 235 | 2.8905
17.5 | 13.5 | 2.28 | 1.52 | 0.71 | 0.02 | 0.055 | 0 | 0 | 0.17 | 0.035 | 0.05 | 0.0013 | 0.022 | 0.013 | 0 | 0.027 | 0 | 1100 | 2.7782 | 1 | 600 | 216 | 3.3359
17.5 | 13.5 | 2.28 | 1.52 | 0.71 | 0.02 | 0.055 | 0 | 0 | 0.17 | 0.035 | 0.05 | 0.0013 | 0.022 | 0.013 | 0 | 0.027 | 0 | 1100 | 2.7782 | 1 | 600 | 196 | 3.9208
17.5 | 13.5 | 2.28 | 1.52 | 0.71 | 0.02 | 0.055 | 0 | 0 | 0.17 | 0.035 | 0.05 | 0.0013 | 0.022 | 0.013 | 0 | 0.027 | 0 | 1100 | 2.7782 | 1 | 600 | 177 | 4.1761
17.5 | 13.5 | 2.28 | 1.52 | 0.71 | 0.02 | 0.055 | 0 | 0 | 0.17 | 0.035 | 0.05 | 0.0013 | 0.022 | 0.013 | 0 | 0.027 | 0 | 1100 | 2.7782 | 1 | 600 | 157 | 4.3904
17.5 | 13.5 | 2.28 | 1.52 | 0.71 | 0.02 | 0.055 | 0 | 0 | 0.17 | 0.035 | 0.05 | 0.0013 | 0.022 | 0.013 | 0 | 0.027 | 0 | 1100 | 2.7782 | 1 | 600 | 137 | 4.6266
17.5 | 13.5 | 2.28 | 1.52 | 0.71 | 0.02 | 0.055 | 0 | 0 | 0.17 | 0.035 | 0.05 | 0.0013 | 0.022 | 0.013 | 0 | 0.027 | 0 | 1100 | 2.7782 | 1 | 600 | 127 | 4.8053
17.5 | 13.5 | 2.28 | 1.52 | 0.71 | 0.02 | 0.055 | 0 | 0 | 0.17 | 0.035 | 0.05 | 0.0013 | 0.022 | 0.013 | 0 | 0.027 | 0 | 1100 | 2.7782 | 1 | 600 | 118 | 4.9965
17.5 | 13.5 | 2.28 | 1.52 | 0.71 | 0.02 | 0.055 | 0 | 0 | 0.17 | 0.035 | 0.05 | 0.0013 | 0.022 | 0.013 | 0 | 0.027 | 0 | 1100 | 2.7782 | 1 | 600 | 108 | 5.2401
17.5 | 13.5 | 2.28 | 1.52 | 0.71 | 0.02 | 0.055 | 0 | 0 | 0.17 | 0.035 | 0.05 | 0.0013 | 0.022 | 0.013 | 0 | 0.027 | 0 | 1100 | 2.7782 | 1 | 650 | 216 | 1.8954
17.5 | 13.5 | 2.28 | 1.52 | 0.71 | 0.02 | 0.055 | 0 | 0 | 0.17 | 0.035 | 0.05 | 0.0013 | 0.022 | 0.013 | 0 | 0.027 | 0 | 1100 | 2.7782 | 1 | 650 | 196 | 2.2087
17.5 | 13.5 | 2.28 | 1.52 | 0.71 | 0.02 | 0.055 | 0 | 0 | 0.17 | 0.035 | 0.05 | 0.0013 | 0.022 | 0.013 | 0 | 0.027 | 0 | 1100 | 2.7782 | 1 | 650 | 157 | 3.2043
17.5 | 13.5 | 2.28 | 1.52 | 0.71 | 0.02 | 0.055 | 0 | 0 | 0.17 | 0.035 | 0.05 | 0.0013 | 0.022 | 0.013 | 0 | 0.027 | 0 | 1100 | 2.7782 | 1 | 650 | 137 | 3.4502
17.5 | 13.5 | 2.28 | 1.52 | 0.71 | 0.02 | 0.055 | 0 | 0 | 0.17 | 0.035 | 0.05 | 0.0013 | 0.022 | 0.013 | 0 | 0.027 | 0 | 1100 | 2.7782 | 1 | 650 | 108 | 4.0328
17.5 | 13.5 | 2.28 | 1.52 | 0.71 | 0.02 | 0.055 | 0 | 0 | 0.17 | 0.035 | 0.05 | 0.0013 | 0.022 | 0.013 | 0 | 0.027 | 0 | 1100 | 2.7782 | 1 | 650 | 98 | 4.2409
17.5 | 13.5 | 2.28 | 1.52 | 0.71 | 0.02 | 0.055 | 0 | 0 | 0.17 | 0.035 | 0.05 | 0.0013 | 0.022 | 0.013 | 0 | 0.027 | 0 | 1100 | 2.7782 | 1 | 650 | 88 | 4.534
17.5 | 13.5 | 2.28 | 1.52 | 0.71 | 0.02 | 0.055 | 0 | 0 | 0.17 | 0.035 | 0.05 | 0.0013 | 0.022 | 0.013 | 0 | 0.027 | 0 | 1100 | 2.7782 | 1 | 650 | 78 | 4.8929
17.5 | 13.5 | 2.28 | 1.52 | 0.71 | 0.02 | 0.055 | 0 | 0 | 0.17 | 0.035 | 0.05 | 0.0013 | 0.022 | 0.013 | 0 | 0.027 | 0 | 1100 | 2.7782 | 1 | 700 | 157 | 1.7118
17.5 | 13.5 | 2.28 | 1.52 | 0.71 | 0.02 | 0.055 | 0 | 0 | 0.17 | 0.035 | 0.05 | 0.0013 | 0.022 | 0.013 | 0 | 0.027 | 0 | 1100 | 2.7782 | 1 | 700 | 137 | 2.0931
17.5 | 13.5 | 2.28 | 1.52 | 0.71 | 0.02 | 0.055 | 0 | 0 | 0.17 | 0.035 | 0.05 | 0.0013 | 0.022 | 0.013 | 0 | 0.027 | 0 | 1100 | 2.7782 | 1 | 700 | 108 | 2.7953
17.5 | 13.5 | 2.28 | 1.52 | 0.71 | 0.02 | 0.055 | 0 | 0 | 0.17 | 0.035 | 0.05 | 0.0013 | 0.022 | 0.013 | 0 | 0.027 | 0 | 1100 | 2.7782 | 1 | 700 | 88 | 3.3813
17.5 | 13.5 | 2.28 | 1.52 | 0.71 | 0.02 | 0.055 | 0 | 0 | 0.17 | 0.035 | 0.05 | 0.0013 | 0.022 | 0.013 | 0 | 0.027 | 0 | 1100 | 2.7782 | 1 | 700 | 74 | 3.8178
17.5 | 13.5 | 2.28 | 1.52 | 0.71 | 0.02 | 0.055 | 0 | 0 | 0.17 | 0.035 | 0.05 | 0.0013 | 0.022 | 0.013 | 0 | 0.027 | 0 | 1100 | 2.7782 | 1 | 700 | 61 | 4.194
17.5 | 13.5 | 2.28 | 1.52 | 0.71 | 0.02 | 0.055 | 0 | 0 | 0.17 | 0.035 | 0.05 | 0.0013 | 0.022 | 0.013 | 0 | 0.027 | 0 | 1100 | 2.7782 | 1 | 700 | 53 | 4.4296
17.5 | 13.5 | 2.28 | 1.52 | 0.71 | 0.02 | 0.055 | 0 | 0 | 0.17 | 0.035 | 0.05 | 0.0013 | 0.022 | 0.013 | 0 | 0.027 | 0 | 1100 | 2.7782 | 1 | 700 | 47 | 4.6107
17.5 | 13.5 | 2.28 | 1.52 | 0.71 | 0.02 | 0.055 | 0 | 0 | 0.17 | 0.035 | 0.05 | 0.0013 | 0.022 | 0.013 | 0 | 0.027 | 0 | 1100 | 2.7782 | 1 | 700 | 41 | 4.7343
17.5 | 13.5 | 2.28 | 1.52 | 0.71 | 0.02 | 0.055 | 0 | 0 | 0.17 | 0.035 | 0.05 | 0.0013 | 0.022 | 0.013 | 0 | 0.027 | 0 | 1100 | 2.7782 | 1 | 750 | 88 | 2.2728
17.5 | 13.5 | 2.28 | 1.52 | 0.71 | 0.02 | 0.055 | 0 | 0 | 0.17 | 0.035 | 0.05 | 0.0013 | 0.022 | 0.013 | 0 | 0.027 | 0 | 1100 | 2.7782 | 1 | 750 | 69 | 3.0065
17.5 | 13.5 | 2.28 | 1.52 | 0.71 | 0.02 | 0.055 | 0 | 0 | 0.17 | 0.035 | 0.05 | 0.0013 | 0.022 | 0.013 | 0 | 0.027 | 0 | 1100 | 2.7782 | 1 | 750 | 53 | 3.6526
16.86 | 13.65 | 2.14 | 1.56 | 0.58 | 0.01 | 0.028 | 0 | 0 | 0.17 | 0.025 | 0.058 | 0.0009 | 0.027 | 0.008 | 0 | 0.041 | 0 | 1130 | 2.7782 | 1 | 600 | 265 | 2.2746
16.86 | 13.65 | 2.14 | 1.56 | 0.58 | 0.01 | 0.028 | 0 | 0 | 0.17 | 0.025 | 0.058 | 0.0009 | 0.027 | 0.008 | 0 | 0.041 | 0 | 1130 | 2.7782 | 1 | 600 | 235 | 2.8182
16.86 | 13.65 | 2.14 | 1.56 | 0.58 | 0.01 | 0.028 | 0 | 0 | 0.17 | 0.025 | 0.058 | 0.0009 | 0.027 | 0.008 | 0 | 0.041 | 0 | 1130 | 2.7782 | 1 | 600 | 216 | 3.2362
16.86 | 13.65 | 2.14 | 1.56 | 0.58 | 0.01 | 0.028 | 0 | 0 | 0.17 | 0.025 | 0.058 | 0.0009 | 0.027 | 0.008 | 0 | 0.041 | 0 | 1130 | 2.7782 | 1 | 600 | 196 | 3.6258
16.86 | 13.65 | 2.14 | 1.56 | 0.58 | 0.01 | 0.028 | 0 | 0 | 0.17 | 0.025 | 0.058 | 0.0009 | 0.027 | 0.008 | 0 | 0.041 | 0 | 1130 | 2.7782 | 1 | 600 | 177 | 4.0603
16.86 | 13.65 | 2.14 | 1.56 | 0.58 | 0.01 | 0.028 | 0 | 0 | 0.17 | 0.025 | 0.058 | 0.0009 | 0.027 | 0.008 | 0 | 0.041 | 0 | 1130 | 2.7782 | 1 | 600 | 157 | 4.388
16.86 | 13.65 | 2.14 | 1.56 | 0.58 | 0.01 | 0.028 | 0 | 0 | 0.17 | 0.025 | 0.058 | 0.0009 | 0.027 | 0.008 | 0 | 0.041 | 0 | 1130 | 2.7782 | 1 | 600 | 137 | 4.7573
16.86 | 13.65 | 2.14 | 1.56 | 0.58 | 0.01 | 0.028 | 0 | 0 | 0.17 | 0.025 | 0.058 | 0.0009 | 0.027 | 0.008 | 0 | 0.041 | 0 | 1130 | 2.7782 | 1 | 600 | 127 | 4.8772
16.86 | 13.65 | 2.14 | 1.56 | 0.58 | 0.01 | 0.028 | 0 | 0 | 0.17 | 0.025 | 0.058 | 0.0009 | 0.027 | 0.008 | 0 | 0.041 | 0 | 1130 | 2.7782 | 1 | 650 | 216 | 1.7226
16.86 | 13.65 | 2.14 | 1.56 | 0.58 | 0.01 | 0.028 | 0 | 0 | 0.17 | 0.025 | 0.058 | 0.0009 | 0.027 | 0.008 | 0 | 0.041 | 0 | 1130 | 2.7782 | 1 | 650 | 196 | 2.1159
16.86 | 13.65 | 2.14 | 1.56 | 0.58 | 0.01 | 0.028 | 0 | 0 | 0.17 | 0.025 | 0.058 | 0.0009 | 0.027 | 0.008 | 0 | 0.041 | 0 | 1130 | 2.7782 | 1 | 650 | 157 | 2.8473
16.86 | 13.65 | 2.14 | 1.56 | 0.58 | 0.01 | 0.028 | 0 | 0 | 0.17 | 0.025 | 0.058 | 0.0009 | 0.027 | 0.008 | 0 | 0.041 | 0 | 1130 | 2.7782 | 1 | 650 | 137 | 3.3306
16.86 | 13.65 | 2.14 | 1.56 | 0.58 | 0.01 | 0.028 | 0 | 0 | 0.17 | 0.025 | 0.058 | 0.0009 | 0.027 | 0.008 | 0 | 0.041 | 0 | 1130 | 2.7782 | 1 | 650 | 108 | 4.1143
16.86 | 13.65 | 2.14 | 1.56 | 0.58 | 0.01 | 0.028 | 0 | 0 | 0.17 | 0.025 | 0.058 | 0.0009 | 0.027 | 0.008 | 0 | 0.041 | 0 | 1130 | 2.7782 | 1 | 650 | 98 | 4.2984
16.86 | 13.65 | 2.14 | 1.56 | 0.58 | 0.01 | 0.028 | 0 | 0 | 0.17 | 0.025 | 0.058 | 0.0009 | 0.027 | 0.008 | 0 | 0.041 | 0 | 1130 | 2.7782 | 1 | 650 | 88 | 4.5237
16.86 | 13.65 | 2.14 | 1.56 | 0.58 | 0.01 | 0.028 | 0 | 0 | 0.17 | 0.025 | 0.058 | 0.0009 | 0.027 | 0.008 | 0 | 0.041 | 0 | 1130 | 2.7782 | 1 | 650 | 83 | 4.5695
16.86 | 13.65 | 2.14 | 1.56 | 0.58 | 0.01 | 0.028 | 0 | 0 | 0.17 | 0.025 | 0.058 | 0.0009 | 0.027 | 0.008 | 0 | 0.041 | 0 | 1130 | 2.7782 | 1 | 650 | 69 | 4.7366
16.86 | 13.65 | 2.14 | 1.56 | 0.58 | 0.01 | 0.028 | 0 | 0 | 0.17 | 0.025 | 0.058 | 0.0009 | 0.027 | 0.008 | 0 | 0.041 | 0 | 1130 | 2.7782 | 1 | 650 | 61 | 4.8693
16.86 | 13.65 | 2.14 | 1.56 | 0.58 | 0.01 | 0.028 | 0 | 0 | 0.17 | 0.025 | 0.058 | 0.0009 | 0.027 | 0.008 | 0 | 0.041 | 0 | 1130 | 2.7782 | 1 | 650 | 53 | 4.9336
16.86 | 13.65 | 2.14 | 1.56 | 0.58 | 0.01 | 0.028 | 0 | 0 | 0.17 | 0.025 | 0.058 | 0.0009 | 0.027 | 0.008 | 0 | 0.041 | 0 | 1130 | 2.7782 | 1 | 700 | 157 | 1.6107
16.86 | 13.65 | 2.14 | 1.56 | 0.58 | 0.01 | 0.028 | 0 | 0 | 0.17 | 0.025 | 0.058 | 0.0009 | 0.027 | 0.008 | 0 | 0.041 | 0 | 1130 | 2.7782 | 1 | 700 | 137 | 2.1807
16.86 | 13.65 | 2.14 | 1.56 | 0.58 | 0.01 | 0.028 | 0 | 0 | 0.17 | 0.025 | 0.058 | 0.0009 | 0.027 | 0.008 | 0 | 0.041 | 0 | 1130 | 2.7782 | 1 | 700 | 108 | 2.9653
16.86 | 13.65 | 2.14 | 1.56 | 0.58 | 0.01 | 0.028 | 0 | 0 | 0.17 | 0.025 | 0.058 | 0.0009 | 0.027 | 0.008 | 0 | 0.041 | 0 | 1130 | 2.7782 | 1 | 700 | 88 | 3.4433
16.86 | 13.65 | 2.14 | 1.56 | 0.58 | 0.01 | 0.028 | 0 | 0 | 0.17 | 0.025 | 0.058 | 0.0009 | 0.027 | 0.008 | 0 | 0.041 | 0 | 1130 | 2.7782 | 1 | 700 | 74 | 3.9058
16.86 | 13.65 | 2.14 | 1.56 | 0.58 | 0.01 | 0.028 | 0 | 0 | 0.17 | 0.025 | 0.058 | 0.0009 | 0.027 | 0.008 | 0 | 0.041 | 0 | 1130 | 2.7782 | 1 | 700 | 61 | 4.115
16.86 | 13.65 | 2.14 | 1.56 | 0.58 | 0.01 | 0.028 | 0 | 0 | 0.17 | 0.025 | 0.058 | 0.0009 | 0.027 | 0.008 | 0 | 0.041 | 0 | 1130 | 2.7782 | 1 | 700 | 53 | 4.2382
16.86 | 13.65 | 2.14 | 1.56 | 0.58 | 0.01 | 0.028 | 0 | 0 | 0.17 | 0.025 | 0.058 | 0.0009 | 0.027 | 0.008 | 0 | 0.041 | 0 | 1130 | 2.7782 | 1 | 700 | 41 | 4.4231
16.86 | 13.65 | 2.14 | 1.56 | 0.58 | 0.01 | 0.028 | 0 | 0 | 0.17 | 0.025 | 0.058 | 0.0009 | 0.027 | 0.008 | 0 | 0.041 | 0 | 1130 | 2.7782 | 1 | 700 | 33 | 4.5886
16.86 | 13.65 | 2.14 | 1.56 | 0.58 | 0.01 | 0.028 | 0 | 0 | 0.17 | 0.025 | 0.058 | 0.0009 | 0.027 | 0.008 | 0 | 0.041 | 0 | 1130 | 2.7782 | 1 | 700 | 29 | 4.7198
16.86 | 13.65 | 2.14 | 1.56 | 0.58 | 0.01 | 0.028 | 0 | 0 | 0.17 | 0.025 | 0.058 | 0.0009 | 0.027 | 0.008 | 0 | 0.041 | 0 | 1130 | 2.7782 | 1 | 750 | 88 | 2.4246
16.86 | 13.65 | 2.14 | 1.56 | 0.58 | 0.01 | 0.028 | 0 | 0 | 0.17 | 0.025 | 0.058 | 0.0009 | 0.027 | 0.008 | 0 | 0.041 | 0 | 1130 | 2.7782 | 1 | 750 | 69 | 3.0501
16.86 | 13.65 | 2.14 | 1.56 | 0.58 | 0.01 | 0.028 | 0 | 0 | 0.17 | 0.025 | 0.058 | 0.0009 | 0.027 | 0.008 | 0 | 0.041 | 0 | 1130 | 2.7782 | 1 | 750 | 53 | 3.6599
16.86 | 13.65 | 2.14 | 1.56 | 0.58 | 0.01 | 0.028 | 0 | 0 | 0.17 | 0.025 | 0.058 | 0.0009 | 0.027 | 0.008 | 0 | 0.041 | 0 | 1130 | 2.7782 | 1 | 750 | 37 | 3.9867
16.9 | 13.51 | 2.08 | 1.6 | 0.62 | 0.01 | 0.037 | 0 | 0 | 0.16 | 0.028 | 0.078 | 0.001 | 0.021 | 0.008 | 0 | 0.031 | 0 | 1130 | 2.7782 | 1 | 600 | 265 | 2.5616
16.9 | 13.51 | 2.08 | 1.6 | 0.62 | 0.01 | 0.037 | 0 | 0 | 0.16 | 0.028 | 0.078 | 0.001 | 0.021 | 0.008 | 0 | 0.031 | 0 | 1130 | 2.7782 | 1 | 600 | 235 | 3.0059
16.9 | 13.51 | 2.08 | 1.6 | 0.62 | 0.01 | 0.037 | 0 | 0 | 0.16 | 0.028 | 0.078 | 0.001 | 0.021 | 0.008 | 0 | 0.031 | 0 | 1130 | 2.7782 | 1 | 600 | 216 | 3.3635
16.9 | 13.51 | 2.08 | 1.6 | 0.62 | 0.01 | 0.037 | 0 | 0 | 0.16 | 0.028 | 0.078 | 0.001 | 0.021 | 0.008 | 0 | 0.031 | 0 | 1130 | 2.7782 | 1 | 600 | 216 | 3.3949
16.9 | 13.51 | 2.08 | 1.6 | 0.62 | 0.01 | 0.037 | 0 | 0 | 0.16 | 0.028 | 0.078 | 0.001 | 0.021 | 0.008 | 0 | 0.031 | 0 | 1130 | 2.7782 | 1 | 600 | 196 | 3.6598
16.9 | 13.51 | 2.08 | 1.6 | 0.62 | 0.01 | 0.037 | 0 | 0 | 0.16 | 0.028 | 0.078 | 0.001 | 0.021 | 0.008 | 0 | 0.031 | 0 | 1130 | 2.7782 | 1 | 600 | 177 | 4.0223
16.9 | 13.51 | 2.08 | 1.6 | 0.62 | 0.01 | 0.037 | 0 | 0 | 0.16 | 0.028 | 0.078 | 0.001 | 0.021 | 0.008 | 0 | 0.031 | 0 | 1130 | 2.7782 | 1 | 600 | 157 | 4.3981
16.9 | 13.51 | 2.08 | 1.6 | 0.62 | 0.01 | 0.037 | 0 | 0 | 0.16 | 0.028 | 0.078 | 0.001 | 0.021 | 0.008 | 0 | 0.031 | 0 | 1130 | 2.7782 | 1 | 600 | 137 | 4.771
16.9 | 13.51 | 2.08 | 1.6 | 0.62 | 0.01 | 0.037 | 0 | 0 | 0.16 | 0.028 | 0.078 | 0.001 | 0.021 | 0.008 | 0 | 0.031 | 0 | 1130 | 2.7782 | 1 | 600 | 127 | 4.9815
16.9 | 13.51 | 2.08 | 1.6 | 0.62 | 0.01 | 0.037 | 0 | 0 | 0.16 | 0.028 | 0.078 | 0.001 | 0.021 | 0.008 | 0 | 0.031 | 0 | 1130 | 2.7782 | 1 | 650 | 216 | 1.935
16.9 | 13.51 | 2.08 | 1.6 | 0.62 | 0.01 | 0.037 | 0 | 0 | 0.16 | 0.028 | 0.078 | 0.001 | 0.021 | 0.008 | 0 | 0.031 | 0 | 1130 | 2.7782 | 1 | 650 | 196 | 2.248
16.9 | 13.51 | 2.08 | 1.6 | 0.62 | 0.01 | 0.037 | 0 | 0 | 0.16 | 0.028 | 0.078 | 0.001 | 0.021 | 0.008 | 0 | 0.031 | 0 | 1130 | 2.7782 | 1 | 650 | 157 | 3.0043
16.9 | 13.51 | 2.08 | 1.6 | 0.62 | 0.01 | 0.037 | 0 | 0 | 0.16 | 0.028 | 0.078 | 0.001 | 0.021 | 0.008 | 0 | 0.031 | 0 | 1130 | 2.7782 | 1 | 650 | 137 | 3.5524
16.9 | 13.51 | 2.08 | 1.6 | 0.62 | 0.01 | 0.037 | 0 | 0 | 0.16 | 0.028 | 0.078 | 0.001 | 0.021 | 0.008 | 0 | 0.031 | 0 | 1130 | 2.7782 | 1 | 650 | 108 | 4.348
16.9 | 13.51 | 2.08 | 1.6 | 0.62 | 0.01 | 0.037 | 0 | 0 | 0.16 | 0.028 | 0.078 | 0.001 | 0.021 | 0.008 | 0 | 0.031 | 0 | 1130 | 2.7782 | 1 | 650 | 98 | 4.4729
16.9 | 13.51 | 2.08 | 1.6 | 0.62 | 0.01 | 0.037 | 0 | 0 | 0.16 | 0.028 | 0.078 | 0.001 | 0.021 | 0.008 | 0 | 0.031 | 0 | 1130 | 2.7782 | 1 | 650 | 88 | 4.6657
16.9 | 13.51 | 2.08 | 1.6 | 0.62 | 0.01 | 0.037 | 0 | 0 | 0.16 | 0.028 | 0.078 | 0.001 | 0.021 | 0.008 | 0 | 0.031 | 0 | 1130 | 2.7782 | 1 | 650 | 78 | 4.7667
16.9 | 13.51 | 2.08 | 1.6 | 0.62 | 0.01 | 0.037 | 0 | 0 | 0.16 | 0.028 | 0.078 | 0.001 | 0.021 | 0.008 | 0 | 0.031 | 0 | 1130 | 2.7782 | 1 | 650 | 69 | 4.8824
16.9 | 13.51 | 2.08 | 1.6 | 0.62 | 0.01 | 0.037 | 0 | 0 | 0.16 | 0.028 | 0.078 | 0.001 | 0.021 | 0.008 | 0 | 0.031 | 0 | 1130 | 2.7782 | 1 | 700 | 157 | 1.939
16.9 | 13.51 | 2.08 | 1.6 | 0.62 | 0.01 | 0.037 | 0 | 0 | 0.16 | 0.028 | 0.078 | 0.001 | 0.021 | 0.008 | 0 | 0.031 | 0 | 1130 | 2.7782 | 1 | 700 | 137 | 2.4586
16.9 | 13.51 | 2.08 | 1.6 | 0.62 | 0.01 | 0.037 | 0 | 0 | 0.16 | 0.028 | 0.078 | 0.001 | 0.021 | 0.008 | 0 | 0.031 | 0 | 1130 | 2.7782 | 1 | 700 | 108 | 3.1782
16.9 | 13.51 | 2.08 | 1.6 | 0.62 | 0.01 | 0.037 | 0 | 0 | 0.16 | 0.028 | 0.078 | 0.001 | 0.021 | 0.008 | 0 | 0.031 | 0 | 1130 | 2.7782 | 1 | 700 | 88 | 3.621
16.9 | 13.51 | 2.08 | 1.6 | 0.62 | 0.01 | 0.037 | 0 | 0 | 0.16 | 0.028 | 0.078 | 0.001 | 0.021 | 0.008 | 0 | 0.031 | 0 | 1130 | 2.7782 | 1 | 700 | 88 | 3.7139
16.9 | 13.51 | 2.08 | 1.6 | 0.62 | 0.01 | 0.037 | 0 | 0 | 0.16 | 0.028 | 0.078 | 0.001 | 0.021 | 0.008 | 0 | 0.031 | 0 | 1130 | 2.7782 | 1 | 700 | 74 | 4.0478
16.9 | 13.51 | 2.08 | 1.6 | 0.62 | 0.01 | 0.037 | 0 | 0 | 0.16 | 0.028 | 0.078 | 0.001 | 0.021 | 0.008 | 0 | 0.031 | 0 | 1130 | 2.7782 | 1 | 700 | 61 | 4.2696
16.9 | 13.51 | 2.08 | 1.6 | 0.62 | 0.01 | 0.037 | 0 | 0 | 0.16 | 0.028 | 0.078 | 0.001 | 0.021 | 0.008 | 0 | 0.031 | 0 | 1130 | 2.7782 | 1 | 700 | 53 | 4.3968
16.9 | 13.51 | 2.08 | 1.6 | 0.62 | 0.01 | 0.037 | 0 | 0 | 0.16 | 0.028 | 0.078 | 0.001 | 0.021 | 0.008 | 0 | 0.031 | 0 | 1130 | 2.7782 | 1 | 700 | 41 | 4.5697
16.9 | 13.51 | 2.08 | 1.6 | 0.62 | 0.01 | 0.037 | 0 | 0 | 0.16 | 0.028 | 0.078 | 0.001 | 0.021 | 0.008 | 0 | 0.031 | 0 | 1130 | 2.7782 | 1 | 700 | 33 | 4.7432
16.9 | 13.51 | 2.08 | 1.6 | 0.62 | 0.01 | 0.037 | 0 | 0 | 0.16 | 0.028 | 0.078 | 0.001 | 0.021 | 0.008 | 0 | 0.031 | 0 | 1130 | 2.7782 | 1 | 700 | 29 | 4.8218
16.9 | 13.51 | 2.08 | 1.6 | 0.62 | 0.01 | 0.037 | 0 | 0 | 0.16 | 0.028 | 0.078 | 0.001 | 0.021 | 0.008 | 0 | 0.031 | 0 | 1130 | 2.7782 | 1 | 750 | 108 | 2.3345
16.9 | 13.51 | 2.08 | 1.6 | 0.62 | 0.01 | 0.037 | 0 | 0 | 0.16 | 0.028 | 0.078 | 0.001 | 0.021 | 0.008 | 0 | 0.031 | 0 | 1130 | 2.7782 | 1 | 750 | 88 | 2.8475
16.9 | 13.51 | 2.08 | 1.6 | 0.62 | 0.01 | 0.037 | 0 | 0 | 0.16 | 0.028 | 0.078 | 0.001 | 0.021 | 0.008 | 0 | 0.031 | 0 | 1130 | 2.7782 | 1 | 750 | 69 | 3.4186
16.9 | 13.51 | 2.08 | 1.6 | 0.62 | 0.01 | 0.037 | 0 | 0 | 0.16 | 0.028 | 0.078 | 0.001 | 0.021 | 0.008 | 0 | 0.031 | 0 | 1130 | 2.7782 | 1 | 750 | 53 | 3.8898
16.9 | 13.51 | 2.08 | 1.6 | 0.62 | 0.01 | 0.037 | 0 | 0 | 0.16 | 0.028 | 0.078 | 0.001 | 0.021 | 0.008 | 0 | 0.031 | 0 | 1130 | 2.7782 | 1 | 750 | 37 | 4.3022
17.07 | 13.16 | 2.34 | 1.73 | 0.63 | 0.01 | 0.055 | 0 | 0 | 0.13 | 0.028 | 0.066 | 0.002 | 0.029 | 0.024 | 0 | 0.095 | 0 | 1130 | 2.7782 | 1 | 600 | 265 | 2.7381
17.07 | 13.16 | 2.34 | 1.73 | 0.63 | 0.01 | 0.055 | 0 | 0 | 0.13 | 0.028 | 0.066 | 0.002 | 0.029 | 0.024 | 0 | 0.095 | 0 | 1130 | 2.7782 | 1 | 600 | 235 | 3.2443
17.07 | 13.16 | 2.34 | 1.73 | 0.63 | 0.01 | 0.055 | 0 | 0 | 0.13 | 0.028 | 0.066 | 0.002 | 0.029 | 0.024 | 0 | 0.095 | 0 | 1130 | 2.7782 | 1 | 600 | 216 | 3.5999
17.07 | 13.16 | 2.34 | 1.73 | 0.63 | 0.01 | 0.055 | 0 | 0 | 0.13 | 0.028 | 0.066 | 0.002 | 0.029 | 0.024 | 0 | 0.095 | 0 | 1130 | 2.7782 | 1 | 600 | 216 | 3.6383
17.07 | 13.16 | 2.34 | 1.73 | 0.63 | 0.01 | 0.055 | 0 | 0 | 0.13 | 0.028 | 0.066 | 0.002 | 0.029 | 0.024 | 0 | 0.095 | 0 | 1130 | 2.7782 | 1 | 600 | 196 | 3.9304
17.07 | 13.16 | 2.34 | 1.73 | 0.63 | 0.01 | 0.055 | 0 | 0 | 0.13 | 0.028 | 0.066 | 0.002 | 0.029 | 0.024 | 0 | 0.095 | 0 | 1130 | 2.7782 | 1 | 600 | 177 | 4.2098
17.07 | 13.16 | 2.34 | 1.73 | 0.63 | 0.01 | 0.055 | 0 | 0 | 0.13 | 0.028 | 0.066 | 0.002 | 0.029 | 0.024 | 0 | 0.095 | 0 | 1130 | 2.7782 | 1 | 600 | 157 | 4.5268
17.07 | 13.16 | 2.34 | 1.73 | 0.63 | 0.01 | 0.055 | 0 | 0 | 0.13 | 0.028 | 0.066 | 0.002 | 0.029 | 0.024 | 0 | 0.095 | 0 | 1130 | 2.7782 | 1 | 600 | 137 | 4.9096
17.07 | 13.16 | 2.34 | 1.73 | 0.63 | 0.01 | 0.055 | 0 | 0 | 0.13 | 0.028 | 0.066 | 0.002 | 0.029 | 0.024 | 0 | 0.095 | 0 | 1130 | 2.7782 | 1 | 600 | 127 | 5.0777
17.07 | 13.16 | 2.34 | 1.73 | 0.63 | 0.01 | 0.055 | 0 | 0 | 0.13 | 0.028 | 0.066 | 0.002 | 0.029 | 0.024 | 0 | 0.095 | 0 | 1130 | 2.7782 | 1 | 650 | 216 | 2.0366
17.07 | 13.16 | 2.34 | 1.73 | 0.63 | 0.01 | 0.055 | 0 | 0 | 0.13 | 0.028 | 0.066 | 0.002 | 0.029 | 0.024 | 0 | 0.095 | 0 | 1130 | 2.7782 | 1 | 650 | 196 | 2.4048
17.07 | 13.16 | 2.34 | 1.73 | 0.63 | 0.01 | 0.055 | 0 | 0 | 0.13 | 0.028 | 0.066 | 0.002 | 0.029 | 0.024 | 0 | 0.095 | 0 | 1130 | 2.7782 | 1 | 650 | 177 | 2.7889
17.07 | 13.16 | 2.34 | 1.73 | 0.63 | 0.01 | 0.055 | 0 | 0 | 0.13 | 0.028 | 0.066 | 0.002 | 0.029 | 0.024 | 0 | 0.095 | 0 | 1130 | 2.7782 | 1 | 650 | 157 | 3.1365
17.07 | 13.16 | 2.34 | 1.73 | 0.63 | 0.01 | 0.055 | 0 | 0 | 0.13 | 0.028 | 0.066 | 0.002 | 0.029 | 0.024 | 0 | 0.095 | 0 | 1130 | 2.7782 | 1 | 650 | 137 | 3.5752
17.07 | 13.16 | 2.34 | 1.73 | 0.63 | 0.01 | 0.055 | 0 | 0 | 0.13 | 0.028 | 0.066 | 0.002 | 0.029 | 0.024 | 0 | 0.095 | 0 | 1130 | 2.7782 | 1 | 650 | 108 | 4.1384
17.07 | 13.16 | 2.34 | 1.73 | 0.63 | 0.01 | 0.055 | 0 | 0 | 0.13 | 0.028 | 0.066 | 0.002 | 0.029 | 0.024 | 0 | 0.095 | 0 | 1130 | 2.7782 | 1 | 650 | 98 | 4.2677
17.07 | 13.16 | 2.34 | 1.73 | 0.63 | 0.01 | 0.055 | 0 | 0 | 0.13 | 0.028 | 0.066 | 0.002 | 0.029 | 0.024 | 0 | 0.095 | 0 | 1130 | 2.7782 | 1 | 650 | 88 | 4.3846
17.07 | 13.16 | 2.34 | 1.73 | 0.63 | 0.01 | 0.055 | 0 | 0 | 0.13 | 0.028 | 0.066 | 0.002 | 0.029 | 0.024 | 0 | 0.095 | 0 | 1130 | 2.7782 | 1 | 650 | 83 | 4.4395
17.07 | 13.16 | 2.34 | 1.73 | 0.63 | 0.01 | 0.055 | 0 | 0 | 0.13 | 0.028 | 0.066 | 0.002 | 0.029 | 0.024 | 0 | 0.095 | 0 | 1130 | 2.7782 | 1 | 650 | 78 | 4.5178
17.07 | 13.16 | 2.34 | 1.73 | 0.63 | 0.01 | 0.055 | 0 | 0 | 0.13 | 0.028 | 0.066 | 0.002 | 0.029 | 0.024 | 0 | 0.095 | 0 | 1130 | 2.7782 | 1 | 650 | 69 | 4.5868
17.07 | 13.16 | 2.34 | 1.73 | 0.63 | 0.01 | 0.055 | 0 | 0 | 0.13 | 0.028 | 0.066 | 0.002 | 0.029 | 0.024 | 0 | 0.095 | 0 | 1130 | 2.7782 | 1 | 650 | 53 | 4.7769
17.07 | 13.16 | 2.34 | 1.73 | 0.63 | 0.01 | 0.055 | 0 | 0 | 0.13 | 0.028 | 0.066 | 0.002 | 0.029 | 0.024 | 0 | 0.095 | 0 | 1130 | 2.7782 | 1 | 700 | 157 | 1.8567
17.07 | 13.16 | 2.34 | 1.73 | 0.63 | 0.01 | 0.055 | 0 | 0 | 0.13 | 0.028 | 0.066 | 0.002 | 0.029 | 0.024 | 0 | 0.095 | 0 | 1130 | 2.7782 | 1 | 700 | 137 | 2.2538
17.07 | 13.16 | 2.34 | 1.73 | 0.63 | 0.01 | 0.055 | 0 | 0 | 0.13 | 0.028 | 0.066 | 0.002 | 0.029 | 0.024 | 0 | 0.095 | 0 | 1130 | 2.7782 | 1 | 700 | 108 | 2.8961
17.07 | 13.16 | 2.34 | 1.73 | 0.63 | 0.01 | 0.055 | 0 | 0 | 0.13 | 0.028 | 0.066 | 0.002 | 0.029 | 0.024 | 0 | 0.095 | 0 | 1130 | 2.7782 | 1 | 700 | 88 | 3.3204
17.07 | 13.16 | 2.34 | 1.73 | 0.63 | 0.01 | 0.055 | 0 | 0 | 0.13 | 0.028 | 0.066 | 0.002 | 0.029 | 0.024 | 0 | 0.095 | 0 | 1130 | 2.7782 | 1 | 700 | 88 | 3.3412
17.07 | 13.16 | 2.34 | 1.73 | 0.63 | 0.01 | 0.055 | 0 | 0 | 0.13 | 0.028 | 0.066 | 0.002 | 0.029 | 0.024 | 0 | 0.095 | 0 | 1130 | 2.7782 | 1 | 700 | 74 | 3.6671
17.07 | 13.16 | 2.34 | 1.73 | 0.63 | 0.01 | 0.055 | 0 | 0 | 0.13 | 0.028 | 0.066 | 0.002 | 0.029 | 0.024 | 0 | 0.095 | 0 | 1130 | 2.7782 | 1 | 700 | 61 | 3.8777
17.07 | 13.16 | 2.34 | 1.73 | 0.63 | 0.01 | 0.055 | 0 | 0 | 0.13 | 0.028 | 0.066 | 0.002 | 0.029 | 0.024 | 0 | 0.095 | 0 | 1130 | 2.7782 | 1 | 700 | 53 | 3.9689
17.07 | 13.16 | 2.34 | 1.73 | 0.63 | 0.01 | 0.055 | 0 | 0 | 0.13 | 0.028 | 0.066 | 0.002 | 0.029 | 0.024 | 0 | 0.095 | 0 | 1130 | 2.7782 | 1 | 700 | 53 | 3.9316
17.07 | 13.16 | 2.34 | 1.73 | 0.63 | 0.01 | 0.055 | 0 | 0 | 0.13 | 0.028 | 0.066 | 0.002 | 0.029 | 0.024 | 0 | 0.095 | 0 | 1130 | 2.7782 | 1 | 700 | 41 | 4.1956
17.07 | 13.16 | 2.34 | 1.73 | 0.63 | 0.01 | 0.055 | 0 | 0 | 0.13 | 0.028 | 0.066 | 0.002 | 0.029 | 0.024 | 0 | 0.095 | 0 | 1130 | 2.7782 | 1 | 700 | 33 | 4.2968
17.07 | 13.16 | 2.34 | 1.73 | 0.63 | 0.01 | 0.055 | 0 | 0 | 0.13 | 0.028 | 0.066 | 0.002 | 0.029 | 0.024 | 0 | 0.095 | 0 | 1130 | 2.7782 | 1 | 700 | 29 | 4.5019
17.07 | 13.16 | 2.34 | 1.73 | 0.63 | 0.01 | 0.055 | 0 | 0 | 0.13 | 0.028 | 0.066 | 0.002 | 0.029 | 0.024 | 0 | 0.095 | 0 | 1130 | 2.7782 | 1 | 700 | 22 | 5.292
17.07 | 13.16 | 2.34 | 1.73 | 0.63 | 0.01 | 0.055 | 0 | 0 | 0.13 | 0.028 | 0.066 | 0.002 | 0.029 | 0.024 | 0 | 0.095 | 0 | 1130 | 2.7782 | 1 | 750 | 108 | 1.9106
17.07 | 13.16 | 2.34 | 1.73 | 0.63 | 0.01 | 0.055 | 0 | 0 | 0.13 | 0.028 | 0.066 | 0.002 | 0.029 | 0.024 | 0 | 0.095 | 0 | 1130 | 2.7782 | 1 | 750 | 88 | 2.3389
17.07 | 13.16 | 2.34 | 1.73 | 0.63 | 0.01 | 0.055 | 0 | 0 | 0.13 | 0.028 | 0.066 | 0.002 | 0.029 | 0.024 | 0 | 0.095 | 0 | 1130 | 2.7782 | 1 | 750 | 69 | 2.9166
17.07 | 13.16 | 2.34 | 1.73 | 0.63 | 0.01 | 0.055 | 0 | 0 | 0.13 | 0.028 | 0.066 | 0.002 | 0.029 | 0.024 | 0 | 0.095 | 0 | 1130 | 2.7782 | 1 | 750 | 69 | 3.2095
17.07 | 13.16 | 2.34 | 1.73 | 0.63 | 0.01 | 0.055 | 0 | 0 | 0.13 | 0.028 | 0.066 | 0.002 | 0.029 | 0.024 | 0 | 0.095 | 0 | 1130 | 2.7782 | 1 | 750 | 53 | 3.2272
17.07 | 13.16 | 2.34 | 1.73 | 0.63 | 0.01 | 0.055 | 0 | 0 | 0.13 | 0.028 | 0.066 | 0.002 | 0.029 | 0.024 | 0 | 0.095 | 0 | 1130 | 2.7782 | 1 | 750 | 53 | 3.3111
17.07 | 13.16 | 2.34 | 1.73 | 0.63 | 0.01 | 0.055 | 0 | 0 | 0.13 | 0.028 | 0.066 | 0.002 | 0.029 | 0.024 | 0 | 0.095 | 0 | 1130 | 2.7782 | 1 | 750 | 53 | 3.231
17.07 | 13.16 | 2.34 | 1.73 | 0.63 | 0.01 | 0.055 | 0 | 0 | 0.13 | 0.028 | 0.066 | 0.002 | 0.029 | 0.024 | 0 | 0.095 | 0 | 1130 | 2.7782 | 1 | 750 | 41 | 3.5577
17.07 | 13.16 | 2.34 | 1.73 | 0.63 | 0.01 | 0.055 | 0 | 0 | 0.13 | 0.028 | 0.066 | 0.002 | 0.029 | 0.024 | 0 | 0.095 | 0 | 1130 | 2.7782 | 1 | 750 | 37 | 3.5541
17.07 | 13.16 | 2.34 | 1.73 | 0.63 | 0.01 | 0.055 | 0 | 0 | 0.13 | 0.028 | 0.066 | 0.002 | 0.029 | 0.024 | 0 | 0.095 | 0 | 1130 | 2.7782 | 1 | 750 | 29 | 3.7575
17.07 | 13.16 | 2.34 | 1.73 | 0.63 | 0.01 | 0.055 | 0 | 0 | 0.13 | 0.028 | 0.066 | 0.002 | 0.029 | 0.024 | 0 | 0.095 | 0 | 1130 | 2.7782 | 1 | 750 | 25 | 4.0122
17.07 | 13.16 | 2.34 | 1.73 | 0.63 | 0.01 | 0.055 | 0 | 0 | 0.13 | 0.028 | 0.066 | 0.002 | 0.029 | 0.024 | 0 | 0.095 | 0 | 1130 | 2.7782 | 1 | 750 | 20 | 4.2882
17.07 | 13.16 | 2.34 | 1.73 | 0.63 | 0.01 | 0.055 | 0 | 0 | 0.13 | 0.028 | 0.066 | 0.002 | 0.029 | 0.024 | 0 | 0.095 | 0 | 1130 | 2.7782 | 1 | 750 | 18 | 4.6287
16.6 | 13.6 | 2.33 | 1.65 | 0.61 | 0.01 | 0.043 | 0 | 0 | 0.26 | 0.025 | 0.07 | 0.0011 | 0.025 | 0.007 | 0 | 0.017 | 0 | 1200 | 3.5563 | 1 | 600 | 265 | 2.5066
16.6 | 13.6 | 2.33 | 1.65 | 0.61 | 0.01 | 0.043 | 0 | 0 | 0.26 | 0.025 | 0.07 | 0.0011 | 0.025 | 0.007 | 0 | 0.017 | 0 | 1200 | 3.5563 | 1 | 600 | 235 | 2.9663
16.6 | 13.6 | 2.33 | 1.65 | 0.61 | 0.01 | 0.043 | 0 | 0 | 0.26 | 0.025 | 0.07 | 0.0011 | 0.025 | 0.007 | 0 | 0.017 | 0 | 1200 | 3.5563 | 1 | 600 | 216 | 3.3882
16.6 | 13.6 | 2.33 | 1.65 | 0.61 | 0.01 | 0.043 | 0 | 0 | 0.26 | 0.025 | 0.07 | 0.0011 | 0.025 | 0.007 | 0 | 0.017 | 0 | 1200 | 3.5563 | 1 | 600 | 216 | 3.2961
16.6 | 13.6 | 2.33 | 1.65 | 0.61 | 0.01 | 0.043 | 0 | 0 | 0.26 | 0.025 | 0.07 | 0.0011 | 0.025 | 0.007 | 0 | 0.017 | 0 | 1200 | 3.5563 | 1 | 600 | 196 | 3.6832
16.6 | 13.6 | 2.33 | 1.65 | 0.61 | 0.01 | 0.043 | 0 | 0 | 0.26 | 0.025 | 0.07 | 0.0011 | 0.025 | 0.007 | 0 | 0.017 | 0 | 1200 | 3.5563 | 1 | 600 | 177 | 4.0255
16.6 | 13.6 | 2.33 | 1.65 | 0.61 | 0.01 | 0.043 | 0 | 0 | 0.26 | 0.025 | 0.07 | 0.0011 | 0.025 | 0.007 | 0 | 0.017 | 0 | 1200 | 3.5563 | 1 | 600 | 177 | 4.0417
16.6 | 13.6 | 2.33 | 1.65 | 0.61 | 0.01 | 0.043 | 0 | 0 | 0.26 | 0.025 | 0.07 | 0.0011 | 0.025 | 0.007 | 0 | 0.017 | 0 | 1200 | 3.5563 | 1 | 600 | 157 | 4.2668
16.6 | 13.6 | 2.33 | 1.65 | 0.61 | 0.01 | 0.043 | 0 | 0 | 0.26 | 0.025 | 0.07 | 0.0011 | 0.025 | 0.007 | 0 | 0.017 | 0 | 1200 | 3.5563 | 1 | 600 | 157 | 4.2933
16.6 | 13.6 | 2.33 | 1.65 | 0.61 | 0.01 | 0.043 | 0 | 0 | 0.26 | 0.025 | 0.07 | 0.0011 | 0.025 | 0.007 | 0 | 0.017 | 0 | 1200 | 3.5563 | 1 | 600 | 137 | 4.5904
16.6 | 13.6 | 2.33 | 1.65 | 0.61 | 0.01 | 0.043 | 0 | 0 | 0.26 | 0.025 | 0.07 | 0.0011 | 0.025 | 0.007 | 0 | 0.017 | 0 | 1200 | 3.5563 | 1 | 600 | 137 | 4.6598
16.6 | 13.6 | 2.33 | 1.65 | 0.61 | 0.01 | 0.043 | 0 | 0 | 0.26 | 0.025 | 0.07 | 0.0011 | 0.025 | 0.007 | 0 | 0.017 | 0 | 1200 | 3.5563 | 1 | 600 | 137 | 4.6241
16.6 | 13.6 | 2.33 | 1.65 | 0.61 | 0.01 | 0.043 | 0 | 0 | 0.26 | 0.025 | 0.07 | 0.0011 | 0.025 | 0.007 | 0 | 0.017 | 0 | 1200 | 3.5563 | 1 | 600 | 127 | 4.7886
16.6 | 13.6 | 2.33 | 1.65 | 0.61 | 0.01 | 0.043 | 0 | 0 | 0.26 | 0.025 | 0.07 | 0.0011 | 0.025 | 0.007 | 0 | 0.017 | 0 | 1200 | 3.5563 | 1 | 600 | 127 | 4.8924
16.6 | 13.6 | 2.33 | 1.65 | 0.61 | 0.01 | 0.043 | 0 | 0 | 0.26 | 0.025 | 0.07 | 0.0011 | 0.025 | 0.007 | 0 | 0.017 | 0 | 1200 | 3.5563 | 1 | 600 | 118 | 4.9808
16.6 | 13.6 | 2.33 | 1.65 | 0.61 | 0.01 | 0.043 | 0 | 0 | 0.26 | 0.025 | 0.07 | 0.0011 | 0.025 | 0.007 | 0 | 0.017 | 0 | 1200 | 3.5563 | 1 | 600 | 108 | 5.184
16.6 | 13.6 | 2.33 | 1.65 | 0.61 | 0.01 | 0.043 | 0 | 0 | 0.26 | 0.025 | 0.07 | 0.0011 | 0.025 | 0.007 | 0 | 0.017 | 0 | 1200 | 3.5563 | 1 | 600 | 88 | 5.3976
16.6 | 13.6 | 2.33 | 1.65 | 0.61 | 0.01 | 0.043 | 0 | 0 | 0.26 | 0.025 | 0.07 | 0.0011 | 0.025 | 0.007 | 0 | 0.017 | 0 | 1200 | 3.5563 | 1 | 650 | 216 | 1.8597
16.6 | 13.6 | 2.33 | 1.65 | 0.61 | 0.01 | 0.043 | 0 | 0 | 0.26 | 0.025 | 0.07 | 0.0011 | 0.025 | 0.007 | 0 | 0.017 | 0 | 1200 | 3.5563 | 1 | 650 | 196 | 2.1031
16.6 | 13.6 | 2.33 | 1.65 | 0.61 | 0.01 | 0.043 | 0 | 0 | 0.26 | 0.025 | 0.07 | 0.0011 | 0.025 | 0.007 | 0 | 0.017 | 0 | 1200 | 3.5563 | 1 | 650 | 157 | 2.8817
16.6 | 13.6 | 2.33 | 1.65 | 0.61 | 0.01 | 0.043 | 0 | 0 | 0.26 | 0.025 | 0.07 | 0.0011 | 0.025 | 0.007 | 0 | 0.017 | 0 | 1200 | 3.5563 | 1 | 650 | 157 | 2.9092
16.6 | 13.6 | 2.33 | 1.65 | 0.61 | 0.01 | 0.043 | 0 | 0 | 0.26 | 0.025 | 0.07 | 0.0011 | 0.025 | 0.007 | 0 | 0.017 | 0 | 1200 | 3.5563 | 1 | 650 | 137 | 3.3278
16.6 | 13.6 | 2.33 | 1.65 | 0.61 | 0.01 | 0.043 | 0 | 0 | 0.26 | 0.025 | 0.07 | 0.0011 | 0.025 | 0.007 | 0 | 0.017 | 0 | 1200 | 3.5563 | 1 | 650 | 108 | 4.0196
16.6 | 13.6 | 2.33 | 1.65 | 0.61 | 0.01 | 0.043 | 0 | 0 | 0.26 | 0.025 | 0.07 | 0.0011 | 0.025 | 0.007 | 0 | 0.017 | 0 | 1200 | 3.5563 | 1 | 650 | 108 | 4.0203
16.6 | 13.6 | 2.33 | 1.65 | 0.61 | 0.01 | 0.043 | 0 | 0 | 0.26 | 0.025 | 0.07 | 0.0011 | 0.025 | 0.007 | 0 | 0.017 | 0 | 1200 | 3.5563 | 1 | 650 | 98 | 4.4126
16.6 | 13.6 | 2.33 | 1.65 | 0.61 | 0.01 | 0.043 | 0 | 0 | 0.26 | 0.025 | 0.07 | 0.0011 | 0.025 | 0.007 | 0 | 0.017 | 0 | 1200 | 3.5563 | 1 | 650 | 98 | 4.4111
16.6 | 13.6 | 2.33 | 1.65 | 0.61 | 0.01 | 0.043 | 0 | 0 | 0.26 | 0.025 | 0.07 | 0.0011 | 0.025 | 0.007 | 0 | 0.017 | 0 | 1200 | 3.5563 | 1 | 650 | 88 | 4.7433
16.6 | 13.6 | 2.33 | 1.65 | 0.61 | 0.01 | 0.043 | 0 | 0 | 0.26 | 0.025 | 0.07 | 0.0011 | 0.025 | 0.007 | 0 | 0.017 | 0 | 1200 | 3.5563 | 1 | 650 | 88 | 4.6728
16.6 | 13.6 | 2.33 | 1.65 | 0.61 | 0.01 | 0.043 | 0 | 0 | 0.26 | 0.025 | 0.07 | 0.0011 | 0.025 | 0.007 | 0 | 0.017 | 0 | 1200 | 3.5563 | 1 | 650 | 88 | 4.6865
16.6 | 13.6 | 2.33 | 1.65 | 0.61 | 0.01 | 0.043 | 0 | 0 | 0.26 | 0.025 | 0.07 | 0.0011 | 0.025 | 0.007 | 0 | 0.017 | 0 | 1200 | 3.5563 | 1 | 650 | 83 | 4.9142
16.6 | 13.6 | 2.33 | 1.65 | 0.61 | 0.01 | 0.043 | 0 | 0 | 0.26 | 0.025 | 0.07 | 0.0011 | 0.025 | 0.007 | 0 | 0.017 | 0 | 1200 | 3.5563 | 1 | 650 | 83 | 4.8097
16.6 | 13.6 | 2.33 | 1.65 | 0.61 | 0.01 | 0.043 | 0 | 0 | 0.26 | 0.025 | 0.07 | 0.0011 | 0.025 | 0.007 | 0 | 0.017 | 0 | 1200 | 3.5563 | 1 | 650 | 69 | 5.0621
16.6 | 13.6 | 2.33 | 1.65 | 0.61 | 0.01 | 0.043 | 0 | 0 | 0.26 | 0.025 | 0.07 | 0.0011 | 0.025 | 0.007 | 0 | 0.017 | 0 | 1200 | 3.5563 | 1 | 650 | 61 | 5.3902
16.6 | 13.6 | 2.33 | 1.65 | 0.61 | 0.01 | 0.043 | 0 | 0 | 0.26 | 0.025 | 0.07 | 0.0011 | 0.025 | 0.007 | 0 | 0.017 | 0 | 1200 | 3.5563 | 1 | 700 | 157 | 1.6335
16.6 | 13.6 | 2.33 | 1.65 | 0.61 | 0.01 | 0.043 | 0 | 0 | 0.26 | 0.025 | 0.07 | 0.0011 | 0.025 | 0.007 | 0 | 0.017 | 0 | 1200 | 3.5563 | 1 | 700 | 137 | 2.041
16.6 | 13.6 | 2.33 | 1.65 | 0.61 | 0.01 | 0.043 | 0 | 0 | 0.26 | 0.025 | 0.07 | 0.0011 | 0.025 | 0.007 | 0 | 0.017 | 0 | 1200 | 3.5563 | 1 | 700 | 108 | 2.7723
16.6 | 13.6 | 2.33 | 1.65 | 0.61 | 0.01 | 0.043 | 0 | 0 | 0.26 | 0.025 | 0.07 | 0.0011 | 0.025 | 0.007 | 0 | 0.017 | 0 | 1200 | 3.5563 | 1 | 700 | 108 | 2.7955
16.6 | 13.6 | 2.33 | 1.65 | 0.61 | 0.01 | 0.043 | 0 | 0 | 0.26 | 0.025 | 0.07 | 0.0011 | 0.025 | 0.007 | 0 | 0.017 | 0 | 1200 | 3.5563 | 1 | 700 | 88 | 3.3971
16.6 | 13.6 | 2.33 | 1.65 | 0.61 | 0.01 | 0.043 | 0 | 0 | 0.26 | 0.025 | 0.07 | 0.0011 | 0.025 | 0.007 | 0 | 0.017 | 0 | 1200 | 3.5563 | 1 | 700 | 88 | 3.3724
16.6 | 13.6 | 2.33 | 1.65 | 0.61 | 0.01 | 0.043 | 0 | 0 | 0.26 | 0.025 | 0.07 | 0.0011 | 0.025 | 0.007 | 0 | 0.017 | 0 | 1200 | 3.5563 | 1 | 700 | 74 | 4.0059
16.6 | 13.6 | 2.33 | 1.65 | 0.61 | 0.01 | 0.043 | 0 | 0 | 0.26 | 0.025 | 0.07 | 0.0011 | 0.025 | 0.007 | 0 | 0.017 | 0 | 1200 | 3.5563 | 1 | 700 | 74 | 4.0725
16.6 | 13.6 | 2.33 | 1.65 | 0.61 | 0.01 | 0.043 | 0 | 0 | 0.26 | 0.025 | 0.07 | 0.0011 | 0.025 | 0.007 | 0 | 0.017 | 0 | 1200 | 3.5563 | 1 | 700 | 61 | 4.5407
16.6 | 13.6 | 2.33 | 1.65 | 0.61 | 0.01 | 0.043 | 0 | 0 | 0.26 | 0.025 | 0.07 | 0.0011 | 0.025 | 0.007 | 0 | 0.017 | 0 | 1200 | 3.5563 | 1 | 700 | 61 | 4.7007
16.6 | 13.6 | 2.33 | 1.65 | 0.61 | 0.01 | 0.043 | 0 | 0 | 0.26 | 0.025 | 0.07 | 0.0011 | 0.025 | 0.007 | 0 | 0.017 | 0 | 1200 | 3.5563 | 1 | 700 | 53 | 4.8397
16.6 | 13.6 | 2.33 | 1.65 | 0.61 | 0.01 | 0.043 | 0 | 0 | 0.26 | 0.025 | 0.07 | 0.0011 | 0.025 | 0.007 | 0 | 0.017 | 0 | 1200 | 3.5563 | 1 | 700 | 53 | 4.8618
16.6 | 13.6 | 2.33 | 1.65 | 0.61 | 0.01 | 0.043 | 0 | 0 | 0.26 | 0.025 | 0.07 | 0.0011 | 0.025 | 0.007 | 0 | 0.017 | 0 | 1200 | 3.5563 | 1 | 700 | 53 | 4.952
16.6 | 13.6 | 2.33 | 1.65 | 0.61 | 0.01 | 0.043 | 0 | 0 | 0.26 | 0.025 | 0.07 | 0.0011 | 0.025 | 0.007 | 0 | 0.017 | 0 | 1200 | 3.5563 | 1 | 700 | 53 | 4.8894
16.6 | 13.6 | 2.33 | 1.65 | 0.61 | 0.01 | 0.043 | 0 | 0 | 0.26 | 0.025 | 0.07 | 0.0011 | 0.025 | 0.007 | 0 | 0.017 | 0 | 1200 | 3.5563 | 1 | 700 | 47 | 5.0238
16.6 | 13.6 | 2.33 | 1.65 | 0.61 | 0.01 | 0.043 | 0 | 0 | 0.26 | 0.025 | 0.07 | 0.0011 | 0.025 | 0.007 | 0 | 0.017 | 0 | 1200 | 3.5563 | 1 | 700 | 47 | 5.0674
16.6 | 13.6 | 2.33 | 1.65 | 0.61 | 0.01 | 0.043 | 0 | 0 | 0.26 | 0.025 | 0.07 | 0.0011 | 0.025 | 0.007 | 0 | 0.017 | 0 | 1200 | 3.5563 | 1 | 700 | 41 | 5.2509
16.6 | 13.6 | 2.33 | 1.65 | 0.61 | 0.01 | 0.043 | 0 | 0 | 0.26 | 0.025 | 0.07 | 0.0011 | 0.025 | 0.007 | 0 | 0.017 | 0 | 1200 | 3.5563 | 1 | 700 | 41 | 5.3477
16.6 | 13.6 | 2.33 | 1.65 | 0.61 | 0.01 | 0.043 | 0 | 0 | 0.26 | 0.025 | 0.07 | 0.0011 | 0.025 | 0.007 | 0 | 0.017 | 0 | 1200 | 3.5563 | 1 | 750 | 108 | 1.7952
16.6 | 13.6 | 2.33 | 1.65 | 0.61 | 0.01 | 0.043 | 0 | 0 | 0.26 | 0.025 | 0.07 | 0.0011 | 0.025 | 0.007 | 0 | 0.017 | 0 | 1200 | 3.5563 | 1 | 750 | 88 | 2.3692
16.6 | 13.6 | 2.33 | 1.65 | 0.61 | 0.01 | 0.043 | 0 | 0 | 0.26 | 0.025 | 0.07 | 0.0011 | 0.025 | 0.007 | 0 | 0.017 | 0 | 1200 | 3.5563 | 1 | 750 | 88 | 2.3707
16.6 | 13.6 | 2.33 | 1.65 | 0.61 | 0.01 | 0.043 | 0 | 0 | 0.26 | 0.025 | 0.07 | 0.0011 | 0.025 | 0.007 | 0 | 0.017 | 0 | 1200 | 3.5563 | 1 | 750 | 69 | 3.0207
16.6 | 13.6 | 2.33 | 1.65 | 0.61 | 0.01 | 0.043 | 0 | 0 | 0.26 | 0.025 | 0.07 | 0.0011 | 0.025 | 0.007 | 0 | 0.017 | 0 | 1200 | 3.5563 | 1 | 750 | 69 | 3.7442
16.6 | 13.6 | 2.33 | 1.65 | 0.61 | 0.01 | 0.043 | 0 | 0 | 0.26 | 0.025 | 0.07 | 0.0011 | 0.025 | 0.007 | 0 | 0.017 | 0 | 1200 | 3.5563 | 1 | 750 | 53 | 3.87
16.6 | 13.6 | 2.33 | 1.65 | 0.61 | 0.01 | 0.043 | 0 | 0 | 0.26 | 0.025 | 0.07 | 0.0011 | 0.025 | 0.007 | 0 | 0.017 | 0 | 1200 | 3.5563 | 1 | 750 | 37 | 4.5156
16.7 | 13.3 | 2.25 | 1.6 | 0.52 | 0.01 | 0.06 | 0 | 0 | 0.24 | 0.0318 | 0.06 | 0.0008 | 0.025 | 0.007 | 0 | 0.02 | 0 | 1200 | 3.5563 | 1 | 600 | 265 | 2.4874
16.7 | 13.3 | 2.25 | 1.6 | 0.52 | 0.01 | 0.06 | 0 | 0 | 0.24 | 0.0318 | 0.06 | 0.0008 | 0.025 | 0.007 | 0 | 0.02 | 0 | 1200 | 3.5563 | 1 | 600 | 235 | 3.0116
16.7 | 13.3 | 2.25 | 1.6 | 0.52 | 0.01 | 0.06 | 0 | 0 | 0.24 | 0.0318 | 0.06 | 0.0008 | 0.025 | 0.007 | 0 | 0.02 | 0 | 1200 | 3.5563 | 1 | 600 | 216 | 3.5337
16.7 | 13.3 | 2.25 | 1.6 | 0.52 | 0.01 | 0.06 | 0 | 0 | 0.24 | 0.0318 | 0.06 | 0.0008 | 0.025 | 0.007 | 0 | 0.02 | 0 | 1200 | 3.5563 | 1 | 600 | 196 | 3.959
16.7 | 13.3 | 2.25 | 1.6 | 0.52 | 0.01 | 0.06 | 0 | 0 | 0.24 | 0.0318 | 0.06 | 0.0008 | 0.025 | 0.007 | 0 | 0.02 | 0 | 1200 | 3.5563 | 1 | 600 | 177 | 4.2302
16.7 | 13.3 | 2.25 | 1.6 | 0.52 | 0.01 | 0.06 | 0 | 0 | 0.24 | 0.0318 | 0.06 | 0.0008 | 0.025 | 0.007 | 0 | 0.02 | 0 | 1200 | 3.5563 | 1 | 600 | 157 | 4.4625
16.7 | 13.3 | 2.25 | 1.6 | 0.52 | 0.01 | 0.06 | 0 | 0 | 0.24 | 0.0318 | 0.06 | 0.0008 | 0.025 | 0.007 | 0 | 0.02 | 0 | 1200 | 3.5563 | 1 | 600 | 137 | 4.7153
16.7 | 13.3 | 2.25 | 1.6 | 0.52 | 0.01 | 0.06 | 0 | 0 | 0.24 | 0.0318 | 0.06 | 0.0008 | 0.025 | 0.007 | 0 | 0.02 | 0 | 1200 | 3.5563 | 1 | 600 | 127 | 4.9331
16.7 | 13.3 | 2.25 | 1.6 | 0.52 | 0.01 | 0.06 | 0 | 0 | 0.24 | 0.0318 | 0.06 | 0.0008 | 0.025 | 0.007 | 0 | 0.02 | 0 | 1200 | 3.5563 | 1 | 600 | 118 | 5.1529
16.7 | 13.3 | 2.25 | 1.6 | 0.52 | 0.01 | 0.06 | 0 | 0 | 0.24 | 0.0318 | 0.06 | 0.0008 | 0.025 | 0.007 | 0 | 0.02 | 0 | 1200 | 3.5563 | 1 | 650 | 235 | 1.5888
16.7 | 13.3 | 2.25 | 1.6 | 0.52 | 0.01 | 0.06 | 0 | 0 | 0.24 | 0.0318 | 0.06 | 0.0008 | 0.025 | 0.007 | 0 | 0.02 | 0 | 1200 | 3.5563 | 1 | 650 | 196 | 2.27
16.7 | 13.3 | 2.25 | 1.6 | 0.52 | 0.01 | 0.06 | 0 | 0 | 0.24 | 0.0318 | 0.06 | 0.0008 | 0.025 | 0.007 | 0 | 0.02 | 0 | 1200 | 3.5563 | 1 | 650 | 157 | 3.1124
16.7 | 13.3 | 2.25 | 1.6 | 0.52 | 0.01 | 0.06 | 0 | 0 | 0.24 | 0.0318 | 0.06 | 0.0008 | 0.025 | 0.007 | 0 | 0.02 | 0 | 1200 | 3.5563 | 1 | 650 | 137 | 3.4876
16.7 | 13.3 | 2.25 | 1.6 | 0.52 | 0.01 | 0.06 | 0 | 0 | 0.24 | 0.0318 | 0.06 | 0.0008 | 0.025 | 0.007 | 0 | 0.02 | 0 | 1200 | 3.5563 | 1 | 650 | 108 | 4.1259
16.7 | 13.3 | 2.25 | 1.6 | 0.52 | 0.01 | 0.06 | 0 | 0 | 0.24 | 0.0318 | 0.06 | 0.0008 | 0.025 | 0.007 | 0 | 0.02 | 0 | 1200 | 3.5563 | 1 | 650 | 98 | 4.4897
16.7 | 13.3 | 2.25 | 1.6 | 0.52 | 0.01 | 0.06 | 0 | 0 | 0.24 | 0.0318 | 0.06 | 0.0008 | 0.025 | 0.007 | 0 | 0.02 | 0 | 1200 | 3.5563 | 1 | 650 | 88 | 4.7864
16.7 | 13.3 | 2.25 | 1.6 | 0.52 | 0.01 | 0.06 | 0 | 0 | 0.24 | 0.0318 | 0.06 | 0.0008 | 0.025 | 0.007 | 0 | 0.02 | 0 | 1200 | 3.5563 | 1 | 650 | 78 | 4.997
16.7 | 13.3 | 2.25 | 1.6 | 0.52 | 0.01 | 0.06 | 0 | 0 | 0.24 | 0.0318 | 0.06 | 0.0008 | 0.025 | 0.007 | 0 | 0.02 | 0 | 1200 | 3.5563 | 1 | 700 | 157 | 1.7177
16.7 | 13.3 | 2.25 | 1.6 | 0.52 | 0.01 | 0.06 | 0 | 0 | 0.24 | 0.0318 | 0.06 | 0.0008 | 0.025 | 0.007 | 0 | 0.02 | 0 | 1200 | 3.5563 | 1 | 700 | 137 | 2.1489
16.7 | 13.3 | 2.25 | 1.6 | 0.52 | 0.01 | 0.06 | 0 | 0 | 0.24 | 0.0318 | 0.06 | 0.0008 | 0.025 | 0.007 | 0 | 0.02 | 0 | 1200 | 3.5563 | 1 | 700 | 108 | 2.8804
16.7 | 13.3 | 2.25 | 1.6 | 0.52 | 0.01 | 0.06 | 0 | 0 | 0.24 | 0.0318 | 0.06 | 0.0008 | 0.025 | 0.007 | 0 | 0.02 | 0 | 1200 | 3.5563 | 1 | 700 | 88 | 3.4691
16.7 | 13.3 | 2.25 | 1.6 | 0.52 | 0.01 | 0.06 | 0 | 0 | 0.24 | 0.0318 | 0.06 | 0.0008 | 0.025 | 0.007 | 0 | 0.02 | 0 | 1200 | 3.5563 | 1 | 700 | 74 | 4.0085
16.7 | 13.3 | 2.25 | 1.6 | 0.52 | 0.01 | 0.06 | 0 | 0 | 0.24 | 0.0318 | 0.06 | 0.0008 | 0.025 | 0.007 | 0 | 0.02 | 0 | 1200 | 3.5563 | 1 | 700 | 61 | 4.4509
16.7 | 13.3 | 2.25 | 1.6 | 0.52 | 0.01 | 0.06 | 0 | 0 | 0.24 | 0.0318 | 0.06 | 0.0008 | 0.025 | 0.007 | 0 | 0.02 | 0 | 1200 | 3.5563 | 1 | 700 | 53 | 4.7371
16.7 | 13.3 | 2.25 | 1.6 | 0.52 | 0.01 | 0.06 | 0 | 0 | 0.24 | 0.0318 | 0.06 | 0.0008 | 0.025 | 0.007 | 0 | 0.02 | 0 | 1200 | 3.5563 | 1 | 700 | 47 | 4.9286
16.7 | 13.3 | 2.25 | 1.6 | 0.52 | 0.01 | 0.06 | 0 | 0 | 0.24 | 0.0318 | 0.06 | 0.0008 | 0.025 | 0.007 | 0 | 0.02 | 0 | 1200 | 3.5563 | 1 | 750 | 108 | 1.8585
16.7 | 13.3 | 2.25 | 1.6 | 0.52 | 0.01 | 0.06 | 0 | 0 | 0.24 | 0.0318 | 0.06 | 0.0008 | 0.025 | 0.007 | 0 | 0.02 | 0 | 1200 | 3.5563 | 1 | 750 | 88 | 2.4298
16.7 | 13.3 | 2.25 | 1.6 | 0.52 | 0.01 | 0.06 | 0 | 0 | 0.24 | 0.0318 | 0.06 | 0.0008 | 0.025 | 0.007 | 0 | 0.02 | 0 | 1200 | 3.5563 | 1 | 750 | 69 | 3.1198
16.7 | 13.3 | 2.25 | 1.6 | 0.52 | 0.01 | 0.06 | 0 | 0 | 0.24 | 0.0318 | 0.06 | 0.0008 | 0.025 | 0.007 | 0 | 0.02 | 0 | 1200 | 3.5563 | 1 | 750 | 53 | 3.7586
16.6 | 13.6 | 2.31 | 1.58 | 0.52 | 0.01 | 0.029 | 0 | 0 | 0.26 | 0.0224 | 0.06 | 0.0007 | 0.025 | 0.007 | 0 | 0.021 | 0 | 1200 | 3.5563 | 1 | 600 | 265 | 2.3782
16.6 | 13.6 | 2.31 | 1.58 | 0.52 | 0.01 | 0.029 | 0 | 0 | 0.26 | 0.0224 | 0.06 | 0.0007 | 0.025 | 0.007 | 0 | 0.021 | 0 | 1200 | 3.5563 | 1 | 600 | 235 | 2.8533
16.6 | 13.6 | 2.31 | 1.58 | 0.52 | 0.01 | 0.029 | 0 | 0 | 0.26 | 0.0224 | 0.06 | 0.0007 | 0.025 | 0.007 | 0 | 0.021 | 0 | 1200 | 3.5563 | 1 | 600 | 216 | 3.239
16.6 | 13.6 | 2.31 | 1.58 | 0.52 | 0.01 | 0.029 | 0 | 0 | 0.26 | 0.0224 | 0.06 | 0.0007 | 0.025 | 0.007 | 0 | 0.021 | 0 | 1200 | 3.5563 | 1 | 600 | 196 | 3.7099
16.6 | 13.6 | 2.31 | 1.58 | 0.52 | 0.01 | 0.029 | 0 | 0 | 0.26 | 0.0224 | 0.06 | 0.0007 | 0.025 | 0.007 | 0 | 0.021 | 0 | 1200 | 3.5563 | 1 | 600 | 177 | 4.0361
16.6 | 13.6 | 2.31 | 1.58 | 0.52 | 0.01 | 0.029 | 0 | 0 | 0.26 | 0.0224 | 0.06 | 0.0007 | 0.025 | 0.007 | 0 | 0.021 | 0 | 1200 | 3.5563 | 1 | 600 | 157 | 4.3006
16.6 | 13.6 | 2.31 | 1.58 | 0.52 | 0.01 | 0.029 | 0 | 0 | 0.26 | 0.0224 | 0.06 | 0.0007 | 0.025 | 0.007 | 0 | 0.021 | 0 | 1200 | 3.5563 | 1 | 600 | 137 | 4.5959
16.6 | 13.6 | 2.31 | 1.58 | 0.52 | 0.01 | 0.029 | 0 | 0 | 0.26 | 0.0224 | 0.06 | 0.0007 | 0.025 | 0.007 | 0 | 0.021 | 0 | 1200 | 3.5563 | 1 | 600 | 127 | 4.8331
16.6 | 13.6 | 2.31 | 1.58 | 0.52 | 0.01 | 0.029 | 0 | 0 | 0.26 | 0.0224 | 0.06 | 0.0007 | 0.025 | 0.007 | 0 | 0.021 | 0 | 1200 | 3.5563 | 1 | 600 | 118 | 5.0213
16.6 | 13.6 | 2.31 | 1.58 | 0.52 | 0.01 | 0.029 | 0 | 0 | 0.26 | 0.0224 | 0.06 | 0.0007 | 0.025 | 0.007 | 0 | 0.021 | 0 | 1200 | 3.5563 | 1 | 650 | 216 | 1.7324
16.6 | 13.6 | 2.31 | 1.58 | 0.52 | 0.01 | 0.029 | 0 | 0 | 0.26 | 0.0224 | 0.06 | 0.0007 | 0.025 | 0.007 | 0 | 0.021 | 0 | 1200 | 3.5563 | 1 | 650 | 196 | 2.0354
16.6 | 13.6 | 2.31 | 1.58 | 0.52 | 0.01 | 0.029 | 0 | 0 | 0.26 | 0.0224 | 0.06 | 0.0007 | 0.025 | 0.007 | 0 | 0.021 | 0 | 1200 | 3.5563 | 1 | 650 | 157 | 2.9168
16.6 | 13.6 | 2.31 | 1.58 | 0.52 | 0.01 | 0.029 | 0 | 0 | 0.26 | 0.0224 | 0.06 | 0.0007 | 0.025 | 0.007 | 0 | 0.021 | 0 | 1200 | 3.5563 | 1 | 650 | 137 | 3.2516
16.6 | 13.6 | 2.31 | 1.58 | 0.52 | 0.01 | 0.029 | 0 | 0 | 0.26 | 0.0224 | 0.06 | 0.0007 | 0.025 | 0.007 | 0 | 0.021 | 0 | 1200 | 3.5563 | 1 | 650 | 108 | 4.0397
16.6 | 13.6 | 2.31 | 1.58 | 0.52 | 0.01 | 0.029 | 0 | 0 | 0.26 | 0.0224 | 0.06 | 0.0007 | 0.025 | 0.007 | 0 | 0.021 | 0 | 1200 | 3.5563 | 1 | 650 | 98 | 4.301
16.6 | 13.6 | 2.31 | 1.58 | 0.52 | 0.01 | 0.029 | 0 | 0 | 0.26 | 0.0224 | 0.06 | 0.0007 | 0.025 | 0.007 | 0 | 0.021 | 0 | 1200 | 3.5563 | 1 | 650 | 88 | 4.624
16.6 | 13.6 | 2.31 | 1.58 | 0.52 | 0.01 | 0.029 | 0 | 0 | 0.26 | 0.0224 | 0.06 | 0.0007 | 0.025 | 0.007 | 0 | 0.021 | 0 | 1200 | 3.5563 | 1 | 650 | 78 | 4.9114
16.6 | 13.6 | 2.31 | 1.58 | 0.52 | 0.01 | 0.029 | 0 | 0 | 0.26 | 0.0224 | 0.06 | 0.0007 | 0.025 | 0.007 | 0 | 0.021 | 0 | 1200 | 3.5563 | 1 | 700 | 157 | 1.6042
16.6 | 13.6 | 2.31 | 1.58 | 0.52 | 0.01 | 0.029 | 0 | 0 | 0.26 | 0.0224 | 0.06 | 0.0007 | 0.025 | 0.007 | 0 | 0.021 | 0 | 1200 | 3.5563 | 1 | 700 | 137 | 2.0141
16.6 | 13.6 | 2.31 | 1.58 | 0.52 | 0.01 | 0.029 | 0 | 0 | 0.26 | 0.0224 | 0.06 | 0.0007 | 0.025 | 0.007 | 0 | 0.021 | 0 | 1200 | 3.5563 | 1 | 700 | 108 | 2.7684
16.6 | 13.6 | 2.31 | 1.58 | 0.52 | 0.01 | 0.029 | 0 | 0 | 0.26 | 0.0224 | 0.06 | 0.0007 | 0.025 | 0.007 | 0 | 0.021 | 0 | 1200 | 3.5563 | 1 | 700 | 88 | 3.4292
16.6 | 13.6 | 2.31 | 1.58 | 0.52 | 0.01 | 0.029 | 0 | 0 | 0.26 | 0.0224 | 0.06 | 0.0007 | 0.025 | 0.007 | 0 | 0.021 | 0 | 1200 | 3.5563 | 1 | 700 | 74 | 3.9563
16.6 | 13.6 | 2.31 | 1.58 | 0.52 | 0.01 | 0.029 | 0 | 0 | 0.26 | 0.0224 | 0.06 | 0.0007 | 0.025 | 0.007 | 0 | 0.021 | 0 | 1200 | 3.5563 | 1 | 700 | 61 | 4.3881
16.6 | 13.6 | 2.31 | 1.58 | 0.52 | 0.01 | 0.029 | 0 | 0 | 0.26 | 0.0224 | 0.06 | 0.0007 | 0.025 | 0.007 | 0 | 0.021 | 0 | 1200 | 3.5563 | 1 | 700 | 53 | 4.6857
16.6 | 13.6 | 2.31 | 1.58 | 0.52 | 0.01 | 0.029 | 0 | 0 | 0.26 | 0.0224 | 0.06 | 0.0007 | 0.025 | 0.007 | 0 | 0.021 | 0 | 1200 | 3.5563 | 1 | 700 | 47 | 4.8179
16.6 | 13.6 | 2.31 | 1.58 | 0.52 | 0.01 | 0.029 | 0 | 0 | 0.26 | 0.0224 | 0.06 | 0.0007 | 0.025 | 0.007 | 0 | 0.021 | 0 | 1200 | 3.5563 | 1 | 750 | 88 | 2.4017
16.6 | 13.6 | 2.31 | 1.58 | 0.52 | 0.01 | 0.029 | 0 | 0 | 0.26 | 0.0224 | 0.06 | 0.0007 | 0.025 | 0.007 | 0 | 0.021 | 0 | 1200 | 3.5563 | 1 | 750 | 69 | 3.0154
16.6 | 13.6 | 2.31 | 1.58 | 0.52 | 0.01 | 0.029 | 0 | 0 | 0.26 | 0.0224 | 0.06 | 0.0007 | 0.025 | 0.007 | 0 | 0.021 | 0 | 1200 | 3.5563 | 1 | 750 | 53 | 3.6798
18.7 | 10.69 | 0.47 | 1.56 | 0.62 | 0.01 | 0.04 | 0 | 0 | 0.17 | 0.031 | 0.062 | 0.0007 | 0.025 | 0.013 | 0 | 0.047 | 0 | 1130 | 2.7782 | 1 | 600 | 235 | 2.3714
18.7 | 10.69 | 0.47 | 1.56 | 0.62 | 0.01 | 0.04 | 0 | 0 | 0.17 | 0.031 | 0.062 | 0.0007 | 0.025 | 0.013 | 0 | 0.047 | 0 | 1130 | 2.7782 | 1 | 600 | 216 | 2.8634
18.7 | 10.69 | 0.47 | 1.56 | 0.62 | 0.01 | 0.04 | 0 | 0 | 0.17 | 0.031 | 0.062 | 0.0007 | 0.025 | 0.013 | 0 | 0.047 | 0 | 1130 | 2.7782 | 1 | 600 | 196 | 3.2349
18.7 | 10.69 | 0.47 | 1.56 | 0.62 | 0.01 | 0.04 | 0 | 0 | 0.17 | 0.031 | 0.062 | 0.0007 | 0.025 | 0.013 | 0 | 0.047 | 0 | 1130 | 2.7782 | 1 | 600 | 177 | 3.751
18.7 | 10.69 | 0.47 | 1.56 | 0.62 | 0.01 | 0.04 | 0 | 0 | 0.17 | 0.031 | 0.062 | 0.0007 | 0.025 | 0.013 | 0 | 0.047 | 0 | 1130 | 2.7782 | 1 | 600 | 157 | 4.1881
18.7 | 10.69 | 0.47 | 1.56 | 0.62 | 0.01 | 0.04 | 0 | 0 | 0.17 | 0.031 | 0.062 | 0.0007 | 0.025 | 0.013 | 0 | 0.047 | 0 | 1130 | 2.7782 | 1 | 600 | 137 | 4.57
18.7 | 10.69 | 0.47 | 1.56 | 0.62 | 0.01 | 0.04 | 0 | 0 | 0.17 | 0.031 | 0.062 | 0.0007 | 0.025 | 0.013 | 0 | 0.047 | 0 | 1130 | 2.7782 | 1 | 600 | 118 | 4.911
18.7 | 10.69 | 0.47 | 1.56 | 0.62 | 0.01 | 0.04 | 0 | 0 | 0.17 | 0.031 | 0.062 | 0.0007 | 0.025 | 0.013 | 0 | 0.047 | 0 | 1130 | 2.7782 | 1 | 625 | 177 | 3.0481
18.7 | 10.69 | 0.47 | 1.56 | 0.62 | 0.01 | 0.04 | 0 | 0 | 0.17 | 0.031 | 0.062 | 0.0007 | 0.025 | 0.013 | 0 | 0.047 | 0 | 1130 | 2.7782 | 1 | 650 | 177 | 2.2443
18.7 | 10.69 | 0.47 | 1.56 | 0.62 | 0.01 | 0.04 | 0 | 0 | 0.17 | 0.031 | 0.062 | 0.0007 | 0.025 | 0.013 | 0 | 0.047 | 0 | 1130 | 2.7782 | 1 | 650 | 137 | 3.2619
18.7 | 10.69 | 0.47 | 1.56 | 0.62 | 0.01 | 0.04 | 0 | 0 | 0.17 | 0.031 | 0.062 | 0.0007 | 0.025 | 0.013 | 0 | 0.047 | 0 | 1130 | 2.7782 | 1 | 650 | 118 | 3.6701
18.7 | 10.69 | 0.47 | 1.56 | 0.62 | 0.01 | 0.04 | 0 | 0 | 0.17 | 0.031 | 0.062 | 0.0007 | 0.025 | 0.013 | 0 | 0.047 | 0 | 1130 | 2.7782 | 1 | 650 | 118 | 3.697
18.7 | 10.69 | 0.47 | 1.56 | 0.62 | 0.01 | 0.04 | 0 | 0 | 0.17 | 0.031 | 0.062 | 0.0007 | 0.025 | 0.013 | 0 | 0.047 | 0 | 1130 | 2.7782 | 1 | 650 | 98 | 4.1419
18.7 | 10.69 | 0.47 | 1.56 | 0.62 | 0.01 | 0.04 | 0 | 0 | 0.17 | 0.031 | 0.062 | 0.0007 | 0.025 | 0.013 | 0 | 0.047 | 0 | 1130 | 2.7782 | 1 | 650 | 88 | 4.3036
18.7 | 10.69 | 0.47 | 1.56 | 0.62 | 0.01 | 0.04 | 0 | 0 | 0.17 | 0.031 | 0.062 | 0.0007 | 0.025 | 0.013 | 0 | 0.047 | 0 | 1130 | 2.7782 | 1 | 650 | 78 | 4.514
18.7 | 10.69 | 0.47 | 1.56 | 0.62 | 0.01 | 0.04 | 0 | 0 | 0.17 | 0.031 | 0.062 | 0.0007 | 0.025 | 0.013 | 0 | 0.047 | 0 | 1130 | 2.7782 | 1 | 650 | 61 | 4.7426
18.7 | 10.69 | 0.47 | 1.56 | 0.62 | 0.01 | 0.04 | 0 | 0 | 0.17 | 0.031 | 0.062 | 0.0007 | 0.025 | 0.013 | 0 | 0.047 | 0 | 1130 | 2.7782 | 1 | 650 | 53 | 4.8547
18.7 | 10.69 | 0.47 | 1.56 | 0.62 | 0.01 | 0.04 | 0 | 0 | 0.17 | 0.031 | 0.062 | 0.0007 | 0.025 | 0.013 | 0 | 0.047 | 0 | 1130 | 2.7782 | 1 | 675 | 118 | 3.1665
18.7 | 10.69 | 0.47 | 1.56 | 0.62 | 0.01 | 0.04 | 0 | 0 | 0.17 | 0.031 | 0.062 | 0.0007 | 0.025 | 0.013 | 0 | 0.047 | 0 | 1130 | 2.7782 | 1 | 700 | 137 | 1.9689
18.7 | 10.69 | 0.47 | 1.56 | 0.62 | 0.01 | 0.04 | 0 | 0 | 0.17 | 0.031 | 0.062 | 0.0007 | 0.025 | 0.013 | 0 | 0.047 | 0 | 1130 | 2.7782 | 1 | 700 | 98 | 3.1303
18.7 | 10.69 | 0.47 | 1.56 | 0.62 | 0.01 | 0.04 | 0 | 0 | 0.17 | 0.031 | 0.062 | 0.0007 | 0.025 | 0.013 | 0 | 0.047 | 0 | 1130 | 2.7782 | 1 | 700 | 98 | 3.1436
18.7 | 10.69 | 0.47 | 1.56 | 0.62 | 0.01 | 0.04 | 0 | 0 | 0.17 | 0.031 | 0.062 | 0.0007 | 0.025 | 0.013 | 0 | 0.047 | 0 | 1130 | 2.7782 | 1 | 700 | 78 | 3.7446
18.7 | 10.69 | 0.47 | 1.56 | 0.62 | 0.01 | 0.04 | 0 | 0 | 0.17 | 0.031 | 0.062 | 0.0007 | 0.025 | 0.013 | 0 | 0.047 | 0 | 1130 | 2.7782 | 1 | 700 | 69 | 3.9591
18.7 | 10.69 | 0.47 | 1.56 | 0.62 | 0.01 | 0.04 | 0 | 0 | 0.17 | 0.031 | 0.062 | 0.0007 | 0.025 | 0.013 | 0 | 0.047 | 0 | 1130 | 2.7782 | 1 | 700 | 61 | 4.1077
18.7 | 10.69 | 0.47 | 1.56 | 0.62 | 0.01 | 0.04 | 0 | 0 | 0.17 | 0.031 | 0.062 | 0.0007 | 0.025 | 0.013 | 0 | 0.047 | 0 | 1130 | 2.7782 | 1 | 700 | 53 | 4.1979
18.7 | 10.69 | 0.47 | 1.56 | 0.62 | 0.01 | 0.04 | 0 | 0 | 0.17 | 0.031 | 0.062 | 0.0007 | 0.025 | 0.013 | 0 | 0.047 | 0 | 1130 | 2.7782 | 1 | 700 | 47 | 4.3112
18.7 | 10.69 | 0.47 | 1.56 | 0.62 | 0.01 | 0.04 | 0 | 0 | 0.17 | 0.031 | 0.062 | 0.0007 | 0.025 | 0.013 | 0 | 0.047 | 0 | 1130 | 2.7782 | 1 | 700 | 41 | 4.398
18.7 | 10.69 | 0.47 | 1.56 | 0.62 | 0.01 | 0.04 | 0 | 0 | 0.17 | 0.031 | 0.062 | 0.0007 | 0.025 | 0.013 | 0 | 0.047 | 0 | 1130 | 2.7782 | 1 | 700 | 29 | 4.6059
18.7 | 10.69 | 0.47 | 1.56 | 0.62 | 0.01 | 0.04 | 0 | 0 | 0.17 | 0.031 | 0.062 | 0.0007 | 0.025 | 0.013 | 0 | 0.047 | 0 | 1130 | 2.7782 | 1 | 725 | 78 | 3.2361
18.7 | 10.69 | 0.47 | 1.56 | 0.62 | 0.01 | 0.04 | 0 | 0 | 0.17 | 0.031 | 0.062 | 0.0007 | 0.025 | 0.013 | 0 | 0.047 | 0 | 1130 | 2.7782 | 1 | 750 | 98 | 2.1169
18.7 | 10.69 | 0.47 | 1.56 | 0.62 | 0.01 | 0.04 | 0 | 0 | 0.17 | 0.031 | 0.062 | 0.0007 | 0.025 | 0.013 | 0 | 0.047 | 0 | 1130 | 2.7782 | 1 | 750 | 78 | 2.714
18.7 | 10.69 | 0.47 | 1.56 | 0.62 | 0.01 | 0.04 | 0 | 0 | 0.17 | 0.031 | 0.062 | 0.0007 | 0.025 | 0.013 | 0 | 0.047 | 0 | 1130 | 2.7782 | 1 | 750 | 78 | 2.7509
18.7 | 10.69 | 0.47 | 1.56 | 0.62 | 0.01 | 0.04 | 0 | 0 | 0.17 | 0.031 | 0.062 | 0.0007 | 0.025 | 0.013 | 0 | 0.047 | 0 | 1130 | 2.7782 | 1 | 750 | 69 | 3.1845
18.7 | 10.69 | 0.47 | 1.56 | 0.62 | 0.01 | 0.04 | 0 | 0 | 0.17 | 0.031 | 0.062 | 0.0007 | 0.025 | 0.013 | 0 | 0.047 | 0 | 1130 | 2.7782 | 1 | 750 | 53 | 3.6203
18.7 | 10.69 | 0.47 | 1.56 | 0.62 | 0.01 | 0.04 | 0 | 0 | 0.17 | 0.031 | 0.062 | 0.0007 | 0.025 | 0.013 | 0 | 0.047 | 0 | 1130 | 2.7782 | 1 | 750 | 53 | 3.6789
18.7 | 10.69 | 0.47 | 1.56 | 0.62 | 0.01 | 0.04 | 0 | 0 | 0.17 | 0.031 | 0.062 | 0.0007 | 0.025 | 0.013 | 0 | 0.047 | 0 | 1130 | 2.7782 | 1 | 750 | 47 | 3.7725
18.7 | 10.69 | 0.47 | 1.56 | 0.62 | 0.01 | 0.04 | 0 | 0 | 0.17 | 0.031 | 0.062 | 0.0007 | 0.025 | 0.013 | 0 | 0.047 | 0 | 1130 | 2.7782 | 1 | 750 | 37 | 4.0081
18.7 | 10.69 | 0.47 | 1.56 | 0.62 | 0.01 | 0.04 | 0 | 0 | 0.17 | 0.031 | 0.062 | 0.0007 | 0.025 | 0.013 | 0 | 0.047 | 0 | 1130 | 2.7782 | 1 | 750 | 29 | 4.1475
18.7 | 10.69 | 0.47 | 1.56 | 0.62 | 0.01 | 0.04 | 0 | 0 | 0.17 | 0.031 | 0.062 | 0.0007 | 0.025 | 0.013 | 0 | 0.047 | 0 | 1130 | 2.7782 | 1 | 775 | 61 | 2.8864
18.7 | 10.69 | 0.47 | 1.56 | 0.62 | 0.01 | 0.04 | 0 | 0 | 0.17 | 0.031 | 0.062 | 0.0007 | 0.025 | 0.013 | 0 | 0.047 | 0 | 1130 | 2.7782 | 1 | 775 | 53 | 3.2598
18.7 | 10.69 | 0.47 | 1.56 | 0.62 | 0.01 | 0.04 | 0 | 0 | 0.17 | 0.031 | 0.062 | 0.0007 | 0.025 | 0.013 | 0 | 0.047 | 0 | 1130 | 2.7782 | 1 | 775 | 41 | 3.6707
18.7 | 10.69 | 0.47 | 1.56 | 0.62 | 0.01 | 0.04 | 0 | 0 | 0.17 | 0.031 | 0.062 | 0.0007 | 0.025 | 0.013 | 0 | 0.047 | 0 | 1130 | 2.7782 | 1 | 800 | 61 | 2.3835
18.7 | 10.69 | 0.47 | 1.56 | 0.62 | 0.01 | 0.04 | 0 | 0 | 0.17 | 0.031 | 0.062 | 0.0007 | 0.025 | 0.013 | 0 | 0.047 | 0 | 1130 | 2.7782 | 1 | 800 | 53 | 2.476
18.7 | 10.69 | 0.47 | 1.56 | 0.62 | 0.01 | 0.04 | 0 | 0 | 0.17 | 0.031 | 0.062 | 0.0007 | 0.025 | 0.013 | 0 | 0.047 | 0 | 1130 | 2.7782 | 1 | 800 | 41 | 3.249
18.7 | 10.69 | 0.47 | 1.56 | 0.62 | 0.01 | 0.04 | 0 | 0 | 0.17 | 0.031 | 0.062 | 0.0007 | 0.025 | 0.013 | 0 | 0.047 | 0 | 1130 | 2.7782 | 1 | 800 | 29 | 3.6458
18.7 | 10.69 | 0.47 | 1.56 | 0.62 | 0.01 | 0.04 | 0 | 0 | 0.17 | 0.031 | 0.062 | 0.0007 | 0.025 | 0.013 | 0 | 0.047 | 0 | 1130 | 2.7782 | 1 | 800 | 24 | 4.0183
18.7 | 10.69 | 0.47 | 1.56 | 0.62 | 0.01 | 0.04 | 0 | 0 | 0.17 | 0.031 | 0.062 | 0.0007 | 0.025 | 0.013 | 0 | 0.047 | 0 | 1130 | 2.7782 | 1 | 825 | 20 | 3.8041
18.7 | 10.69 | 0.47 | 1.56 | 0.62 | 0.01 | 0.04 | 0 | 0 | 0.17 | 0.031 | 0.062 | 0.0007 | 0.025 | 0.013 | 0 | 0.047 | 0 | 1130 | 2.7782 | 1 | 850 | 41 | 2.5201
18.7 | 10.69 | 0.47 | 1.56 | 0.62 | 0.01 | 0.04 | 0 | 0 | 0.17 | 0.031 | 0.062 | 0.0007 | 0.025 | 0.013 | 0 | 0.047 | 0 | 1130 | 2.7782 | 1 | 850 | 29 | 3.1082
18.7 | 10.69 | 0.47 | 1.56 | 0.62 | 0.01 | 0.04 | 0 | 0 | 0.17 | 0.031 | 0.062 | 0.0007 | 0.025 | 0.013 | 0 | 0.047 | 0 | 1130 | 2.7782 | 1 | 850 | 20 | 3.6594
18.34 | 10.15 | 0.36 | 1.52 | 0.41 | 0.01 | 0.064 | 0 | 0 | 0.19 | 0.029 | 0.054 | 0.001 | 0.031 | 0.02 | 0 | 0.01 | 0 | 1130 | 2.7782 | 1 | 600 | 216 | 2.3404
18.34 | 10.15 | 0.36 | 1.52 | 0.41 | 0.01 | 0.064 | 0 | 0 | 0.19 | 0.029 | 0.054 | 0.001 | 0.031 | 0.02 | 0 | 0.01 | 0 | 1130 | 2.7782 | 1 | 600 | 196 | 2.7014
18.34 | 10.15 | 0.36 | 1.52 | 0.41 | 0.01 | 0.064 | 0 | 0 | 0.19 | 0.029 | 0.054 | 0.001 | 0.031 | 0.02 | 0 | 0.01 | 0 | 1130 | 2.7782 | 1 | 600 | 177 | 3.1955
18.34 | 10.15 | 0.36 | 1.52 | 0.41 | 0.01 | 0.064 | 0 | 0 | 0.19 | 0.029 | 0.054 | 0.001 | 0.031 | 0.02 | 0 | 0.01 | 0 | 1130 | 2.7782 | 1 | 600 | 157 | 3.7119
18.34 | 10.15 | 0.36 | 1.52 | 0.41 | 0.01 | 0.064 | 0 | 0 | 0.19 | 0.029 | 0.054 | 0.001 | 0.031 | 0.02 | 0 | 0.01 | 0 | 1130 | 2.7782 | 1 | 600 | 137 | 4.1894
18.34 | 10.15 | 0.36 | 1.52 | 0.41 | 0.01 | 0.064 | 0 | 0 | 0.19 | 0.029 | 0.054 | 0.001 | 0.031 | 0.02 | 0 | 0.01 | 0 | 1130 | 2.7782 | 1 | 600 | 118 | 4.5733
18.34 | 10.15 | 0.36 | 1.52 | 0.41 | 0.01 | 0.064 | 0 | 0 | 0.19 | 0.029 | 0.054 | 0.001 | 0.031 | 0.02 | 0 | 0.01 | 0 | 1130 | 2.7782 | 1 | 600 | 108 | 4.8736
18.34 | 10.15 | 0.36 | 1.52 | 0.41 | 0.01 | 0.064 | 0 | 0 | 0.19 | 0.029 | 0.054 | 0.001 | 0.031 | 0.02 | 0 | 0.01 | 0 | 1130 | 2.7782 | 1 | 650 | 177 | 1.776
18.34 | 10.15 | 0.36 | 1.52 | 0.41 | 0.01 | 0.064 | 0 | 0 | 0.19 | 0.029 | 0.054 | 0.001 | 0.031 | 0.02 | 0 | 0.01 | 0 | 1130 | 2.7782 | 1 | 650 | 137 | 2.7191
18.34 | 10.15 | 0.36 | 1.52 | 0.41 | 0.01 | 0.064 | 0 | 0 | 0.19 | 0.029 | 0.054 | 0.001 | 0.031 | 0.02 | 0 | 0.01 | 0 | 1130 | 2.7782 | 1 | 650 | 118 | 2.2405
18.34 | 10.15 | 0.36 | 1.52 | 0.41 | 0.01 | 0.064 | 0 | 0 | 0.19 | 0.029 | 0.054 | 0.001 | 0.031 | 0.02 | 0 | 0.01 | 0 | 1130 | 2.7782 | 1 | 650 | 118 | 0.91908
18.34 | 10.15 | 0.36 | 1.52 | 0.41 | 0.01 | 0.064 | 0 | 0 | 0.19 | 0.029 | 0.054 | 0.001 | 0.031 | 0.02 | 0 | 0.01 | 0 | 1130 | 2.7782 | 1 | 650 | 98 | 3.7548
18.34 | 10.15 | 0.36 | 1.52 | 0.41 | 0.01 | 0.064 | 0 | 0 | 0.19 | 0.029 | 0.054 | 0.001 | 0.031 | 0.02 | 0 | 0.01 | 0 | 1130 | 2.7782 | 1 | 650 | 88 | 4.3044
18.34 | 10.15 | 0.36 | 1.52 | 0.41 | 0.01 | 0.064 | 0 | 0 | 0.19 | 0.029 | 0.054 | 0.001 | 0.031 | 0.02 | 0 | 0.01 | 0 | 1130 | 2.7782 | 1 | 650 | 78 | 4.5667
18.34 | 10.15 | 0.36 | 1.52 | 0.41 | 0.01 | 0.064 | 0 | 0 | 0.19 | 0.029 | 0.054 | 0.001 | 0.031 | 0.02 | 0 | 0.01 | 0 | 1130 | 2.7782 | 1 | 650 | 69 | 4.803
18.34 | 10.15 | 0.36 | 1.52 | 0.41 | 0.01 | 0.064 | 0 | 0 | 0.19 | 0.029 | 0.054 | 0.001 | 0.031 | 0.02 | 0 | 0.01 | 0 | 1130 | 2.7782 | 1 | 650 | 61 | 4.8831
18.34 | 10.15 | 0.36 | 1.52 | 0.41 | 0.01 | 0.064 | 0 | 0 | 0.19 | 0.029 | 0.054 | 0.001 | 0.031 | 0.02 | 0 | 0.01 | 0 | 1130 | 2.7782 | 1 | 700 | 137 | 1.4742
18.34 | 10.15 | 0.36 | 1.52 | 0.41 | 0.01 | 0.064 | 0 | 0 | 0.19 | 0.029 | 0.054 | 0.001 | 0.031 | 0.02 | 0 | 0.01 | 0 | 1130 | 2.7782 | 1 | 700 | 98 | 2.7941
18.34 | 10.15 | 0.36 | 1.52 | 0.41 | 0.01 | 0.064 | 0 | 0 | 0.19 | 0.029 | 0.054 | 0.001 | 0.031 | 0.02 | 0 | 0.01 | 0 | 1130 | 2.7782 | 1 | 700 | 78 | 3.0521
18.34 | 10.15 | 0.36 | 1.52 | 0.41 | 0.01 | 0.064 | 0 | 0 | 0.19 | 0.029 | 0.054 | 0.001 | 0.031 | 0.02 | 0 | 0.01 | 0 | 1130 | 2.7782 | 1 | 700 | 69 | 3.9505
18.34 | 10.15 | 0.36 | 1.52 | 0.41 | 0.01 | 0.064 | 0 | 0 | 0.19 | 0.029 | 0.054 | 0.001 | 0.031 | 0.02 | 0 | 0.01 | 0 | 1130 | 2.7782 | 1 | 700 | 61 | 4.23
18.34 | 10.15 | 0.36 | 1.52 | 0.41 | 0.01 | 0.064 | 0 | 0 | 0.19 | 0.029 | 0.054 | 0.001 | 0.031 | 0.02 | 0 | 0.01 | 0 | 1130 | 2.7782 | 1 | 700 | 53 | 4.2914
18.34 | 10.15 | 0.36 | 1.52 | 0.41 | 0.01 | 0.064 | 0 | 0 | 0.19 | 0.029 | 0.054 | 0.001 | 0.031 | 0.02 | 0 | 0.01 | 0 | 1130 | 2.7782 | 1 | 700 | 47 | 4.5188
18.34 | 10.15 | 0.36 | 1.52 | 0.41 | 0.01 | 0.064 | 0 | 0 | 0.19 | 0.029 | 0.054 | 0.001 | 0.031 | 0.02 | 0 | 0.01 | 0 | 1130 | 2.7782 | 1 | 700 | 41 | 4.6716
18.34 | 10.15 | 0.36 | 1.52 | 0.41 | 0.01 | 0.064 | 0 | 0 | 0.19 | 0.029 | 0.054 | 0.001 | 0.031 | 0.02 | 0 | 0.01 | 0 | 1130 | 2.7782 | 1 | 750 | 78 | 2.3836
18.34 | 10.15 | 0.36 | 1.52 | 0.41 | 0.01 | 0.064 | 0 | 0 | 0.19 | 0.029 | 0.054 | 0.001 | 0.031 | 0.02 | 0 | 0.01 | 0 | 1130 | 2.7782 | 1 | 750 | 53 | 3.7061
18.34 | 10.15 | 0.36 | 1.52 | 0.41 | 0.01 | 0.064 | 0 | 0 | 0.19 | 0.029 | 0.054 | 0.001 | 0.031 | 0.02 | 0 | 0.01 | 0 | 1130 | 2.7782 | 1 | 750 | 47 | 4.061
18.5 | 10.1 | 0.36 | 1.52 | 0.4 | 0.01 | 0.054 | 0 | 0 | 0.16 | 0.03 | 0.056 | 0.0011 | 0.03 | 0.016 | 0 | 0.012 | 0 | 1130 | 2.7782 | 1 | 600 | 216 | 2.3345
18.5 | 10.1 | 0.36 | 1.52 | 0.4 | 0.01 | 0.054 | 0 | 0 | 0.16 | 0.03 | 0.056 | 0.0011 | 0.03 | 0.016 | 0 | 0.012 | 0 | 1130 | 2.7782 | 1 | 600 | 216 | 2.3564
18.5 | 10.1 | 0.36 | 1.52 | 0.4 | 0.01 | 0.054 | 0 | 0 | 0.16 | 0.03 | 0.056 | 0.0011 | 0.03 | 0.016 | 0 | 0.012 | 0 | 1130 | 2.7782 | 1 | 600 | 196 | 2.7429
18.5 | 10.1 | 0.36 | 1.52 | 0.4 | 0.01 | 0.054 | 0 | 0 | 0.16 | 0.03 | 0.056 | 0.0011 | 0.03 | 0.016 | 0 | 0.012 | 0 | 1130 | 2.7782 | 1 | 600 | 177 | 3.1871
18.5 | 10.1 | 0.36 | 1.52 | 0.4 | 0.01 | 0.054 | 0 | 0 | 0.16 | 0.03 | 0.056 | 0.0011 | 0.03 | 0.016 | 0 | 0.012 | 0 | 1130 | 2.7782 | 1 | 600 | 157 | 3.6699
18.5 | 10.1 | 0.36 | 1.52 | 0.4 | 0.01 | 0.054 | 0 | 0 | 0.16 | 0.03 | 0.056 | 0.0011 | 0.03 | 0.016 | 0 | 0.012 | 0 | 1130 | 2.7782 | 1 | 600 | 137 | 4.1339
18.5 | 10.1 | 0.36 | 1.52 | 0.4 | 0.01 | 0.054 | 0 | 0 | 0.16 | 0.03 | 0.056 | 0.0011 | 0.03 | 0.016 | 0 | 0.012 | 0 | 1130 | 2.7782 | 1 | 600 | 118 | 4.6232
18.5 | 10.1 | 0.36 | 1.52 | 0.4 | 0.01 | 0.054 | 0 | 0 | 0.16 | 0.03 | 0.056 | 0.0011 | 0.03 | 0.016 | 0 | 0.012 | 0 | 1130 | 2.7782 | 1 | 600 | 108 | 4.9181
18.5 | 10.1 | 0.36 | 1.52 | 0.4 | 0.01 | 0.054 | 0 | 0 | 0.16 | 0.03 | 0.056 | 0.0011 | 0.03 | 0.016 | 0 | 0.012 | 0 | 1130 | 2.7782 | 1 | 625 | 177 | 2.5068
18.5 | 10.1 | 0.36 | 1.52 | 0.4 | 0.01 | 0.054 | 0 | 0 | 0.16 | 0.03 | 0.056 | 0.0011 | 0.03 | 0.016 | 0 | 0.012 | 0 | 1130 | 2.7782 | 1 | 650 | 177 | 1.749
18.5 | 10.1 | 0.36 | 1.52 | 0.4 | 0.01 | 0.054 | 0 | 0 | 0.16 | 0.03 | 0.056 | 0.0011 | 0.03 | 0.016 | 0 | 0.012 | 0 | 1130 | 2.7782 | 1 | 650 | 137 | 2.6962
18.5 | 10.1 | 0.36 | 1.52 | 0.4 | 0.01 | 0.054 | 0 | 0 | 0.16 | 0.03 | 0.056 | 0.0011 | 0.03 | 0.016 | 0 | 0.012 | 0 | 1130 | 2.7782 | 1 | 650 | 118 | 3.1681
18.5 | 10.1 | 0.36 | 1.52 | 0.4 | 0.01 | 0.054 | 0 | 0 | 0.16 | 0.03 | 0.056 | 0.0011 | 0.03 | 0.016 | 0 | 0.012 | 0 | 1130 | 2.7782 | 1 | 650 | 98 | 3.9312
18.5 | 10.1 | 0.36 | 1.52 | 0.4 | 0.01 | 0.054 | 0 | 0 | 0.16 | 0.03 | 0.056 | 0.0011 | 0.03 | 0.016 | 0 | 0.012 | 0 | 1130 | 2.7782 | 1 | 650 | 88 | 4.2972
18.5 | 10.1 | 0.36 | 1.52 | 0.4 | 0.01 | 0.054 | 0 | 0 | 0.16 | 0.03 | 0.056 | 0.0011 | 0.03 | 0.016 | 0 | 0.012 | 0 | 1130 | 2.7782 | 1 | 650 | 78 | 4.5748
18.5 | 10.1 | 0.36 | 1.52 | 0.4 | 0.01 | 0.054 | 0 | 0 | 0.16 | 0.03 | 0.056 | 0.0011 | 0.03 | 0.016 | 0 | 0.012 | 0 | 1130 | 2.7782 | 1 | 650 | 69 | 4.808
18.5 | 10.1 | 0.36 | 1.52 | 0.4 | 0.01 | 0.054 | 0 | 0 | 0.16 | 0.03 | 0.056 | 0.0011 | 0.03 | 0.016 | 0 | 0.012 | 0 | 1130 | 2.7782 | 1 | 650 | 61 | 4.8831
18.5 | 10.1 | 0.36 | 1.52 | 0.4 | 0.01 | 0.054 | 0 | 0 | 0.16 | 0.03 | 0.056 | 0.0011 | 0.03 | 0.016 | 0 | 0.012 | 0 | 1130 | 2.7782 | 1 | 675 | 118 | 2.8422
18.5 | 10.1 | 0.36 | 1.52 | 0.4 | 0.01 | 0.054 | 0 | 0 | 0.16 | 0.03 | 0.056 | 0.0011 | 0.03 | 0.016 | 0 | 0.012 | 0 | 1130 | 2.7782 | 1 | 700 | 137 | 1.48
18.5 | 10.1 | 0.36 | 1.52 | 0.4 | 0.01 | 0.054 | 0 | 0 | 0.16 | 0.03 | 0.056 | 0.0011 | 0.03 | 0.016 | 0 | 0.012 | 0 | 1130 | 2.7782 | 1 | 700 | 98 | 2.6528
18.5 | 10.1 | 0.36 | 1.52 | 0.4 | 0.01 | 0.054 | 0 | 0 | 0.16 | 0.03 | 0.056 | 0.0011 | 0.03 | 0.016 | 0 | 0.012 | 0 | 1130 | 2.7782 | 1 | 700 | 98 | 2.723
18.5 | 10.1 | 0.36 | 1.52 | 0.4 | 0.01 | 0.054 | 0 | 0 | 0.16 | 0.03 | 0.056 | 0.0011 | 0.03 | 0.016 | 0 | 0.012 | 0 | 1130 | 2.7782 | 1 | 700 | 78 | 3.5169
18.5 | 10.1 | 0.36 | 1.52 | 0.4 | 0.01 | 0.054 | 0 | 0 | 0.16 | 0.03 | 0.056 | 0.0011 | 0.03 | 0.016 | 0 | 0.012 | 0 | 1130 | 2.7782 | 1 | 700 | 69 | 3.9695
18.5 | 10.1 | 0.36 | 1.52 | 0.4 | 0.01 | 0.054 | 0 | 0 | 0.16 | 0.03 | 0.056 | 0.0011 | 0.03 | 0.016 | 0 | 0.012 | 0 | 1130 | 2.7782 | 1 | 700 | 61 | 4.1981
18.5 | 10.1 | 0.36 | 1.52 | 0.4 | 0.01 | 0.054 | 0 | 0 | 0.16 | 0.03 | 0.056 | 0.0011 | 0.03 | 0.016 | 0 | 0.012 | 0 | 1130 | 2.7782 | 1 | 700 | 53 | 4.4648
18.5 | 10.1 | 0.36 | 1.52 | 0.4 | 0.01 | 0.054 | 0 | 0 | 0.16 | 0.03 | 0.056 | 0.0011 | 0.03 | 0.016 | 0 | 0.012 | 0 | 1130 | 2.7782 | 1 | 700 | 47 | 4.5113
18.5 | 10.1 | 0.36 | 1.52 | 0.4 | 0.01 | 0.054 | 0 | 0 | 0.16 | 0.03 | 0.056 | 0.0011 | 0.03 | 0.016 | 0 | 0.012 | 0 | 1130 | 2.7782 | 1 | 700 | 41 | 4.7398
18.5 | 10.1 | 0.36 | 1.52 | 0.4 | 0.01 | 0.054 | 0 | 0 | 0.16 | 0.03 | 0.056 | 0.0011 | 0.03 | 0.016 | 0 | 0.012 | 0 | 1130 | 2.7782 | 1 | 725 | 78 | 3.0202
18.5 | 10.1 | 0.36 | 1.52 | 0.4 | 0.01 | 0.054 | 0 | 0 | 0.16 | 0.03 | 0.056 | 0.0011 | 0.03 | 0.016 | 0 | 0.012 | 0 | 1130 | 2.7782 | 1 | 750 | 78 | 2.4318
18.5 | 10.1 | 0.36 | 1.52 | 0.4 | 0.01 | 0.054 | 0 | 0 | 0.16 | 0.03 | 0.056 | 0.0011 | 0.03 | 0.016 | 0 | 0.012 | 0 | 1130 | 2.7782 | 1 | 750 | 53 | 3.6795
18.5 | 10.1 | 0.36 | 1.52 | 0.4 | 0.01 | 0.054 | 0 | 0 | 0.16 | 0.03 | 0.056 | 0.0011 | 0.03 | 0.016 | 0 | 0.012 | 0 | 1130 | 2.7782 | 1 | 750 | 47 | 4.0145
18.5 | 10.1 | 0.36 | 1.52 | 0.4 | 0.01 | 0.054 | 0 | 0 | 0.16 | 0.03 | 0.056 | 0.0011 | 0.03 | 0.016 | 0 | 0.012 | 0 | 1130 | 2.7782 | 1 | 750 | 37 | 4.213
18.7 | 9.68 | 0.06 | 1.49 | 0.52 | 0.01 | 0.006 | 0 | 0 | 0.06 | 0.027 | 0.07 | 0.0013 | 0.023 | 0.006 | 0 | 0.01 | 0 | 1200 | 3.5563 | 1 | 600 | 235 | 2.1501
18.7 | 9.68 | 0.06 | 1.49 | 0.52 | 0.01 | 0.006 | 0 | 0 | 0.06 | 0.027 | 0.07 | 0.0013 | 0.023 | 0.006 | 0 | 0.01 | 0 | 1200 | 3.5563 | 1 | 600 | 216 | 2.4048
18.7 | 9.68 | 0.06 | 1.49 | 0.52 | 0.01 | 0.006 | 0 | 0 | 0.06 | 0.027 | 0.07 | 0.0013 | 0.023 | 0.006 | 0 | 0.01 | 0 | 1200 | 3.5563 | 1 | 600 | 196 | 2.7993
18.7 | 9.68 | 0.06 | 1.49 | 0.52 | 0.01 | 0.006 | 0 | 0 | 0.06 | 0.027 | 0.07 | 0.0013 | 0.023 | 0.006 | 0 | 0.01 | 0 | 1200 | 3.5563 | 1 | 600 | 177 | 3.1355
18.7 | 9.68 | 0.06 | 1.49 | 0.52 | 0.01 | 0.006 | 0 | 0 | 0.06 | 0.027 | 0.07 | 0.0013 | 0.023 | 0.006 | 0 | 0.01 | 0 | 1200 | 3.5563 | 1 | 600 | 157 | 3.5433
18.7 | 9.68 | 0.06 | 1.49 | 0.52 | 0.01 | 0.006 | 0 | 0 | 0.06 | 0.027 | 0.07 | 0.0013 | 0.023 | 0.006 | 0 | 0.01 | 0 | 1200 | 3.5563 | 1 | 600 | 137 | 3.9537
18.7 | 9.68 | 0.06 | 1.49 | 0.52 | 0.01 | 0.006 | 0 | 0 | 0.06 | 0.027 | 0.07 | 0.0013 | 0.023 | 0.006 | 0 | 0.01 | 0 | 1200 | 3.5563 | 1 | 600 | 118 | 4.5101
18.7 | 9.68 | 0.06 | 1.49 | 0.52 | 0.01 | 0.006 | 0 | 0 | 0.06 | 0.027 | 0.07 | 0.0013 | 0.023 | 0.006 | 0 | 0.01 | 0 | 1200 | 3.5563 | 1 | 600 | 108 | 4.9103
18.7 | 9.68 | 0.06 | 1.49 | 0.52 | 0.01 | 0.006 | 0 | 0 | 0.06 | 0.027 | 0.07 | 0.0013 | 0.023 | 0.006 | 0 | 0.01 | 0 | 1200 | 3.5563 | 1 | 650 | 177 | 1.6474
18.7 | 9.68 | 0.06 | 1.49 | 0.52 | 0.01 | 0.006 | 0 | 0 | 0.06 | 0.027 | 0.07 | 0.0013 | 0.023 | 0.006 | 0 | 0.01 | 0 | 1200 | 3.5563 | 1 | 650 | 137 | 2.6563
18.7 | 9.68 | 0.06 | 1.49 | 0.52 | 0.01 | 0.006 | 0 | 0 | 0.06 | 0.027 | 0.07 | 0.0013 | 0.023 | 0.006 | 0 | 0.01 | 0 | 1200 | 3.5563 | 1 | 650 | 118 | 3.1865
18.7 | 9.68 | 0.06 | 1.49 | 0.52 | 0.01 | 0.006 | 0 | 0 | 0.06 | 0.027 | 0.07 | 0.0013 | 0.023 | 0.006 | 0 | 0.01 | 0 | 1200 | 3.5563 | 1 | 650 | 98 | 3.852
18.7 | 9.68 | 0.06 | 1.49 | 0.52 | 0.01 | 0.006 | 0 | 0 | 0.06 | 0.027 | 0.07 | 0.0013 | 0.023 | 0.006 | 0 | 0.01 | 0 | 1200 | 3.5563 | 1 | 650 | 88 | 4.3971
18.7 | 9.68 | 0.06 | 1.49 | 0.52 | 0.01 | 0.006 | 0 | 0 | 0.06 | 0.027 | 0.07 | 0.0013 | 0.023 | 0.006 | 0 | 0.01 | 0 | 1200 | 3.5563 | 1 | 650 | 78 | 4.6719
18.7 | 9.68 | 0.06 | 1.49 | 0.52 | 0.01 | 0.006 | 0 | 0 | 0.06 | 0.027 | 0.07 | 0.0013 | 0.023 | 0.006 | 0 | 0.01 | 0 | 1200 | 3.5563 | 1 | 650 | 69 | 4.8085
18.7 | 9.68 | 0.06 | 1.49 | 0.52 | 0.01 | 0.006 | 0 | 0 | 0.06 | 0.027 | 0.07 | 0.0013 | 0.023 | 0.006 | 0 | 0.01 | 0 | 1200 | 3.5563 | 1 | 700 | 137 | 1.4472
18.7 | 9.68 | 0.06 | 1.49 | 0.52 | 0.01 | 0.006 | 0 | 0 | 0.06 | 0.027 | 0.07 | 0.0013 | 0.023 | 0.006 | 0 | 0.01 | 0 | 1200 | 3.5563 | 1 | 700 | 98 | 2.7435
18.7 | 9.68 | 0.06 | 1.49 | 0.52 | 0.01 | 0.006 | 0 | 0 | 0.06 | 0.027 | 0.07 | 0.0013 | 0.023 | 0.006 | 0 | 0.01 | 0 | 1200 | 3.5563 | 1 | 700 | 78 | 3.6911
18.7 | 9.68 | 0.06 | 1.49 | 0.52 | 0.01 | 0.006 | 0 | 0 | 0.06 | 0.027 | 0.07 | 0.0013 | 0.023 | 0.006 | 0 | 0.01 | 0 | 1200 | 3.5563 | 1 | 700 | 69 | 4.102
18.7 | 9.68 | 0.06 | 1.49 | 0.52 | 0.01 | 0.006 | 0 | 0 | 0.06 | 0.027 | 0.07 | 0.0013 | 0.023 | 0.006 | 0 | 0.01 | 0 | 1200 | 3.5563 | 1 | 700 | 61 | 4.4965
18.7 | 9.68 | 0.06 | 1.49 | 0.52 | 0.01 | 0.006 | 0 | 0 | 0.06 | 0.027 | 0.07 | 0.0013 | 0.023 | 0.006 | 0 | 0.01 | 0 | 1200 | 3.5563 | 1 | 700 | 53 | 4.7233
18.7 | 9.68 | 0.06 | 1.49 | 0.52 | 0.01 | 0.006 | 0 | 0 | 0.06 | 0.027 | 0.07 | 0.0013 | 0.023 | 0.006 | 0 | 0.01 | 0 | 1200 | 3.5563 | 1 | 700 | 47 | 4.7857
18.7 | 9.68 | 0.06 | 1.49 | 0.52 | 0.01 | 0.006 | 0 | 0 | 0.06 | 0.027 | 0.07 | 0.0013 | 0.023 | 0.006 | 0 | 0.01 | 0 | 1200 | 3.5563 | 1 | 700 | 41 | 4.7861
18.7 | 9.68 | 0.06 | 1.49 | 0.52 | 0.01 | 0.006 | 0 | 0 | 0.06 | 0.027 | 0.07 | 0.0013 | 0.023 | 0.006 | 0 | 0.01 | 0 | 1200 | 3.5563 | 1 | 750 | 98 | 1.4298
18.7 | 9.68 | 0.06 | 1.49 | 0.52 | 0.01 | 0.006 | 0 | 0 | 0.06 | 0.027 | 0.07 | 0.0013 | 0.023 | 0.006 | 0 | 0.01 | 0 | 1200 | 3.5563 | 1 | 750 | 98 | 1.5441
18.7 | 9.68 | 0.06 | 1.49 | 0.52 | 0.01 | 0.006 | 0 | 0 | 0.06 | 0.027 | 0.07 | 0.0013 | 0.023 | 0.006 | 0 | 0.01 | 0 | 1200 | 3.5563 | 1 | 750 | 78 | 2.5012
18.7 | 9.68 | 0.06 | 1.49 | 0.52 | 0.01 | 0.006 | 0 | 0 | 0.06 | 0.027 | 0.07 | 0.0013 | 0.023 | 0.006 | 0 | 0.01 | 0 | 1200 | 3.5563 | 1 | 750 | 69 | 2.6232
18.7 | 9.68 | 0.06 | 1.49 | 0.52 | 0.01 | 0.006 | 0 | 0 | 0.06 | 0.027 | 0.07 | 0.0013 | 0.023 | 0.006 | 0 | 0.01 | 0 | 1200 | 3.5563 | 1 | 750 | 53 | 3.8836
18.7 | 9.68 | 0.06 | 1.49 | 0.52 | 0.01 | 0.006 | 0 | 0 | 0.06 | 0.027 | 0.07 | 0.0013 | 0.023 | 0.006 | 0 | 0.01 | 0 | 1200 | 3.5563 | 1 | 750 | 47 | 4.1495
18.95 | 9.57 | 0.04 | 1.46 | 0.55 | 0.01 | 0.062 | 0 | 0 | 0.07 | 0.0278 | 0.07 | 0.0018 | 0.023 | 0.006 | 0 | 0.014 | 0 | 1200 | 3.5563 | 1 | 600 | 235 | 2.3653
18.95 | 9.57 | 0.04 | 1.46 | 0.55 | 0.01 | 0.062 | 0 | 0 | 0.07 | 0.0278 | 0.07 | 0.0018 | 0.023 | 0.006 | 0 | 0.014 | 0 | 1200 | 3.5563 | 1 | 600 | 216 | 2.6794
18.95 | 9.57 | 0.04 | 1.46 | 0.55 | 0.01 | 0.062 | 0 | 0 | 0.07 | 0.0278 | 0.07 | 0.0018 | 0.023 | 0.006 | 0 | 0.014 | 0 | 1200 | 3.5563 | 1 | 600 | 216 | 2.7196
18.95 | 9.57 | 0.04 | 1.46 | 0.55 | 0.01 | 0.062 | 0 | 0 | 0.07 | 0.0278 | 0.07 | 0.0018 | 0.023 | 0.006 | 0 | 0.014 | 0 | 1200 | 3.5563 | 1 | 600 | 196 | 2.9959
18.95 | 9.57 | 0.04 | 1.46 | 0.55 | 0.01 | 0.062 | 0 | 0 | 0.07 | 0.0278 | 0.07 | 0.0018 | 0.023 | 0.006 | 0 | 0.014 | 0 | 1200 | 3.5563 | 1 | 600 | 177 | 3.3461
18.95 | 9.57 | 0.04 | 1.46 | 0.55 | 0.01 | 0.062 | 0 | 0 | 0.07 | 0.0278 | 0.07 | 0.0018 | 0.023 | 0.006 | 0 | 0.014 | 0 | 1200 | 3.5563 | 1 | 600 | 157 | 3.741
18.95 | 9.57 | 0.04 | 1.46 | 0.55 | 0.01 | 0.062 | 0 | 0 | 0.07 | 0.0278 | 0.07 | 0.0018 | 0.023 | 0.006 | 0 | 0.014 | 0 | 1200 | 3.5563 | 1 | 600 | 137 | 4.043
18.95 | 9.57 | 0.04 | 1.46 | 0.55 | 0.01 | 0.062 | 0 | 0 | 0.07 | 0.0278 | 0.07 | 0.0018 | 0.023 | 0.006 | 0 | 0.014 | 0 | 1200 | 3.5563 | 1 | 600 | 137 | 4.0542
18.95 | 9.57 | 0.04 | 1.46 | 0.55 | 0.01 | 0.062 | 0 | 0 | 0.07 | 0.0278 | 0.07 | 0.0018 | 0.023 | 0.006 | 0 | 0.014 | 0 | 1200 | 3.5563 | 1 | 600 | 118 | 4.6382
18.95 | 9.57 | 0.04 | 1.46 | 0.55 | 0.01 | 0.062 | 0 | 0 | 0.07 | 0.0278 | 0.07 | 0.0018 | 0.023 | 0.006 | 0 | 0.014 | 0 | 1200 | 3.5563 | 1 | 600 | 118 | 4.6564
18.95 | 9.57 | 0.04 | 1.46 | 0.55 | 0.01 | 0.062 | 0 | 0 | 0.07 | 0.0278 | 0.07 | 0.0018 | 0.023 | 0.006 | 0 | 0.014 | 0 | 1200 | 3.5563 | 1 | 625 | 177 | 2.646
18.95 | 9.57 | 0.04 | 1.46 | 0.55 | 0.01 | 0.062 | 0 | 0 | 0.07 | 0.0278 | 0.07 | 0.0018 | 0.023 | 0.006 | 0 | 0.014 | 0 | 1200 | 3.5563 | 1 | 625 | 157 | 3.0828
18.95 | 9.57 | 0.04 | 1.46 | 0.55 | 0.01 | 0.062 | 0 | 0 | 0.07 | 0.0278 | 0.07 | 0.0018 | 0.023 | 0.006 | 0 | 0.014 | 0 | 1200 | 3.5563 | 1 | 650 | 177 | 1.8567
18.95 | 9.57 | 0.04 | 1.46 | 0.55 | 0.01 | 0.062 | 0 | 0 | 0.07 | 0.0278 | 0.07 | 0.0018 | 0.023 | 0.006 | 0 | 0.014 | 0 | 1200 | 3.5563 | 1 | 650 | 137 | 2.8079
18.95 | 9.57 | 0.04 | 1.46 | 0.55 | 0.01 | 0.062 | 0 | 0 | 0.07 | 0.0278 | 0.07 | 0.0018 | 0.023 | 0.006 | 0 | 0.014 | 0 | 1200 | 3.5563 | 1 | 650 | 118 | 3.4185
18.95 | 9.57 | 0.04 | 1.46 | 0.55 | 0.01 | 0.062 | 0 | 0 | 0.07 | 0.0278 | 0.07 | 0.0018 | 0.023 | 0.006 | 0 | 0.014 | 0 | 1200 | 3.5563 | 1 | 650 | 98 | 3.9573
18.95 | 9.57 | 0.04 | 1.46 | 0.55 | 0.01 | 0.062 | 0 | 0 | 0.07 | 0.0278 | 0.07 | 0.0018 | 0.023 | 0.006 | 0 | 0.014 | 0 | 1200 | 3.5563 | 1 | 650 | 98 | 4.1373
18.95 | 9.57 | 0.04 | 1.46 | 0.55 | 0.01 | 0.062 | 0 | 0 | 0.07 | 0.0278 | 0.07 | 0.0018 | 0.023 | 0.006 | 0 | 0.014 | 0 | 1200 | 3.5563 | 1 | 650 | 88 | 4.2896
18.95 | 9.57 | 0.04 | 1.46 | 0.55 | 0.01 | 0.062 | 0 | 0 | 0.07 | 0.0278 | 0.07 | 0.0018 | 0.023 | 0.006 | 0 | 0.014 | 0 | 1200 | 3.5563 | 1 | 650 | 88 | 4.3741
18.95 | 9.57 | 0.04 | 1.46 | 0.55 | 0.01 | 0.062 | 0 | 0 | 0.07 | 0.0278 | 0.07 | 0.0018 | 0.023 | 0.006 | 0 | 0.014 | 0 | 1200 | 3.5563 | 1 | 650 | 78 | 4.5973
18.95 | 9.57 | 0.04 | 1.46 | 0.55 | 0.01 | 0.062 | 0 | 0 | 0.07 | 0.0278 | 0.07 | 0.0018 | 0.023 | 0.006 | 0 | 0.014 | 0 | 1200 | 3.5563 | 1 | 650 | 78 | 4.6441
18.95 | 9.57 | 0.04 | 1.46 | 0.55 | 0.01 | 0.062 | 0 | 0 | 0.07 | 0.0278 | 0.07 | 0.0018 | 0.023 | 0.006 | 0 | 0.014 | 0 | 1200 | 3.5563 | 1 | 650 | 69 | 4.8608
18.95 | 9.57 | 0.04 | 1.46 | 0.55 | 0.01 | 0.062 | 0 | 0 | 0.07 | 0.0278 | 0.07 | 0.0018 | 0.023 | 0.006 | 0 | 0.014 | 0 | 1200 | 3.5563 | 1 | 650 | 61 | 5.0021
18.95 | 9.57 | 0.04 | 1.46 | 0.55 | 0.01 | 0.062 | 0 | 0 | 0.07 | 0.0278 | 0.07 | 0.0018 | 0.023 | 0.006 | 0 | 0.014 | 0 | 1200 | 3.5563 | 1 | 675 | 118 | 2.776
18.95 | 9.57 | 0.04 | 1.46 | 0.55 | 0.01 | 0.062 | 0 | 0 | 0.07 | 0.0278 | 0.07 | 0.0018 | 0.023 | 0.006 | 0 | 0.014 | 0 | 1200 | 3.5563 | 1 | 675 | 98 | 3.4388
18.95 | 9.57 | 0.04 | 1.46 | 0.55 | 0.01 | 0.062 | 0 | 0 | 0.07 | 0.0278 | 0.07 | 0.0018 | 0.023 | 0.006 | 0 | 0.014 | 0 | 1200 | 3.5563 | 1 | 700 | 137 | 1.5635
18.95 | 9.57 | 0.04 | 1.46 | 0.55 | 0.01 | 0.062 | 0 | 0 | 0.07 | 0.0278 | 0.07 | 0.0018 | 0.023 | 0.006 | 0 | 0.014 | 0 | 1200 | 3.5563 | 1 | 700 | 98 | 2.7628
18.95 | 9.57 | 0.04 | 1.46 | 0.55 | 0.01 | 0.062 | 0 | 0 | 0.07 | 0.0278 | 0.07 | 0.0018 | 0.023 | 0.006 | 0 | 0.014 | 0 | 1200 | 3.5563 | 1 | 700 | 98 | 2.9257
18.95 | 9.57 | 0.04 | 1.46 | 0.55 | 0.01 | 0.062 | 0 | 0 | 0.07 | 0.0278 | 0.07 | 0.0018 | 0.023 | 0.006 | 0 | 0.014 | 0 | 1200 | 3.5563 | 1 | 700 | 78 | 3.5542
18.95 | 9.57 | 0.04 | 1.46 | 0.55 | 0.01 | 0.062 | 0 | 0 | 0.07 | 0.0278 | 0.07 | 0.0018 | 0.023 | 0.006 | 0 | 0.014 | 0 | 1200 | 3.5563 | 1 | 700 | 69 | 3.8477
18.95 | 9.57 | 0.04 | 1.46 | 0.55 | 0.01 | 0.062 | 0 | 0 | 0.07 | 0.0278 | 0.07 | 0.0018 | 0.023 | 0.006 | 0 | 0.014 | 0 | 1200 | 3.5563 | 1 | 700 | 69 | 4.0341
18.95 | 9.57 | 0.04 | 1.46 | 0.55 | 0.01 | 0.062 | 0 | 0 | 0.07 | 0.0278 | 0.07 | 0.0018 | 0.023 | 0.006 | 0 | 0.014 | 0 | 1200 | 3.5563 | 1 | 700 | 61 | 4.1405
18.95 | 9.57 | 0.04 | 1.46 | 0.55 | 0.01 | 0.062 | 0 | 0 | 0.07 | 0.0278 | 0.07 | 0.0018 | 0.023 | 0.006 | 0 | 0.014 | 0 | 1200 | 3.5563 | 1 | 700 | 61 | 4.2764
18.95 | 9.57 | 0.04 | 1.46 | 0.55 | 0.01 | 0.062 | 0 | 0 | 0.07 | 0.0278 | 0.07 | 0.0018 | 0.023 | 0.006 | 0 | 0.014 | 0 | 1200 | 3.5563 | 1 | 700 | 53 | 4.4262
18.95 | 9.57 | 0.04 | 1.46 | 0.55 | 0.01 | 0.062 | 0 | 0 | 0.07 | 0.0278 | 0.07 | 0.0018 | 0.023 | 0.006 | 0 | 0.014 | 0 | 1200 | 3.5563 | 1 | 700 | 53 | 4.5038
18.95 | 9.57 | 0.04 | 1.46 | 0.55 | 0.01 | 0.062 | 0 | 0 | 0.07 | 0.0278 | 0.07 | 0.0018 | 0.023 | 0.006 | 0 | 0.014 | 0 | 1200 | 3.5563 | 1 | 700 | 47 | 4.6283
18.95 | 9.57 | 0.04 | 1.46 | 0.55 | 0.01 | 0.062 | 0 | 0 | 0.07 | 0.0278 | 0.07 | 0.0018 | 0.023 | 0.006 | 0 | 0.014 | 0 | 1200 | 3.5563 | 1 | 700 | 41 | 4.7647
18.95 | 9.57 | 0.04 | 1.46 | 0.55 | 0.01 | 0.062 | 0 | 0 | 0.07 | 0.0278 | 0.07 | 0.0018 | 0.023 | 0.006 | 0 | 0.014 | 0 | 1200 | 3.5563 | 1 | 700 | 29 | 5.1043
18.95 | 9.57 | 0.04 | 1.46 | 0.55 | 0.01 | 0.062 | 0 | 0 | 0.07 | 0.0278 | 0.07 | 0.0018 | 0.023 | 0.006 | 0 | 0.014 | 0 | 1200 | 3.5563 | 1 | 725 | 78 | 3.0905
18.95 | 9.57 | 0.04 | 1.46 | 0.55 | 0.01 | 0.062 | 0 | 0 | 0.07 | 0.0278 | 0.07 | 0.0018 | 0.023 | 0.006 | 0 | 0.014 | 0 | 1200 | 3.5563 | 1 | 750 | 98 | 1.7016
18.95 | 9.57 | 0.04 | 1.46 | 0.55 | 0.01 | 0.062 | 0 | 0 | 0.07 | 0.0278 | 0.07 | 0.0018 | 0.023 | 0.006 | 0 | 0.014 | 0 | 1200 | 3.5563 | 1 | 750 | 78 | 2.4991
18.95 | 9.57 | 0.04 | 1.46 | 0.55 | 0.01 | 0.062 | 0 | 0 | 0.07 | 0.0278 | 0.07 | 0.0018 | 0.023 | 0.006 | 0 | 0.014 | 0 | 1200 | 3.5563 | 1 | 750 | 53 | 3.6265
18.95 | 9.57 | 0.04 | 1.46 | 0.55 | 0.01 | 0.062 | 0 | 0 | 0.07 | 0.0278 | 0.07 | 0.0018 | 0.023 | 0.006 | 0 | 0.014 | 0 | 1200 | 3.5563 | 1 | 750 | 47 | 3.9163
18.95 | 9.57 | 0.04 | 1.46 | 0.55 | 0.01 | 0.062 | 0 | 0 | 0.07 | 0.0278 | 0.07 | 0.0018 | 0.023 | 0.006 | 0 | 0.014 | 0 | 1200 | 3.5563 | 1 | 750 | 37 | 4.4233
18.95 | 9.57 | 0.04 | 1.46 | 0.55 | 0.01 | 0.062 | 0 | 0 | 0.07 | 0.0278 | 0.07 | 0.0018 | 0.023 | 0.006 | 0 | 0.014 | 0 | 1200 | 3.5563 | 1 | 750 | 61 | 2.8299
18.95 | 9.57 | 0.04 | 1.46 | 0.55 | 0.01 | 0.062 | 0 | 0 | 0.07 | 0.0278 | 0.07 | 0.0018 | 0.023 | 0.006 | 0 | 0.014 | 0 | 1200 | 3.5563 | 1 | 750 | 53 | 3.1333
18.95 | 9.57 | 0.04 | 1.46 | 0.55 | 0.01 | 0.062 | 0 | 0 | 0.07 | 0.0278 | 0.07 | 0.0018 | 0.023 | 0.006 | 0 | 0.014 | 0 | 1200 | 3.5563 | 1 | 750 | 41 | 3.3458
18.25 | 9.8 | 0.06 | 1.34 | 0.62 | 0.01 | 0.02 | 0 | 0 | 0.05 | 0.0348 | 0.08 | 0.0017 | 0.021 | 0.006 | 0 | 0.013 | 0 | 1200 | 3.5563 | 1 | 600 | 265 | 2.1602
18.25 | 9.8 | 0.06 | 1.34 | 0.62 | 0.01 | 0.02 | 0 | 0 | 0.05 | 0.0348 | 0.08 | 0.0017 | 0.021 | 0.006 | 0 | 0.013 | 0 | 1200 | 3.5563 | 1 | 600 | 235 | 2.6923
18.25 | 9.8 | 0.06 | 1.34 | 0.62 | 0.01 | 0.02 | 0 | 0 | 0.05 | 0.0348 | 0.08 | 0.0017 | 0.021 | 0.006 | 0 | 0.013 | 0 | 1200 | 3.5563 | 1 | 600 | 216 | 3.0167
18.25 | 9.8 | 0.06 | 1.34 | 0.62 | 0.01 | 0.02 | 0 | 0 | 0.05 | 0.0348 | 0.08 | 0.0017 | 0.021 | 0.006 | 0 | 0.013 | 0 | 1200 | 3.5563 | 1 | 600 | 196 | 3.3285
18.25 | 9.8 | 0.06 | 1.34 | 0.62 | 0.01 | 0.02 | 0 | 0 | 0.05 | 0.0348 | 0.08 | 0.0017 | 0.021 | 0.006 | 0 | 0.013 | 0 | 1200 | 3.5563 | 1 | 600 | 177 | 3.6611
18.25 | 9.8 | 0.06 | 1.34 | 0.62 | 0.01 | 0.02 | 0 | 0 | 0.05 | 0.0348 | 0.08 | 0.0017 | 0.021 | 0.006 | 0 | 0.013 | 0 | 1200 | 3.5563 | 1 | 600 | 157 | 4.0173
18.25 | 9.8 | 0.06 | 1.34 | 0.62 | 0.01 | 0.02 | 0 | 0 | 0.05 | 0.0348 | 0.08 | 0.0017 | 0.021 | 0.006 | 0 | 0.013 | 0 | 1200 | 3.5563 | 1 | 600 | 137 | 4.4371
18.25 | 9.8 | 0.06 | 1.34 | 0.62 | 0.01 | 0.02 | 0 | 0 | 0.05 | 0.0348 | 0.08 | 0.0017 | 0.021 | 0.006 | 0 | 0.013 | 0 | 1200 | 3.5563 | 1 | 600 | 127 | 4.5997
18.25 | 9.8 | 0.06 | 1.34 | 0.62 | 0.01 | 0.02 | 0 | 0 | 0.05 | 0.0348 | 0.08 | 0.0017 | 0.021 | 0.006 | 0 | 0.013 | 0 | 1200 | 3.5563 | 1 | 600 | 118 | 4.8613
18.25 | 9.8 | 0.06 | 1.34 | 0.62 | 0.01 | 0.02 | 0 | 0 | 0.05 | 0.0348 | 0.08 | 0.0017 | 0.021 | 0.006 | 0 | 0.013 | 0 | 1200 | 3.5563 | 1 | 650 | 177 | 2.0924
18.25 | 9.8 | 0.06 | 1.34 | 0.62 | 0.01 | 0.02 | 0 | 0 | 0.05 | 0.0348 | 0.08 | 0.0017 | 0.021 | 0.006 | 0 | 0.013 | 0 | 1200 | 3.5563 | 1 | 650 | 137 | 3.0611
18.25 | 9.8 | 0.06 | 1.34 | 0.62 | 0.01 | 0.02 | 0 | 0 | 0.05 | 0.0348 | 0.08 | 0.0017 | 0.021 | 0.006 | 0 | 0.013 | 0 | 1200 | 3.5563 | 1 | 650 | 118 | 3.6779
18.25 | 9.8 | 0.06 | 1.34 | 0.62 | 0.01 | 0.02 | 0 | 0 | 0.05 | 0.0348 | 0.08 | 0.0017 | 0.021 | 0.006 | 0 | 0.013 | 0 | 1200 | 3.5563 | 1 | 650 | 98 | 2.2742
18.25 | 9.8 | 0.06 | 1.34 | 0.62 | 0.01 | 0.02 | 0 | 0 | 0.05 | 0.0348 | 0.08 | 0.0017 | 0.021 | 0.006 | 0 | 0.013 | 0 | 1200 | 3.5563 | 1 | 650 | 88 | 2.4518
18.25 | 9.8 | 0.06 | 1.34 | 0.62 | 0.01 | 0.02 | 0 | 0 | 0.05 | 0.0348 | 0.08 | 0.0017 | 0.021 | 0.006 | 0 | 0.013 | 0 | 1200 | 3.5563 | 1 | 650 | 88 | 1.934
18.25 | 9.8 | 0.06 | 1.34 | 0.62 | 0.01 | 0.02 | 0 | 0 | 0.05 | 0.0348 | 0.08 | 0.0017 | 0.021 | 0.006 | 0 | 0.013 | 0 | 1200 | 3.5563 | 1 | 650 | 83 | 4.5952
18.25 | 9.8 | 0.06 | 1.34 | 0.62 | 0.01 | 0.02 | 0 | 0 | 0.05 | 0.0348 | 0.08 | 0.0017 | 0.021 | 0.006 | 0 | 0.013 | 0 | 1200 | 3.5563 | 1 | 650 | 78 | 4.8058
18.25 | 9.8 | 0.06 | 1.34 | 0.62 | 0.01 | 0.02 | 0 | 0 | 0.05 | 0.0348 | 0.08 | 0.0017 | 0.021 | 0.006 | 0 | 0.013 | 0 | 1200 | 3.5563 | 1 | 650 | 69 | 4.8085
18.25 | 9.8 | 0.06 | 1.34 | 0.62 | 0.01 | 0.02 | 0 | 0 | 0.05 | 0.0348 | 0.08 | 0.0017 | 0.021 | 0.006 | 0 | 0.013 | 0 | 1200 | 3.5563 | 1 | 700 | 137 | 1.7917
18.25 | 9.8 | 0.06 | 1.34 | 0.62 | 0.01 | 0.02 | 0 | 0 | 0.05 | 0.0348 | 0.08 | 0.0017 | 0.021 | 0.006 | 0 | 0.013 | 0 | 1200 | 3.5563 | 1 | 700 | 118 | 2.3385
18.25 | 9.8 | 0.06 | 1.34 | 0.62 | 0.01 | 0.02 | 0 | 0 | 0.05 | 0.0348 | 0.08 | 0.0017 | 0.021 | 0.006 | 0 | 0.013 | 0 | 1200 | 3.5563 | 1 | 700 | 98 | 3.0419
18.25 | 9.8 | 0.06 | 1.34 | 0.62 | 0.01 | 0.02 | 0 | 0 | 0.05 | 0.0348 | 0.08 | 0.0017 | 0.021 | 0.006 | 0 | 0.013 | 0 | 1200 | 3.5563 | 1 | 700 | 78 | 3.6883
18.25 | 9.8 | 0.06 | 1.34 | 0.62 | 0.01 | 0.02 | 0 | 0 | 0.05 | 0.0348 | 0.08 | 0.0017 | 0.021 | 0.006 | 0 | 0.013 | 0 | 1200 | 3.5563 | 1 | 700 | 69 | 4.1117
18.25 | 9.8 | 0.06 | 1.34 | 0.62 | 0.01 | 0.02 | 0 | 0 | 0.05 | 0.0348 | 0.08 | 0.0017 | 0.021 | 0.006 | 0 | 0.013 | 0 | 1200 | 3.5563 | 1 | 700 | 61 | 4.5865
18.25 | 9.8 | 0.06 | 1.34 | 0.62 | 0.01 | 0.02 | 0 | 0 | 0.05 | 0.0348 | 0.08 | 0.0017 | 0.021 | 0.006 | 0 | 0.013 | 0 | 1200 | 3.5563 | 1 | 700 | 53 | 4.7831
18.25 | 9.8 | 0.06 | 1.34 | 0.62 | 0.01 | 0.02 | 0 | 0 | 0.05 | 0.0348 | 0.08 | 0.0017 | 0.021 | 0.006 | 0 | 0.013 | 0 | 1200 | 3.5563 | 1 | 700 | 47 | 4.7843
18.25 | 9.8 | 0.06 | 1.34 | 0.62 | 0.01 | 0.02 | 0 | 0 | 0.05 | 0.0348 | 0.08 | 0.0017 | 0.021 | 0.006 | 0 | 0.013 | 0 | 1200 | 3.5563 | 1 | 750 | 98 | 1.828
18.25 | 9.8 | 0.06 | 1.34 | 0.62 | 0.01 | 0.02 | 0 | 0 | 0.05 | 0.0348 | 0.08 | 0.0017 | 0.021 | 0.006 | 0 | 0.013 | 0 | 1200 | 3.5563 | 1 | 750 | 78 | 2.5705
18.25 | 9.8 | 0.06 | 1.34 | 0.62 | 0.01 | 0.02 | 0 | 0 | 0.05 | 0.0348 | 0.08 | 0.0017 | 0.021 | 0.006 | 0 | 0.013 | 0 | 1200 | 3.5563 | 1 | 750 | 69 | 3.0392
18.25 | 9.8 | 0.06 | 1.34 | 0.62 | 0.01 | 0.02 | 0 | 0 | 0.05 | 0.0348 | 0.08 | 0.0017 | 0.021 | 0.006 | 0 | 0.013 | 0 | 1200 | 3.5563 | 1 | 750 | 53 | 3.5544
18.25 | 9.8 | 0.06 | 1.34 | 0.62 | 0.01 | 0.02 | 0 | 0 | 0.05 | 0.0348 | 0.08 | 0.0017 | 0.021 | 0.006 | 0 | 0.013 | 0 | 1200 | 3.5563 | 1 | 750 | 47 | 3.9097
18.16 | 9.8 | 0.05 | 1.47 | 0.58 | 0.04 | 0.031 | 0 | 0 | 0.14 | 0.031 | 0.07 | 0.0003 | 0.022 | 0.013 | 0 | 0.015 | 0 | 1070 | 2.7782 | 1 | 600 | 265 | 2.4381
18.16 | 9.8 | 0.05 | 1.47 | 0.58 | 0.04 | 0.031 | 0 | 0 | 0.14 | 0.031 | 0.07 | 0.0003 | 0.022 | 0.013 | 0 | 0.015 | 0 | 1070 | 2.7782 | 1 | 600 | 235 | 2.904
18.16 | 9.8 | 0.05 | 1.47 | 0.58 | 0.04 | 0.031 | 0 | 0 | 0.14 | 0.031 | 0.07 | 0.0003 | 0.022 | 0.013 | 0 | 0.015 | 0 | 1070 | 2.7782 | 1 | 600 | 216 | 3.326
18.16 | 9.8 | 0.05 | 1.47 | 0.58 | 0.04 | 0.031 | 0 | 0 | 0.14 | 0.031 | 0.07 | 0.0003 | 0.022 | 0.013 | 0 | 0.015 | 0 | 1070 | 2.7782 | 1 | 600 | 196 | 3.9889
18.16 | 9.8 | 0.05 | 1.47 | 0.58 | 0.04 | 0.031 | 0 | 0 | 0.14 | 0.031 | 0.07 | 0.0003 | 0.022 | 0.013 | 0 | 0.015 | 0 | 1070 | 2.7782 | 1 | 600 | 177 | 4.5931
18.16 | 9.8 | 0.05 | 1.47 | 0.58 | 0.04 | 0.031 | 0 | 0 | 0.14 | 0.031 | 0.07 | 0.0003 | 0.022 | 0.013 | 0 | 0.015 | 0 | 1070 | 2.7782 | 1 | 600 | 157 | 4.7762
18.16 | 9.8 | 0.05 | 1.47 | 0.58 | 0.04 | 0.031 | 0 | 0 | 0.14 | 0.031 | 0.07 | 0.0003 | 0.022 | 0.013 | 0 | 0.015 | 0 | 1070 | 2.7782 | 1 | 600 | 147 | 4.8777
18.16 | 9.8 | 0.05 | 1.47 | 0.58 | 0.04 | 0.031 | 0 | 0 | 0.14 | 0.031 | 0.07 | 0.0003 | 0.022 | 0.013 | 0 | 0.015 | 0 | 1070 | 2.7782 | 1 | 600 | 137 | 5.0105
18.16 | 9.8 | 0.05 | 1.47 | 0.58 | 0.04 | 0.031 | 0 | 0 | 0.14 | 0.031 | 0.07 | 0.0003 | 0.022 | 0.013 | 0 | 0.015 | 0 | 1070 | 2.7782 | 1 | 650 | 196 | 2.1139
18.16 | 9.8 | 0.05 | 1.47 | 0.58 | 0.04 | 0.031 | 0 | 0 | 0.14 | 0.031 | 0.07 | 0.0003 | 0.022 | 0.013 | 0 | 0.015 | 0 | 1070 | 2.7782 | 1 | 650 | 177 | 2.5258
18.16 | 9.8 | 0.05 | 1.47 | 0.58 | 0.04 | 0.031 | 0 | 0 | 0.14 | 0.031 | 0.07 | 0.0003 | 0.022 | 0.013 | 0 | 0.015 | 0 | 1070 | 2.7782 | 1 | 650 | 137 | 3.7115
18.16 | 9.8 | 0.05 | 1.47 | 0.58 | 0.04 | 0.031 | 0 | 0 | 0.14 | 0.031 | 0.07 | 0.0003 | 0.022 | 0.013 | 0 | 0.015 | 0 | 1070 | 2.7782 | 1 | 650 | 118 | 4.1058
18.16 | 9.8 | 0.05 | 1.47 | 0.58 | 0.04 | 0.031 | 0 | 0 | 0.14 | 0.031 | 0.07 | 0.0003 | 0.022 | 0.013 | 0 | 0.015 | 0 | 1070 | 2.7782 | 1 | 650 | 98 | 4.6114
18.16 | 9.8 | 0.05 | 1.47 | 0.58 | 0.04 | 0.031 | 0 | 0 | 0.14 | 0.031 | 0.07 | 0.0003 | 0.022 | 0.013 | 0 | 0.015 | 0 | 1070 | 2.7782 | 1 | 650 | 88 | 4.7129
18.16 | 9.8 | 0.05 | 1.47 | 0.58 | 0.04 | 0.031 | 0 | 0 | 0.14 | 0.031 | 0.07 | 0.0003 | 0.022 | 0.013 | 0 | 0.015 | 0 | 1070 | 2.7782 | 1 | 650 | 78 | 4.8085
18.16 | 9.8 | 0.05 | 1.47 | 0.58 | 0.04 | 0.031 | 0 | 0 | 0.14 | 0.031 | 0.07 | 0.0003 | 0.022 | 0.013 | 0 | 0.015 | 0 | 1070 | 2.7782 | 1 | 700 | 137 | 2.0906
18.16 | 9.8 | 0.05 | 1.47 | 0.58 | 0.04 | 0.031 | 0 | 0 | 0.14 | 0.031 | 0.07 | 0.0003 | 0.022 | 0.013 | 0 | 0.015 | 0 | 1070 | 2.7782 | 1 | 700 | 118 | 2.4993
18.16 | 9.8 | 0.05 | 1.47 | 0.58 | 0.04 | 0.031 | 0 | 0 | 0.14 | 0.031 | 0.07 | 0.0003 | 0.022 | 0.013 | 0 | 0.015 | 0 | 1070 | 2.7782 | 1 | 700 | 98 | 3.1048
18.16 | 9.8 | 0.05 | 1.47 | 0.58 | 0.04 | 0.031 | 0 | 0 | 0.14 | 0.031 | 0.07 | 0.0003 | 0.022 | 0.013 | 0 | 0.015 | 0 | 1070 | 2.7782 | 1 | 700 | 78 | 3.7
18.16 | 9.8 | 0.05 | 1.47 | 0.58 | 0.04 | 0.031 | 0 | 0 | 0.14 | 0.031 | 0.07 | 0.0003 | 0.022 | 0.013 | 0 | 0.015 | 0 | 1070 | 2.7782 | 1 | 700 | 69 | 4.2385
18.16 | 9.8 | 0.05 | 1.47 | 0.58 | 0.04 | 0.031 | 0 | 0 | 0.14 | 0.031 | 0.07 | 0.0003 | 0.022 | 0.013 | 0 | 0.015 | 0 | 1070 | 2.7782 | 1 | 700 | 61 | 4.4431
18.16 | 9.8 | 0.05 | 1.47 | 0.58 | 0.04 | 0.031 | 0 | 0 | 0.14 | 0.031 | 0.07 | 0.0003 | 0.022 | 0.013 | 0 | 0.015 | 0 | 1070 | 2.7782 | 1 | 700 | 57 | 4.5646
18.16 | 9.8 | 0.05 | 1.47 | 0.58 | 0.04 | 0.031 | 0 | 0 | 0.14 | 0.031 | 0.07 | 0.0003 | 0.022 | 0.013 | 0 | 0.015 | 0 | 1070 | 2.7782 | 1 | 700 | 47 | 4.7721
18.16 | 9.8 | 0.05 | 1.47 | 0.58 | 0.04 | 0.031 | 0 | 0 | 0.14 | 0.031 | 0.07 | 0.0003 | 0.022 | 0.013 | 0 | 0.015 | 0 | 1070 | 2.7782 | 1 | 750 | 98 | 1.96
18.16 | 9.8 | 0.05 | 1.47 | 0.58 | 0.04 | 0.031 | 0 | 0 | 0.14 | 0.031 | 0.07 | 0.0003 | 0.022 | 0.013 | 0 | 0.015 | 0 | 1070 | 2.7782 | 1 | 750 | 78 | 2.7603
18.16 | 9.8 | 0.05 | 1.47 | 0.58 | 0.04 | 0.031 | 0 | 0 | 0.14 | 0.031 | 0.07 | 0.0003 | 0.022 | 0.013 | 0 | 0.015 | 0 | 1070 | 2.7782 | 1 | 750 | 69 | 3.2448
18.16 | 9.8 | 0.05 | 1.47 | 0.58 | 0.04 | 0.031 | 0 | 0 | 0.14 | 0.031 | 0.07 | 0.0003 | 0.022 | 0.013 | 0 | 0.015 | 0 | 1070 | 2.7782 | 1 | 750 | 53 | 4.0065
18.16 | 9.8 | 0.05 | 1.47 | 0.58 | 0.04 | 0.031 | 0 | 0 | 0.14 | 0.031 | 0.07 | 0.0003 | 0.022 | 0.013 | 0 | 0.015 | 0 | 1070 | 2.7782 | 1 | 750 | 47 | 4.217
18.24 | 10.27 | 0.32 | 1.56 | 0.61 | 0.03 | 0.036 | 0 | 0 | 0.16 | 0.038 | 0.09 | 0.0001 | 0.022 | 0.014 | 0 | 0.014 | 0 | 1070 | 2.7782 | 1 | 600 | 265 | 2.3064
18.24 | 10.27 | 0.32 | 1.56 | 0.61 | 0.03 | 0.036 | 0 | 0 | 0.16 | 0.038 | 0.09 | 0.0001 | 0.022 | 0.014 | 0 | 0.014 | 0 | 1070 | 2.7782 | 1 | 600 | 235 | 2.7865
18.24 | 10.27 | 0.32 | 1.56 | 0.61 | 0.03 | 0.036 | 0 | 0 | 0.16 | 0.038 | 0.09 | 0.0001 | 0.022 | 0.014 | 0 | 0.014 | 0 | 1070 | 2.7782 | 1 | 600 | 216 | 3.1892
18.24 | 10.27 | 0.32 | 1.56 | 0.61 | 0.03 | 0.036 | 0 | 0 | 0.16 | 0.038 | 0.09 | 0.0001 | 0.022 | 0.014 | 0 | 0.014 | 0 | 1070 | 2.7782 | 1 | 600 | 196 | 3.8261
18.24 | 10.27 | 0.32 | 1.56 | 0.61 | 0.03 | 0.036 | 0 | 0 | 0.16 | 0.038 | 0.09 | 0.0001 | 0.022 | 0.014 | 0 | 0.014 | 0 | 1070 | 2.7782 | 1 | 600 | 177 | 4.2827
18.24 | 10.27 | 0.32 | 1.56 | 0.61 | 0.03 | 0.036 | 0 | 0 | 0.16 | 0.038 | 0.09 | 0.0001 | 0.022 | 0.014 | 0 | 0.014 | 0 | 1070 | 2.7782 | 1 | 600 | 157 | 4.6871
18.24 | 10.27 | 0.32 | 1.56 | 0.61 | 0.03 | 0.036 | 0 | 0 | 0.16 | 0.038 | 0.09 | 0.0001 | 0.022 | 0.014 | 0 | 0.014 | 0 | 1070 | 2.7782 | 1 | 600 | 147 | 4.8404
18.24 | 10.27 | 0.32 | 1.56 | 0.61 | 0.03 | 0.036 | 0 | 0 | 0.16 | 0.038 | 0.09 | 0.0001 | 0.022 | 0.014 | 0 | 0.014 | 0 | 1070 | 2.7782 | 1 | 600 | 137 | 4.9502
18.24 | 10.27 | 0.32 | 1.56 | 0.61 | 0.03 | 0.036 | 0 | 0 | 0.16 | 0.038 | 0.09 | 0.0001 | 0.022 | 0.014 | 0 | 0.014 | 0 | 1070 | 2.7782 | 1 | 650 | 196 | 2.1225
18.24 | 10.27 | 0.32 | 1.56 | 0.61 | 0.03 | 0.036 | 0 | 0 | 0.16 | 0.038 | 0.09 | 0.0001 | 0.022 | 0.014 | 0 | 0.014 | 0 | 1070 | 2.7782 | 1 | 650 | 177 | 2.5363
18.24 | 10.27 | 0.32 | 1.56 | 0.61 | 0.03 | 0.036 | 0 | 0 | 0.16 | 0.038 | 0.09 | 0.0001 | 0.022 | 0.014 | 0 | 0.014 | 0 | 1070 | 2.7782 | 1 | 650 | 137 | 3.6749
18.24 | 10.27 | 0.32 | 1.56 | 0.61 | 0.03 | 0.036 | 0 | 0 | 0.16 | 0.038 | 0.09 | 0.0001 | 0.022 | 0.014 | 0 | 0.014 | 0 | 1070 | 2.7782 | 1 | 650 | 118 | 4.0848
18.24 | 10.27 | 0.32 | 1.56 | 0.61 | 0.03 | 0.036 | 0 | 0 | 0.16 | 0.038 | 0.09 | 0.0001 | 0.022 | 0.014 | 0 | 0.014 | 0 | 1070 | 2.7782 | 1 | 650 | 98 | 4.4312
18.24 | 10.27 | 0.32 | 1.56 | 0.61 | 0.03 | 0.036 | 0 | 0 | 0.16 | 0.038 | 0.09 | 0.0001 | 0.022 | 0.014 | 0 | 0.014 | 0 | 1070 | 2.7782 | 1 | 650 | 88 | 4.5837
18.24 | 10.27 | 0.32 | 1.56 | 0.61 | 0.03 | 0.036 | 0 | 0 | 0.16 | 0.038 | 0.09 | 0.0001 | 0.022 | 0.014 | 0 | 0.014 | 0 | 1070 | 2.7782 | 1 | 650 | 78 | 4.7168
18.24 | 10.27 | 0.32 | 1.56 | 0.61 | 0.03 | 0.036 | 0 | 0 | 0.16 | 0.038 | 0.09 | 0.0001 | 0.022 | 0.014 | 0 | 0.014 | 0 | 1070 | 2.7782 | 1 | 650 | 69 | 4.8725
18.24 | 10.27 | 0.32 | 1.56 | 0.61 | 0.03 | 0.036 | 0 | 0 | 0.16 | 0.038 | 0.09 | 0.0001 | 0.022 | 0.014 | 0 | 0.014 | 0 | 1070 | 2.7782 | 1 | 700 | 137 | 1.9385
18.24 | 10.27 | 0.32 | 1.56 | 0.61 | 0.03 | 0.036 | 0 | 0 | 0.16 | 0.038 | 0.09 | 0.0001 | 0.022 | 0.014 | 0 | 0.014 | 0 | 1070 | 2.7782 | 1 | 700 | 118 | 2.4148
18.24 | 10.27 | 0.32 | 1.56 | 0.61 | 0.03 | 0.036 | 0 | 0 | 0.16 | 0.038 | 0.09 | 0.0001 | 0.022 | 0.014 | 0 | 0.014 | 0 | 1070 | 2.7782 | 1 | 700 | 98 | 3.0165
18.24 | 10.27 | 0.32 | 1.56 | 0.61 | 0.03 | 0.036 | 0 | 0 | 0.16 | 0.038 | 0.09 | 0.0001 | 0.022 | 0.014 | 0 | 0.014 | 0 | 1070 | 2.7782 | 1 | 700 | 78 | 3.6011
18.24 | 10.27 | 0.32 | 1.56 | 0.61 | 0.03 | 0.036 | 0 | 0 | 0.16 | 0.038 | 0.09 | 0.0001 | 0.022 | 0.014 | 0 | 0.014 | 0 | 1070 | 2.7782 | 1 | 700 | 69 | 4.0305
18.24 | 10.27 | 0.32 | 1.56 | 0.61 | 0.03 | 0.036 | 0 | 0 | 0.16 | 0.038 | 0.09 | 0.0001 | 0.022 | 0.014 | 0 | 0.014 | 0 | 1070 | 2.7782 | 1 | 700 | 61 | 4.303
18.24 | 10.27 | 0.32 | 1.56 | 0.61 | 0.03 | 0.036 | 0 | 0 | 0.16 | 0.038 | 0.09 | 0.0001 | 0.022 | 0.014 | 0 | 0.014 | 0 | 1070 | 2.7782 | 1 | 700 | 57 | 4.462
18.24 | 10.27 | 0.32 | 1.56 | 0.61 | 0.03 | 0.036 | 0 | 0 | 0.16 | 0.038 | 0.09 | 0.0001 | 0.022 | 0.014 | 0 | 0.014 | 0 | 1070 | 2.7782 | 1 | 700 | 47 | 4.7323
18.24 | 10.27 | 0.32 | 1.56 | 0.61 | 0.03 | 0.036 | 0 | 0 | 0.16 | 0.038 | 0.09 | 0.0001 | 0.022 | 0.014 | 0 | 0.014 | 0 | 1070 | 2.7782 | 1 | 750 | 98 | 1.8762
18.24 | 10.27 | 0.32 | 1.56 | 0.61 | 0.03 | 0.036 | 0 | 0 | 0.16 | 0.038 | 0.09 | 0.0001 | 0.022 | 0.014 | 0 | 0.014 | 0 | 1070 | 2.7782 | 1 | 750 | 78 | 2.6038
18.24 | 10.27 | 0.32 | 1.56 | 0.61 | 0.03 | 0.036 | 0 | 0 | 0.16 | 0.038 | 0.09 | 0.0001 | 0.022 | 0.014 | 0 | 0.014 | 0 | 1070 | 2.7782 | 1 | 750 | 69 | 3.0827
18.24 | 10.27 | 0.32 | 1.56 | 0.61 | 0.03 | 0.036 | 0 | 0 | 0.16 | 0.038 | 0.09 | 0.0001 | 0.022 | 0.014 | 0 | 0.014 | 0 | 1070 | 2.7782 | 1 | 750 | 53 | 3.751
18.24 | 10.27 | 0.32 | 1.56 | 0.61 | 0.03 | 0.036 | 0 | 0 | 0.16 | 0.038 | 0.09 | 0.0001 | 0.022 | 0.014 | 0 | 0.014 | 0 | 1070 | 2.7782 | 1 | 750 | 47 | 4.0175
18.18 | 10.26 | 0.31 | 1.58 | 0.6 | 0.04 | 0.04 | 0 | 0 | 0.12 | 0.028 | 0.07 | 0.0008 | 0.022 | 0.012 | 0 | 0.014 | 0 | 1070 | 2.7782 | 1 | 600 | 235 | 2.8079
18.18 | 10.26 | 0.31 | 1.58 | 0.6 | 0.04 | 0.04 | 0 | 0 | 0.12 | 0.028 | 0.07 | 0.0008 | 0.022 | 0.012 | 0 | 0.014 | 0 | 1070 | 2.7782 | 1 | 600 | 216 | 3.2022
18.18 | 10.26 | 0.31 | 1.58 | 0.6 | 0.04 | 0.04 | 0 | 0 | 0.12 | 0.028 | 0.07 | 0.0008 | 0.022 | 0.012 | 0 | 0.014 | 0 | 1070 | 2.7782 | 1 | 600 | 216 | 3.3785
18.18 | 10.26 | 0.31 | 1.58 | 0.6 | 0.04 | 0.04 | 0 | 0 | 0.12 | 0.028 | 0.07 | 0.0008 | 0.022 | 0.012 | 0 | 0.014 | 0 | 1070 | 2.7782 | 1 | 600 | 196 | 3.8489
18.18 | 10.26 | 0.31 | 1.58 | 0.6 | 0.04 | 0.04 | 0 | 0 | 0.12 | 0.028 | 0.07 | 0.0008 | 0.022 | 0.012 | 0 | 0.014 | 0 | 1070 | 2.7782 | 1 | 600 | 177 | 4.3202
18.18 | 10.26 | 0.31 | 1.58 | 0.6 | 0.04 | 0.04 | 0 | 0 | 0.12 | 0.028 | 0.07 | 0.0008 | 0.022 | 0.012 | 0 | 0.014 | 0 | 1070 | 2.7782 | 1 | 600 | 157 | 4.6949
18.18 | 10.26 | 0.31 | 1.58 | 0.6 | 0.04 | 0.04 | 0 | 0 | 0.12 | 0.028 | 0.07 | 0.0008 | 0.022 | 0.012 | 0 | 0.014 | 0 | 1070 | 2.7782 | 1 | 600 | 147 | 4.8369
18.18 | 10.26 | 0.31 | 1.58 | 0.6 | 0.04 | 0.04 | 0 | 0 | 0.12 | 0.028 | 0.07 | 0.0008 | 0.022 | 0.012 | 0 | 0.014 | 0 | 1070 | 2.7782 | 1 | 600 | 137 | 4.9099
18.18 | 10.26 | 0.31 | 1.58 | 0.6 | 0.04 | 0.04 | 0 | 0 | 0.12 | 0.028 | 0.07 | 0.0008 | 0.022 | 0.012 | 0 | 0.014 | 0 | 1070 | 2.7782 | 1 | 625 | 177 | 3.6873
18.18 | 10.26 | 0.31 | 1.58 | 0.6 | 0.04 | 0.04 | 0 | 0 | 0.12 | 0.028 | 0.07 | 0.0008 | 0.022 | 0.012 | 0 | 0.014 | 0 | 1070 | 2.7782 | 1 | 650 | 177 | 2.5483
18.18 | 10.26 | 0.31 | 1.58 | 0.6 | 0.04 | 0.04 | 0 | 0 | 0.12 | 0.028 | 0.07 | 0.0008 | 0.022 | 0.012 | 0 | 0.014 | 0 | 1070 | 2.7782 | 1 | 650 | 137 | 3.7828
18.18 | 10.26 | 0.31 | 1.58 | 0.6 | 0.04 | 0.04 | 0 | 0 | 0.12 | 0.028 | 0.07 | 0.0008 | 0.022 | 0.012 | 0 | 0.014 | 0 | 1070 | 2.7782 | 1 | 650 | 118 | 4.0992
18.18 | 10.26 | 0.31 | 1.58 | 0.6 | 0.04 | 0.04 | 0 | 0 | 0.12 | 0.028 | 0.07 | 0.0008 | 0.022 | 0.012 | 0 | 0.014 | 0 | 1070 | 2.7782 | 1 | 650 | 98 | 4.4339
18.18 | 10.26 | 0.31 | 1.58 | 0.6 | 0.04 | 0.04 | 0 | 0 | 0.12 | 0.028 | 0.07 | 0.0008 | 0.022 | 0.012 | 0 | 0.014 | 0 | 1070 | 2.7782 | 1 | 650 | 88 | 4.5945
18.18 | 10.26 | 0.31 | 1.58 | 0.6 | 0.04 | 0.04 | 0 | 0 | 0.12 | 0.028 | 0.07 | 0.0008 | 0.022 | 0.012 | 0 | 0.014 | 0 | 1070 | 2.7782 | 1 | 650 | 78 | 4.7708
18.18 | 10.26 | 0.31 | 1.58 | 0.6 | 0.04 | 0.04 | 0 | 0 | 0.12 | 0.028 | 0.07 | 0.0008 | 0.022 | 0.012 | 0 | 0.014 | 0 | 1070 | 2.7782 | 1 | 650 | 69 | 4.8722
18.18 | 10.26 | 0.31 | 1.58 | 0.6 | 0.04 | 0.04 | 0 | 0 | 0.12 | 0.028 | 0.07 | 0.0008 | 0.022 | 0.012 | 0 | 0.014 | 0 | 1070 | 2.7782 | 1 | 675 | 118 | 3.3272
18.18 | 10.26 | 0.31 | 1.58 | 0.6 | 0.04 | 0.04 | 0 | 0 | 0.12 | 0.028 | 0.07 | 0.0008 | 0.022 | 0.012 | 0 | 0.014 | 0 | 1070 | 2.7782 | 1 | 700 | 137 | 1.9499
18.18 | 10.26 | 0.31 | 1.58 | 0.6 | 0.04 | 0.04 | 0 | 0 | 0.12 | 0.028 | 0.07 | 0.0008 | 0.022 | 0.012 | 0 | 0.014 | 0 | 1070 | 2.7782 | 1 | 700 | 98 | 3.0652
18.18 | 10.26 | 0.31 | 1.58 | 0.6 | 0.04 | 0.04 | 0 | 0 | 0.12 | 0.028 | 0.07 | 0.0008 | 0.022 | 0.012 | 0 | 0.014 | 0 | 1070 | 2.7782 | 1 | 700 | 98 | 3.0809
18.18 | 10.26 | 0.31 | 1.58 | 0.6 | 0.04 | 0.04 | 0 | 0 | 0.12 | 0.028 | 0.07 | 0.0008 | 0.022 | 0.012 | 0 | 0.014 | 0 | 1070 | 2.7782 | 1 | 700 | 78 | 3.6765
18.18 | 10.26 | 0.31 | 1.58 | 0.6 | 0.04 | 0.04 | 0 | 0 | 0.12 | 0.028 | 0.07 | 0.0008 | 0.022 | 0.012 | 0 | 0.014 | 0 | 1070 | 2.7782 | 1 | 700 | 69 | 4.0519
18.18 | 10.26 | 0.31 | 1.58 | 0.6 | 0.04 | 0.04 | 0 | 0 | 0.12 | 0.028 | 0.07 | 0.0008 | 0.022 | 0.012 | 0 | 0.014 | 0 | 1070 | 2.7782 | 1 | 700 | 61 | 4.3391
18.18 | 10.26 | 0.31 | 1.58 | 0.6 | 0.04 | 0.04 | 0 | 0 | 0.12 | 0.028 | 0.07 | 0.0008 | 0.022 | 0.012 | 0 | 0.014 | 0 | 1070 | 2.7782 | 1 | 700 | 57 | 4.491
18.18 | 10.26 | 0.31 | 1.58 | 0.6 | 0.04 | 0.04 | 0 | 0 | 0.12 | 0.028 | 0.07 | 0.0008 | 0.022 | 0.012 | 0 | 0.014 | 0 | 1070 | 2.7782 | 1 | 700 | 47 | 4.7411
18.18 | 10.26 | 0.31 | 1.58 | 0.6 | 0.04 | 0.04 | 0 | 0 | 0.12 | 0.028 | 0.07 | 0.0008 | 0.022 | 0.012 | 0 | 0.014 | 0 | 1070 | 2.7782 | 1 | 725 | 78 | 3.2561
18.18 | 10.26 | 0.31 | 1.58 | 0.6 | 0.04 | 0.04 | 0 | 0 | 0.12 | 0.028 | 0.07 | 0.0008 | 0.022 | 0.012 | 0 | 0.014 | 0 | 1070 | 2.7782 | 1 | 750 | 78 | 2.6883
18.18 | 10.26 | 0.31 | 1.58 | 0.6 | 0.04 | 0.04 | 0 | 0 | 0.12 | 0.028 | 0.07 | 0.0008 | 0.022 | 0.012 | 0 | 0.014 | 0 | 1070 | 2.7782 | 1 | 750 | 53 | 3.6781
18.18 | 10.26 | 0.31 | 1.58 | 0.6 | 0.04 | 0.04 | 0 | 0 | 0.12 | 0.028 | 0.07 | 0.0008 | 0.022 | 0.012 | 0 | 0.014 | 0 | 1070 | 2.7782 | 1 | 750 | 47 | 4.0819
18.68 | 8.79 | 0 | 0.78 | 0.24 | 0.48 | 0 | 0 | 0 | 2.92 | 0.102 | 0.08 | 0 | 0.03 | 0.001 | 0 | 0 | 0 | 1150 | 2.7782 | 1 | 600 | 380 | 2.3537
18.68 | 8.79 | 0 | 0.78 | 0.24 | 0.48 | 0 | 0 | 0 | 2.92 | 0.102 | 0.08 | 0 | 0.03 | 0.001 | 0 | 0 | 0 | 1150 | 2.7782 | 1 | 600 | 360 | 2.5675
18.68 | 8.79 | 0 | 0.78 | 0.24 | 0.48 | 0 | 0 | 0 | 2.92 | 0.102 | 0.08 | 0 | 0.03 | 0.001 | 0 | 0 | 0 | 1150 | 2.7782 | 1 | 600 | 340 | 2.9442
18.68 | 8.79 | 0 | 0.78 | 0.24 | 0.48 | 0 | 0 | 0 | 2.92 | 0.102 | 0.08 | 0 | 0.03 | 0.001 | 0 | 0 | 0 | 1150 | 2.7782 | 1 | 600 | 320 | 3.3803
18.68 | 8.79 | 0 | 0.78 | 0.24 | 0.48 | 0 | 0 | 0 | 2.92 | 0.102 | 0.08 | 0 | 0.03 | 0.001 | 0 | 0 | 0 | 1150 | 2.7782 | 1 | 600 | 300 | 3.8285
18.68 | 8.79 | 0 | 0.78 | 0.24 | 0.48 | 0 | 0 | 0 | 2.92 | 0.102 | 0.08 | 0 | 0.03 | 0.001 | 0 | 0 | 0 | 1150 | 2.7782 | 1 | 600 | 280 | 4.1534
18.68 | 8.79 | 0 | 0.78 | 0.24 | 0.48 | 0 | 0 | 0 | 2.92 | 0.102 | 0.08 | 0 | 0.03 | 0.001 | 0 | 0 | 0 | 1150 | 2.7782 | 1 | 600 | 260 | 4.4785
18.68 | 8.79 | 0 | 0.78 | 0.24 | 0.48 | 0 | 0 | 0 | 2.92 | 0.102 | 0.08 | 0 | 0.03 | 0.001 | 0 | 0 | 0 | 1150 | 2.7782 | 1 | 600 | 220 | 4.8331
18.68 | 8.79 | 0 | 0.78 | 0.24 | 0.48 | 0 | 0 | 0 | 2.92 | 0.102 | 0.08 | 0 | 0.03 | 0.001 | 0 | 0 | 0 | 1150 | 2.7782 | 1 | 625 | 260 | 3.6174
18.68 | 8.79 | 0 | 0.78 | 0.24 | 0.48 | 0 | 0 | 0 | 2.92 | 0.102 | 0.08 | 0 | 0.03 | 0.001 | 0 | 0 | 0 | 1150 | 2.7782 | 1 | 625 | 220 | 4.0609
18.68 | 8.79 | 0 | 0.78 | 0.24 | 0.48 | 0 | 0 | 0 | 2.92 | 0.102 | 0.08 | 0 | 0.03 | 0.001 | 0 | 0 | 0 | 1150 | 2.7782 | 1 | 625 | 200 | 4.2931
18.68 | 8.79 | 0 | 0.78 | 0.24 | 0.48 | 0 | 0 | 0 | 2.92 | 0.102 | 0.08 | 0 | 0.03 | 0.001 | 0 | 0 | 0 | 1150 | 2.7782 | 1 | 625 | 180 | 4.4675
18.68 | 8.79 | 0 | 0.78 | 0.24 | 0.48 | 0 | 0 | 0 | 2.92 | 0.102 | 0.08 | 0 | 0.03 | 0.001 | 0 | 0 | 0 | 1150 | 2.7782 | 1 | 650 | 300 | 1.9939
18.68 | 8.79 | 0 | 0.78 | 0.24 | 0.48 | 0 | 0 | 0 | 2.92 | 0.102 | 0.08 | 0 | 0.03 | 0.001 | 0 | 0 | 0 | 1150 | 2.7782 | 1 | 650 | 260 | 2.7994
18.68 | 8.79 | 0 | 0.78 | 0.24 | 0.48 | 0 | 0 | 0 | 2.92 | 0.102 | 0.08 | 0 | 0.03 | 0.001 | 0 | 0 | 0 | 1150 | 2.7782 | 1 | 650 | 220 | 3.398
18.68 | 8.79 | 0 | 0.78 | 0.24 | 0.48 | 0 | 0 | 0 | 2.92 | 0.102 | 0.08 | 0 | 0.03 | 0.001 | 0 | 0 | 0 | 1150 | 2.7782 | 1 | 650 | 200 | 3.6325
18.68 | 8.79 | 0 | 0.78 | 0.24 | 0.48 | 0 | 0 | 0 | 2.92 | 0.102 | 0.08 | 0 | 0.03 | 0.001 | 0 | 0 | 0 | 1150 | 2.7782 | 1 | 650 | 180 | 3.8829
18.68 | 8.79 | 0 | 0.78 | 0.24 | 0.48 | 0 | 0 | 0 | 2.92 | 0.102 | 0.08 | 0 | 0.03 | 0.001 | 0 | 0 | 0 | 1150 | 2.7782 | 1 | 650 | 160 | 4.0995
18.68 | 8.79 | 0 | 0.78 | 0.24 | 0.48 | 0 | 0 | 0 | 2.92 | 0.102 | 0.08 | 0 | 0.03 | 0.001 | 0 | 0 | 0 | 1150 | 2.7782 | 1 | 650 | 140 | 4.3983
18.68 | 8.79 | 0 | 0.78 | 0.24 | 0.48 | 0 | 0 | 0 | 2.92 | 0.102 | 0.08 | 0 | 0.03 | 0.001 | 0 | 0 | 0 | 1150 | 2.7782 | 1 | 650 | 120 | 4.6494
18.68 | 8.79 | 0 | 0.78 | 0.24 | 0.48 | 0 | 0 | 0 | 2.92 | 0.102 | 0.08 | 0 | 0.03 | 0.001 | 0 | 0 | 0 | 1150 | 2.7782 | 1 | 700 | 200 | 2.3015
18.68 | 8.79 | 0 | 0.78 | 0.24 | 0.48 | 0 | 0 | 0 | 2.92 | 0.102 | 0.08 | 0 | 0.03 | 0.001 | 0 | 0 | 0 | 1150 | 2.7782 | 1 | 700 | 180 | 2.6384
18.68 | 8.79 | 0 | 0.78 | 0.24 | 0.48 | 0 | 0 | 0 | 2.92 | 0.102 | 0.08 | 0 | 0.03 | 0.001 | 0 | 0 | 0 | 1150 | 2.7782 | 1 | 700 | 160 | 3.0209
18.68 | 8.79 | 0 | 0.78 | 0.24 | 0.48 | 0 | 0 | 0 | 2.92 | 0.102 | 0.08 | 0 | 0.03 | 0.001 | 0 | 0 | 0 | 1150 | 2.7782 | 1 | 700 | 120 | 3.7368
18.68 | 8.79 | 0 | 0.78 | 0.24 | 0.48 | 0 | 0 | 0 | 2.92 | 0.102 | 0.08 | 0 | 0.03 | 0.001 | 0 | 0 | 0 | 1150 | 2.7782 | 1 | 700 | 100 | 4.0795
18.68 | 8.79 | 0 | 0.78 | 0.24 | 0.48 | 0 | 0 | 0 | 2.92 | 0.102 | 0.08 | 0 | 0.03 | 0.001 | 0 | 0 | 0 | 1150 | 2.7782 | 1 | 700 | 80 | 4.3675
18.68 | 8.79 | 0 | 0.78 | 0.24 | 0.48 | 0 | 0 | 0 | 2.92 | 0.102 | 0.08 | 0 | 0.03 | 0.001 | 0 | 0 | 0 | 1150 | 2.7782 | 1 | 700 | 60 | 4.7008
18.68 | 8.79 | 0 | 0.78 | 0.24 | 0.48 | 0 | 0 | 0 | 2.92 | 0.102 | 0.08 | 0 | 0.03 | 0.001 | 0 | 0 | 0 | 1150 | 2.7782 | 1 | 750 | 160 | 1.7419
18.68 | 8.79 | 0 | 0.78 | 0.24 | 0.48 | 0 | 0 | 0 | 2.92 | 0.102 | 0.08 | 0 | 0.03 | 0.001 | 0 | 0 | 0 | 1150 | 2.7782 | 1 | 750 | 120 | 2.656
18.68 | 8.79 | 0 | 0.78 | 0.24 | 0.48 | 0 | 0 | 0 | 2.92 | 0.102 | 0.08 | 0 | 0.03 | 0.001 | 0 | 0 | 0 | 1150 | 2.7782 | 1 | 750 | 100 | 3.1854
18.68 | 8.79 | 0 | 0.78 | 0.24 | 0.48 | 0 | 0 | 0 | 2.92 | 0.102 | 0.08 | 0 | 0.03 | 0.001 | 0 | 0 | 0 | 1150 | 2.7782 | 1 | 750 | 80 | 3.6066
18.68 | 8.79 | 0 | 0.78 | 0.24 | 0.48 | 0 | 0 | 0 | 2.92 | 0.102 | 0.08 | 0 | 0.03 | 0.001 | 0 | 0 | 0 | 1150 | 2.7782 | 1 | 750 | 60 | 4.0292
18.68 | 8.79 | 0 | 0.78 | 0.24 | 0.48 | 0 | 0 | 0 | 2.92 | 0.102 | 0.08 | 0 | 0.03 | 0.001 | 0 | 0 | 0 | 1150 | 2.7782 | 1 | 750 | 50 | 4.2541
18.68 | 8.79 | 0 | 0.78 | 0.24 | 0.48 | 0 | 0 | 0 | 2.92 | 0.102 | 0.08 | 0 | 0.03 | 0.001 | 0 | 0 | 0 | 1150 | 2.7782 | 1 | 750 | 40 | 4.5082
18.68 | 8.79 | 0 | 0.78 | 0.24 | 0.48 | 0 | 0 | 0 | 2.92 | 0.102 | 0.08 | 0 | 0.03 | 0.001 | 0 | 0 | 0 | 1150 | 2.7782 | 1 | 750 | 30 | 4.8456
18.68 | 8.79 | 0 | 0.78 | 0.24 | 0.48 | 0 | 0 | 0 | 2.92 | 0.102 | 0.08 | 0 | 0.03 | 0.001 | 0 | 0 | 0 | 1150 | 2.7782 | 1 | 800 | 100 | 2.1052
18.68 | 8.79 | 0 | 0.78 | 0.24 | 0.48 | 0 | 0 | 0 | 2.92 | 0.102 | 0.08 | 0 | 0.03 | 0.001 | 0 | 0 | 0 | 1150 | 2.7782 | 1 | 800 | 80 | 2.6757
18.68 | 8.79 | 0 | 0.78 | 0.24 | 0.48 | 0 | 0 | 0 | 2.92 | 0.102 | 0.08 | 0 | 0.03 | 0.001 | 0 | 0 | 0 | 1150 | 2.7782 | 1 | 800 | 60 | 3.2958
18.68 | 8.79 | 0 | 0.78 | 0.24 | 0.48 | 0 | 0 | 0 | 2.92 | 0.102 | 0.08 | 0 | 0.03 | 0.001 | 0 | 0 | 0 | 1150 | 2.7782 | 1 | 800 | 50 | 3.572
18.68 | 8.79 | 0 | 0.78 | 0.24 | 0.48 | 0 | 0 | 0 | 2.92 | 0.102 | 0.08 | 0 | 0.03 | 0.001 | 0 | 0 | 0 | 1150 | 2.7782 | 1 | 800 | 40 | 3.8901
18.68 | 8.79 | 0 | 0.78 | 0.24 | 0.48 | 0 | 0 | 0 | 2.92 | 0.102 | 0.08 | 0 | 0.03 | 0.001 | 0 | 0 | 0 | 1150 | 2.7782 | 1 | 800 | 30 | 4.2892
18.68 | 8.79 | 0 | 0.78 | 0.24 | 0.48 | 0 | 0 | 0 | 2.92 | 0.102 | 0.08 | 0 | 0.03 | 0.001 | 0 | 0 | 0 | 1150 | 2.7782 | 1 | 800 | 20 | 4.8609
18.43 | 8.82 | 0 | 0.77 | 0.22 | 0.47 | 0 | 0 | 0 | 3.05 | 0.12 | 0.08 | 0 | 0.035 | 0.001 | 0 | 0 | 0 | 1150 | 2.7782 | 1 | 600 | 360 | 2.7509
18.43 | 8.82 | 0 | 0.77 | 0.22 | 0.47 | 0 | 0 | 0 | 3.05 | 0.12 | 0.08 | 0 | 0.035 | 0.001 | 0 | 0 | 0 | 1150 | 2.7782 | 1 | 600 | 340 | 3.1866
18.43 | 8.82 | 0 | 0.77 | 0.22 | 0.47 | 0 | 0 | 0 | 3.05 | 0.12 | 0.08 | 0 | 0.035 | 0.001 | 0 | 0 | 0 | 1150 | 2.7782 | 1 | 625 | 260 | 3.7072
18.43 | 8.82 | 0 | 0.77 | 0.22 | 0.47 | 0 | 0 | 0 | 3.05 | 0.12 | 0.08 | 0 | 0.035 | 0.001 | 0 | 0 | 0 | 1150 | 2.7782 | 1 | 650 | 260 | 2.91
18.43 | 8.82 | 0 | 0.77 | 0.22 | 0.47 | 0 | 0 | 0 | 3.05 | 0.12 | 0.08 | 0 | 0.035 | 0.001 | 0 | 0 | 0 | 1150 | 2.7782 | 1 | 650 | 220 | 3.4727
18.43 | 8.82 | 0 | 0.77 | 0.22 | 0.47 | 0 | 0 | 0 | 3.05 | 0.12 | 0.08 | 0 | 0.035 | 0.001 | 0 | 0 | 0 | 1150 | 2.7782 | 1 | 700 | 180 | 2.6833
18.43 | 8.82 | 0 | 0.77 | 0.22 | 0.47 | 0 | 0 | 0 | 3.05 | 0.12 | 0.08 | 0 | 0.035 | 0.001 | 0 | 0 | 0 | 1150 | 2.7782 | 1 | 700 | 160 | 3.0314
18.43 | 8.82 | 0 | 0.77 | 0.22 | 0.47 | 0 | 0 | 0 | 3.05 | 0.12 | 0.08 | 0 | 0.035 | 0.001 | 0 | 0 | 0 | 1150 | 2.7782 | 1 | 750 | 120 | 2.7004
18.43 | 8.82 | 0 | 0.77 | 0.22 | 0.47 | 0 | 0 | 0 | 3.05 | 0.12 | 0.08 | 0 | 0.035 | 0.001 | 0 | 0 | 0 | 1150 | 2.7782 | 1 | 750 | 100 | 3.2335
18.43 | 8.82 | 0 | 0.77 | 0.22 | 0.47 | 0 | 0 | 0 | 3.05 | 0.12 | 0.08 | 0 | 0.035 | 0.001 | 0 | 0 | 0 | 1150 | 2.7782 | 1 | 800 | 100 | 2.1889
18.43 | 8.82 | 0 | 0.77 | 0.22 | 0.47 | 0 | 0 | 0 | 3.05 | 0.12 | 0.08 | 0 | 0.035 | 0.001 | 0 | 0 | 0 | 1150 | 2.7782 | 1 | 800 | 80 | 2.7045
18.43 | 8.82 | 0 | 0.77 | 0.22 | 0.47 | 0 | 0 | 0 | 3.05 | 0.12 | 0.08 | 0 | 0.035 | 0.001 | 0 | 0 | 0 | 1150 | 2.7782 | 1 | 800 | 60 | 3.2453
17.8 | 11.23 | 0.11 | 1.49 | 0.62 | 0.01 | 0.39 | 0 | 0 | 0.09 | 0.0116 | 0.07 | 0.0001 | 0.023 | 0.006 | 0 | 0.013 | 0 | 1200 | 3.5563 | 1 | 600 | 333 | 1.5328
17.8 | 11.23 | 0.11 | 1.49 | 0.62 | 0.01 | 0.39 | 0 | 0 | 0.09 | 0.0116 | 0.07 | 0.0001 | 0.023 | 0.006 | 0 | 0.013 | 0 | 1200 | 3.5563 | 1 | 600 | 265 | 3.2856
17.8 | 11.23 | 0.11 | 1.49 | 0.62 | 0.01 | 0.39 | 0 | 0 | 0.09 | 0.0116 | 0.07 | 0.0001 | 0.023 | 0.006 | 0 | 0.013 | 0 | 1200 | 3.5563 | 1 | 600 | 235 | 3.5264
17.8 | 11.23 | 0.11 | 1.49 | 0.62 | 0.01 | 0.39 | 0 | 0 | 0.09 | 0.0116 | 0.07 | 0.0001 | 0.023 | 0.006 | 0 | 0.013 | 0 | 1200 | 3.5563 | 1 | 600 | 216 | 3.864
17.8 | 11.23 | 0.11 | 1.49 | 0.62 | 0.01 | 0.39 | 0 | 0 | 0.09 | 0.0116 | 0.07 | 0.0001 | 0.023 | 0.006 | 0 | 0.013 | 0 | 1200 | 3.5563 | 1 | 600 | 216 | 3.9103
17.8 | 11.23 | 0.11 | 1.49 | 0.62 | 0.01 | 0.39 | 0 | 0 | 0.09 | 0.0116 | 0.07 | 0.0001 | 0.023 | 0.006 | 0 | 0.013 | 0 | 1200 | 3.5563 | 1 | 600 | 196 | 4.1037
17.8 | 11.23 | 0.11 | 1.49 | 0.62 | 0.01 | 0.39 | 0 | 0 | 0.09 | 0.0116 | 0.07 | 0.0001 | 0.023 | 0.006 | 0 | 0.013 | 0 | 1200 | 3.5563 | 1 | 600 | 157 | 4.7361
17.8 | 11.23 | 0.11 | 1.49 | 0.62 | 0.01 | 0.39 | 0 | 0 | 0.09 | 0.0116 | 0.07 | 0.0001 | 0.023 | 0.006 | 0 | 0.013 | 0 | 1200 | 3.5563 | 1 | 600 | 137 | 5.0956
17.8 | 11.23 | 0.11 | 1.49 | 0.62 | 0.01 | 0.39 | 0 | 0 | 0.09 | 0.0116 | 0.07 | 0.0001 | 0.023 | 0.006 | 0 | 0.013 | 0 | 1200 | 3.5563 | 1 | 625 | 177 | 4.0183
17.8 | 11.23 | 0.11 | 1.49 | 0.62 | 0.01 | 0.39 | 0 | 0 | 0.09 | 0.0116 | 0.07 | 0.0001 | 0.023 | 0.006 | 0 | 0.013 | 0 | 1200 | 3.5563 | 1 | 650 | 265 | 1.8267
17.8 | 11.23 | 0.11 | 1.49 | 0.62 | 0.01 | 0.39 | 0 | 0 | 0.09 | 0.0116 | 0.07 | 0.0001 | 0.023 | 0.006 | 0 | 0.013 | 0 | 1200 | 3.5563 | 1 | 650 | 216 | 2.7474
17.8 | 11.23 | 0.11 | 1.49 | 0.62 | 0.01 | 0.39 | 0 | 0 | 0.09 | 0.0116 | 0.07 | 0.0001 | 0.023 | 0.006 | 0 | 0.013 | 0 | 1200 | 3.5563 | 1 | 650 | 177 | 3.3071
17.8 | 11.23 | 0.11 | 1.49 | 0.62 | 0.01 | 0.39 | 0 | 0 | 0.09 | 0.0116 | 0.07 | 0.0001 | 0.023 | 0.006 | 0 | 0.013 | 0 | 1200 | 3.5563 | 1 | 650 | 157 | 3.6875
17.8 | 11.23 | 0.11 | 1.49 | 0.62 | 0.01 | 0.39 | 0 | 0 | 0.09 | 0.0116 | 0.07 | 0.0001 | 0.023 | 0.006 | 0 | 0.013 | 0 | 1200 | 3.5563 | 1 | 650 | 137 | 3.9431
17.8 | 11.23 | 0.11 | 1.49 | 0.62 | 0.01 | 0.39 | 0 | 0 | 0.09 | 0.0116 | 0.07 | 0.0001 | 0.023 | 0.006 | 0 | 0.013 | 0 | 1200 | 3.5563 | 1 | 650 | 108 | 4.4465
17.8 | 11.23 | 0.11 | 1.49 | 0.62 | 0.01 | 0.39 | 0 | 0 | 0.09 | 0.0116 | 0.07 | 0.0001 | 0.023 | 0.006 | 0 | 0.013 | 0 | 1200 | 3.5563 | 1 | 650 | 88 | 4.9183
17.8 | 11.23 | 0.11 | 1.49 | 0.62 | 0.01 | 0.39 | 0 | 0 | 0.09 | 0.0116 | 0.07 | 0.0001 | 0.023 | 0.006 | 0 | 0.013 | 0 | 1200 | 3.5563 | 1 | 650 | 83 | 5.0215
17.8 | 11.23 | 0.11 | 1.49 | 0.62 | 0.01 | 0.39 | 0 | 0 | 0.09 | 0.0116 | 0.07 | 0.0001 | 0.023 | 0.006 | 0 | 0.013 | 0 | 1200 | 3.5563 | 1 | 650 | 69 | 5.2065
17.8 | 11.23 | 0.11 | 1.49 | 0.62 | 0.01 | 0.39 | 0 | 0 | 0.09 | 0.0116 | 0.07 | 0.0001 | 0.023 | 0.006 | 0 | 0.013 | 0 | 1200 | 3.5563 | 1 | 675 | 137 | 3.4356
17.8 | 11.23 | 0.11 | 1.49 | 0.62 | 0.01 | 0.39 | 0 | 0 | 0.09 | 0.0116 | 0.07 | 0.0001 | 0.023 | 0.006 | 0 | 0.013 | 0 | 1200 | 3.5563 | 1 | 700 | 196 | 2.0641
17.8 | 11.23 | 0.11 | 1.49 | 0.62 | 0.01 | 0.39 | 0 | 0 | 0.09 | 0.0116 | 0.07 | 0.0001 | 0.023 | 0.006 | 0 | 0.013 | 0 | 1200 | 3.5563 | 1 | 700 | 137 | 2.8411
17.8 | 11.23 | 0.11 | 1.49 | 0.62 | 0.01 | 0.39 | 0 | 0 | 0.09 | 0.0116 | 0.07 | 0.0001 | 0.023 | 0.006 | 0 | 0.013 | 0 | 1200 | 3.5563 | 1 | 700 | 98 | 3.5611
17.8 | 11.23 | 0.11 | 1.49 | 0.62 | 0.01 | 0.39 | 0 | 0 | 0.09 | 0.0116 | 0.07 | 0.0001 | 0.023 | 0.006 | 0 | 0.013 | 0 | 1200 | 3.5563 | 1 | 700 | 98 | 3.6783
17.8 | 11.23 | 0.11 | 1.49 | 0.62 | 0.01 | 0.39 | 0 | 0 | 0.09 | 0.0116 | 0.07 | 0.0001 | 0.023 | 0.006 | 0 | 0.013 | 0 | 1200 | 3.5563 | 1 | 700 | 78 | 4.0319
17.8 | 11.23 | 0.11 | 1.49 | 0.62 | 0.01 | 0.39 | 0 | 0 | 0.09 | 0.0116 | 0.07 | 0.0001 | 0.023 | 0.006 | 0 | 0.013 | 0 | 1200 | 3.5563 | 1 | 700 | 69 | 4.4395
17.8 | 11.23 | 0.11 | 1.49 | 0.62 | 0.01 | 0.39 | 0 | 0 | 0.09 | 0.0116 | 0.07 | 0.0001 | 0.023 | 0.006 | 0 | 0.013 | 0 | 1200 | 3.5563 | 1 | 700 | 61 | 4.5832
17.8 | 11.23 | 0.11 | 1.49 | 0.62 | 0.01 | 0.39 | 0 | 0 | 0.09 | 0.0116 | 0.07 | 0.0001 | 0.023 | 0.006 | 0 | 0.013 | 0 | 1200 | 3.5563 | 1 | 700 | 47 | 5.0436
17.8 | 11.23 | 0.11 | 1.49 | 0.62 | 0.01 | 0.39 | 0 | 0 | 0.09 | 0.0116 | 0.07 | 0.0001 | 0.023 | 0.006 | 0 | 0.013 | 0 | 1200 | 3.5563 | 1 | 700 | 37 | 4.778
17.8 | 11.23 | 0.11 | 1.49 | 0.62 | 0.01 | 0.39 | 0 | 0 | 0.09 | 0.0116 | 0.07 | 0.0001 | 0.023 | 0.006 | 0 | 0.013 | 0 | 1200 | 3.5563 | 1 | 725 | 98 | 3.0671
17.8 | 11.23 | 0.11 | 1.49 | 0.62 | 0.01 | 0.39 | 0 | 0 | 0.09 | 0.0116 | 0.07 | 0.0001 | 0.023 | 0.006 | 0 | 0.013 | 0 | 1200 | 3.5563 | 1 | 750 | 137 | 1.6375
17.8 | 11.23 | 0.11 | 1.49 | 0.62 | 0.01 | 0.39 | 0 | 0 | 0.09 | 0.0116 | 0.07 | 0.0001 | 0.023 | 0.006 | 0 | 0.013 | 0 | 1200 | 3.5563 | 1 | 750 | 98 | 2.6616
17.8 | 11.23 | 0.11 | 1.49 | 0.62 | 0.01 | 0.39 | 0 | 0 | 0.09 | 0.0116 | 0.07 | 0.0001 | 0.023 | 0.006 | 0 | 0.013 | 0 | 1200 | 3.5563 | 1 | 750 | 78 | 3.1849
17.8 | 11.23 | 0.11 | 1.49 | 0.62 | 0.01 | 0.39 | 0 | 0 | 0.09 | 0.0116 | 0.07 | 0.0001 | 0.023 | 0.006 | 0 | 0.013 | 0 | 1200 | 3.5563 | 1 | 750 | 53 | 4.0342
17.8 | 11.23 | 0.11 | 1.49 | 0.62 | 0.01 | 0.39 | 0 | 0 | 0.09 | 0.0116 | 0.07 | 0.0001 | 0.023 | 0.006 | 0 | 0.013 | 0 | 1200 | 3.5563 | 1 | 750 | 47 | 4.0323
18.2 | 10.92 | 0.1 | 1.59 | 0.54 | 0.02 | 0.47 | 0 | 0 | 0.09 | 0.0092 | 0.07 | 0.0006 | 0.023 | 0.006 | 0 | 0.058 | 0 | 1200 | 3.5563 | 1 | 600 | 333 | 2.0414
18.2 | 10.92 | 0.1 | 1.59 | 0.54 | 0.02 | 0.47 | 0 | 0 | 0.09 | 0.0092 | 0.07 | 0.0006 | 0.023 | 0.006 | 0 | 0.058 | 0 | 1200 | 3.5563 | 1 | 600 | 265 | 3.0446
18.2 | 10.92 | 0.1 | 1.59 | 0.54 | 0.02 | 0.47 | 0 | 0 | 0.09 | 0.0092 | 0.07 | 0.0006 | 0.023 | 0.006 | 0 | 0.058 | 0 | 1200 | 3.5563 | 1 | 600 | 235 | 3.398
18.2 | 10.92 | 0.1 | 1.59 | 0.54 | 0.02 | 0.47 | 0 | 0 | 0.09 | 0.0092 | 0.07 | 0.0006 | 0.023 | 0.006 | 0 | 0.058 | 0 | 1200 | 3.5563 | 1 | 600 | 216 | 3.6659
18.2 | 10.92 | 0.1 | 1.59 | 0.54 | 0.02 | 0.47 | 0 | 0 | 0.09 | 0.0092 | 0.07 | 0.0006 | 0.023 | 0.006 | 0 | 0.058 | 0 | 1200 | 3.5563 | 1 | 600 | 196 | 3.921
18.2 | 10.92 | 0.1 | 1.59 | 0.54 | 0.02 | 0.47 | 0 | 0 | 0.09 | 0.0092 | 0.07 | 0.0006 | 0.023 | 0.006 | 0 | 0.058 | 0 | 1200 | 3.5563 | 1 | 600 | 157 | 4.6563
18.2 | 10.92 | 0.1 | 1.59 | 0.54 | 0.02 | 0.47 | 0 | 0 | 0.09 | 0.0092 | 0.07 | 0.0006 | 0.023 | 0.006 | 0 | 0.058 | 0 | 1200 | 3.5563 | 1 | 600 | 137 | 4.995
18.2 | 10.92 | 0.1 | 1.59 | 0.54 | 0.02 | 0.47 | 0 | 0 | 0.09 | 0.0092 | 0.07 | 0.0006 | 0.023 | 0.006 | 0 | 0.058 | 0 | 1200 | 3.5563 | 1 | 650 | 216 | 2.5671
18.2 | 10.92 | 0.1 | 1.59 | 0.54 | 0.02 | 0.47 | 0 | 0 | 0.09 | 0.0092 | 0.07 | 0.0006 | 0.023 | 0.006 | 0 | 0.058 | 0 | 1200 | 3.5563 | 1 | 650 | 177 | 3.0847
18.2 | 10.92 | 0.1 | 1.59 | 0.54 | 0.02 | 0.47 | 0 | 0 | 0.09 | 0.0092 | 0.07 | 0.0006 | 0.023 | 0.006 | 0 | 0.058 | 0 | 1200 | 3.5563 | 1 | 650 | 157 | 3.5444
18.2 | 10.92 | 0.1 | 1.59 | 0.54 | 0.02 | 0.47 | 0 | 0 | 0.09 | 0.0092 | 0.07 | 0.0006 | 0.023 | 0.006 | 0 | 0.058 | 0 | 1200 | 3.5563 | 1 | 650 | 137 | 3.9112
18.2 | 10.92 | 0.1 | 1.59 | 0.54 | 0.02 | 0.47 | 0 | 0 | 0.09 | 0.0092 | 0.07 | 0.0006 | 0.023 | 0.006 | 0 | 0.058 | 0 | 1200 | 3.5563 | 1 | 650 | 108 | 4.5071
18.2 | 10.92 | 0.1 | 1.59 | 0.54 | 0.02 | 0.47 | 0 | 0 | 0.09 | 0.0092 | 0.07 | 0.0006 | 0.023 | 0.006 | 0 | 0.058 | 0 | 1200 | 3.5563 | 1 | 650 | 88 | 4.9247
18.2 | 10.92 | 0.1 | 1.59 | 0.54 | 0.02 | 0.47 | 0 | 0 | 0.09 | 0.0092 | 0.07 | 0.0006 | 0.023 | 0.006 | 0 | 0.058 | 0 | 1200 | 3.5563 | 1 | 650 | 83 | 5.0173
18.2 | 10.92 | 0.1 | 1.59 | 0.54 | 0.02 | 0.47 | 0 | 0 | 0.09 | 0.0092 | 0.07 | 0.0006 | 0.023 | 0.006 | 0 | 0.058 | 0 | 1200 | 3.5563 | 1 | 700 | 196 | 1.5877
18.2 | 10.92 | 0.1 | 1.59 | 0.54 | 0.02 | 0.47 | 0 | 0 | 0.09 | 0.0092 | 0.07 | 0.0006 | 0.023 | 0.006 | 0 | 0.058 | 0 | 1200 | 3.5563 | 1 | 700 | 157 | 2.3596
18.2 | 10.92 | 0.1 | 1.59 | 0.54 | 0.02 | 0.47 | 0 | 0 | 0.09 | 0.0092 | 0.07 | 0.0006 | 0.023 | 0.006 | 0 | 0.058 | 0 | 1200 | 3.5563 | 1 | 700 | 137 | 2.7736
18.2 | 10.92 | 0.1 | 1.59 | 0.54 | 0.02 | 0.47 | 0 | 0 | 0.09 | 0.0092 | 0.07 | 0.0006 | 0.023 | 0.006 | 0 | 0.058 | 0 | 1200 | 3.5563 | 1 | 700 | 98 | 3.5685
18.2 | 10.92 | 0.1 | 1.59 | 0.54 | 0.02 | 0.47 | 0 | 0 | 0.09 | 0.0092 | 0.07 | 0.0006 | 0.023 | 0.006 | 0 | 0.058 | 0 | 1200 | 3.5563 | 1 | 700 | 78 | 4.0171
18.2 | 10.92 | 0.1 | 1.59 | 0.54 | 0.02 | 0.47 | 0 | 0 | 0.09 | 0.0092 | 0.07 | 0.0006 | 0.023 | 0.006 | 0 | 0.058 | 0 | 1200 | 3.5563 | 1 | 700 | 69 | 4.3829
18.2 | 10.92 | 0.1 | 1.59 | 0.54 | 0.02 | 0.47 | 0 | 0 | 0.09 | 0.0092 | 0.07 | 0.0006 | 0.023 | 0.006 | 0 | 0.058 | 0 | 1200 | 3.5563 | 1 | 700 | 61 | 4.6581
18.2 | 10.92 | 0.1 | 1.59 | 0.54 | 0.02 | 0.47 | 0 | 0 | 0.09 | 0.0092 | 0.07 | 0.0006 | 0.023 | 0.006 | 0 | 0.058 | 0 | 1200 | 3.5563 | 1 | 700 | 47 | 5.0859
18.2 | 10.92 | 0.1 | 1.59 | 0.54 | 0.02 | 0.47 | 0 | 0 | 0.09 | 0.0092 | 0.07 | 0.0006 | 0.023 | 0.006 | 0 | 0.058 | 0 | 1200 | 3.5563 | 1 | 700 | 137 | 1.3424
18.2 | 10.92 | 0.1 | 1.59 | 0.54 | 0.02 | 0.47 | 0 | 0 | 0.09 | 0.0092 | 0.07 | 0.0006 | 0.023 | 0.006 | 0 | 0.058 | 0 | 1200 | 3.5563 | 1 | 700 | 98 | 2.6491
18.2 | 10.92 | 0.1 | 1.59 | 0.54 | 0.02 | 0.47 | 0 | 0 | 0.09 | 0.0092 | 0.07 | 0.0006 | 0.023 | 0.006 | 0 | 0.058 | 0 | 1200 | 3.5563 | 1 | 700 | 78 | 3.2794
18.2 | 10.92 | 0.1 | 1.59 | 0.54 | 0.02 | 0.47 | 0 | 0 | 0.09 | 0.0092 | 0.07 | 0.0006 | 0.023 | 0.006 | 0 | 0.058 | 0 | 1200 | 3.5563 | 1 | 700 | 47 | 4.0417
17.9 | 10.92 | 0.08 | 1.46 | 0.57 | 0.02 | 0.42 | 0 | 0 | 0.11 | 0.0106 | 0.06 | 0.001 | 0.023 | 0.006 | 0 | 0.023 | 0 | 1200 | 3.5563 | 1 | 600 | 333 | 1.5809
17.9 | 10.92 | 0.08 | 1.46 | 0.57 | 0.02 | 0.42 | 0 | 0 | 0.11 | 0.0106 | 0.06 | 0.001 | 0.023 | 0.006 | 0 | 0.023 | 0 | 1200 | 3.5563 | 1 | 600 | 265 | 3.1709
17.9 | 10.92 | 0.08 | 1.46 | 0.57 | 0.02 | 0.42 | 0 | 0 | 0.11 | 0.0106 | 0.06 | 0.001 | 0.023 | 0.006 | 0 | 0.023 | 0 | 1200 | 3.5563 | 1 | 600 | 235 | 3.3926
17.9 | 10.92 | 0.08 | 1.46 | 0.57 | 0.02 | 0.42 | 0 | 0 | 0.11 | 0.0106 | 0.06 | 0.001 | 0.023 | 0.006 | 0 | 0.023 | 0 | 1200 | 3.5563 | 1 | 600 | 216 | 3.6316
17.9 | 10.92 | 0.08 | 1.46 | 0.57 | 0.02 | 0.42 | 0 | 0 | 0.11 | 0.0106 | 0.06 | 0.001 | 0.023 | 0.006 | 0 | 0.023 | 0 | 1200 | 3.5563 | 1 | 600 | 196 | 3.7851
17.9 | 10.92 | 0.08 | 1.46 | 0.57 | 0.02 | 0.42 | 0 | 0 | 0.11 | 0.0106 | 0.06 | 0.001 | 0.023 | 0.006 | 0 | 0.023 | 0 | 1200 | 3.5563 | 1 | 600 | 157 | 4.5387
17.9 | 10.92 | 0.08 | 1.46 | 0.57 | 0.02 | 0.42 | 0 | 0 | 0.11 | 0.0106 | 0.06 | 0.001 | 0.023 | 0.006 | 0 | 0.023 | 0 | 1200 | 3.5563 | 1 | 600 | 137 | 4.8432
17.9 | 10.92 | 0.08 | 1.46 | 0.57 | 0.02 | 0.42 | 0 | 0 | 0.11 | 0.0106 | 0.06 | 0.001 | 0.023 | 0.006 | 0 | 0.023 | 0 | 1200 | 3.5563 | 1 | 600 | 127 | 4.9419
17.9 | 10.92 | 0.08 | 1.46 | 0.57 | 0.02 | 0.42 | 0 | 0 | 0.11 | 0.0106 | 0.06 | 0.001 | 0.023 | 0.006 | 0 | 0.023 | 0 | 1200 | 3.5563 | 1 | 650 | 216 | 2.4777
17.9 | 10.92 | 0.08 | 1.46 | 0.57 | 0.02 | 0.42 | 0 | 0 | 0.11 | 0.0106 | 0.06 | 0.001 | 0.023 | 0.006 | 0 | 0.023 | 0 | 1200 | 3.5563 | 1 | 650 | 177 | 2.9819
17.9 | 10.92 | 0.08 | 1.46 | 0.57 | 0.02 | 0.42 | 0 | 0 | 0.11 | 0.0106 | 0.06 | 0.001 | 0.023 | 0.006 | 0 | 0.023 | 0 | 1200 | 3.5563 | 1 | 650 | 157 | 3.3906
17.9 | 10.92 | 0.08 | 1.46 | 0.57 | 0.02 | 0.42 | 0 | 0 | 0.11 | 0.0106 | 0.06 | 0.001 | 0.023 | 0.006 | 0 | 0.023 | 0 | 1200 | 3.5563 | 1 | 650 | 137 | 3.7352
17.9 | 10.92 | 0.08 | 1.46 | 0.57 | 0.02 | 0.42 | 0 | 0 | 0.11 | 0.0106 | 0.06 | 0.001 | 0.023 | 0.006 | 0 | 0.023 | 0 | 1200 | 3.5563 | 1 | 650 | 108 | 4.2722
17.9 | 10.92 | 0.08 | 1.46 | 0.57 | 0.02 | 0.42 | 0 | 0 | 0.11 | 0.0106 | 0.06 | 0.001 | 0.023 | 0.006 | 0 | 0.023 | 0 | 1200 | 3.5563 | 1 | 650 | 88 | 4.8215
17.9 | 10.92 | 0.08 | 1.46 | 0.57 | 0.02 | 0.42 | 0 | 0 | 0.11 | 0.0106 | 0.06 | 0.001 | 0.023 | 0.006 | 0 | 0.023 | 0 | 1200 | 3.5563 | 1 | 650 | 83 | 4.9243
17.9 | 10.92 | 0.08 | 1.46 | 0.57 | 0.02 | 0.42 | 0 | 0 | 0.11 | 0.0106 | 0.06 | 0.001 | 0.023 | 0.006 | 0 | 0.023 | 0 | 1200 | 3.5563 | 1 | 650 | 78 | 4.8965
17.9 | 10.92 | 0.08 | 1.46 | 0.57 | 0.02 | 0.42 | 0 | 0 | 0.11 | 0.0106 | 0.06 | 0.001 | 0.023 | 0.006 | 0 | 0.023 | 0 | 1200 | 3.5563 | 1 | 700 | 196 | 1.5611
17.9 | 10.92 | 0.08 | 1.46 | 0.57 | 0.02 | 0.42 | 0 | 0 | 0.11 | 0.0106 | 0.06 | 0.001 | 0.023 | 0.006 | 0 | 0.023 | 0 | 1200 | 3.5563 | 1 | 700 | 137 | 2.7013
17.9 | 10.92 | 0.08 | 1.46 | 0.57 | 0.02 | 0.42 | 0 | 0 | 0.11 | 0.0106 | 0.06 | 0.001 | 0.023 | 0.006 | 0 | 0.023 | 0 | 1200 | 3.5563 | 1 | 700 | 98 | 3.4436
17.9 | 10.92 | 0.08 | 1.46 | 0.57 | 0.02 | 0.42 | 0 | 0 | 0.11 | 0.0106 | 0.06 | 0.001 | 0.023 | 0.006 | 0 | 0.023 | 0 | 1200 | 3.5563 | 1 | 700 | 78 | 3.8307
17.9 | 10.92 | 0.08 | 1.46 | 0.57 | 0.02 | 0.42 | 0 | 0 | 0.11 | 0.0106 | 0.06 | 0.001 | 0.023 | 0.006 | 0 | 0.023 | 0 | 1200 | 3.5563 | 1 | 700 | 69 | 4.3454
17.9 | 10.92 | 0.08 | 1.46 | 0.57 | 0.02 | 0.42 | 0 | 0 | 0.11 | 0.0106 | 0.06 | 0.001 | 0.023 | 0.006 | 0 | 0.023 | 0 | 1200 | 3.5563 | 1 | 700 | 61 | 4.5549
17.9 | 10.92 | 0.08 | 1.46 | 0.57 | 0.02 | 0.42 | 0 | 0 | 0.11 | 0.0106 | 0.06 | 0.001 | 0.023 | 0.006 | 0 | 0.023 | 0 | 1200 | 3.5563 | 1 | 700 | 47 | 4.916
17.9 | 10.92 | 0.08 | 1.46 | 0.57 | 0.02 | 0.42 | 0 | 0 | 0.11 | 0.0106 | 0.06 | 0.001 | 0.023 | 0.006 | 0 | 0.023 | 0 | 1200 | 3.5563 | 1 | 700 | 98 | 2.4071
17.9 | 10.92 | 0.08 | 1.46 | 0.57 | 0.02 | 0.42 | 0 | 0 | 0.11 | 0.0106 | 0.06 | 0.001 | 0.023 | 0.006 | 0 | 0.023 | 0 | 1200 | 3.5563 | 1 | 700 | 78 | 3.1257
17.9 | 10.92 | 0.08 | 1.46 | 0.57 | 0.02 | 0.42 | 0 | 0 | 0.11 | 0.0106 | 0.06 | 0.001 | 0.023 | 0.006 | 0 | 0.023 | 0 | 1200 | 3.5563 | 1 | 700 | 47 | 3.845
18.61 | 12.61 | 0.09 | 1.6 | 0.53 | 0.01 | 0.51 | 0 | 0 | 0.08 | 0.0083 | 0.08 | 0.0001 | 0.023 | 0.007 | 0 | 0.065 | 0 | 1180 | 2.7782 | 1 | 600 | 265 | 2.4803
18.61 | 12.61 | 0.09 | 1.6 | 0.53 | 0.01 | 0.51 | 0 | 0 | 0.08 | 0.0083 | 0.08 | 0.0001 | 0.023 | 0.007 | 0 | 0.065 | 0 | 1180 | 2.7782 | 1 | 600 | 235 | 2.7781
18.61 | 12.61 | 0.09 | 1.6 | 0.53 | 0.01 | 0.51 | 0 | 0 | 0.08 | 0.0083 | 0.08 | 0.0001 | 0.023 | 0.007 | 0 | 0.065 | 0 | 1180 | 2.7782 | 1 | 600 | 216 | 2.983
18.61 | 12.61 | 0.09 | 1.6 | 0.53 | 0.01 | 0.51 | 0 | 0 | 0.08 | 0.0083 | 0.08 | 0.0001 | 0.023 | 0.007 | 0 | 0.065 | 0 | 1180 | 2.7782 | 1 | 600 | 216 | 3.0122
18.61 | 12.61 | 0.09 | 1.6 | 0.53 | 0.01 | 0.51 | 0 | 0 | 0.08 | 0.0083 | 0.08 | 0.0001 | 0.023 | 0.007 | 0 | 0.065 | 0 | 1180 | 2.7782 | 1 | 600 | 196 | 3.2502
18.61 | 12.61 | 0.09 | 1.6 | 0.53 | 0.01 | 0.51 | 0 | 0 | 0.08 | 0.0083 | 0.08 | 0.0001 | 0.023 | 0.007 | 0 | 0.065 | 0 | 1180 | 2.7782 | 1 | 600 | 157 | 3.7023
18.61 | 12.61 | 0.09 | 1.6 | 0.53 | 0.01 | 0.51 | 0 | 0 | 0.08 | 0.0083 | 0.08 | 0.0001 | 0.023 | 0.007 | 0 | 0.065 | 0 | 1180 | 2.7782 | 1 | 600 | 137 | 3.9987
18.61 | 12.61 | 0.09 | 1.6 | 0.53 | 0.01 | 0.51 | 0 | 0 | 0.08 | 0.0083 | 0.08 | 0.0001 | 0.023 | 0.007 | 0 | 0.065 | 0 | 1180 | 2.7782 | 1 | 600 | 118 | 4.3141
18.61 | 12.61 | 0.09 | 1.6 | 0.53 | 0.01 | 0.51 | 0 | 0 | 0.08 | 0.0083 | 0.08 | 0.0001 | 0.023 | 0.007 | 0 | 0.065 | 0 | 1180 | 2.7782 | 1 | 600 | 108 | 4.495
18.61 | 12.61 | 0.09 | 1.6 | 0.53 | 0.01 | 0.51 | 0 | 0 | 0.08 | 0.0083 | 0.08 | 0.0001 | 0.023 | 0.007 | 0 | 0.065 | 0 | 1180 | 2.7782 | 1 | 600 | 88 | 4.7914
18.61 | 12.61 | 0.09 | 1.6 | 0.53 | 0.01 | 0.51 | 0 | 0 | 0.08 | 0.0083 | 0.08 | 0.0001 | 0.023 | 0.007 | 0 | 0.065 | 0 | 1180 | 2.7782 | 1 | 600 | 78 | 4.9706
18.61 | 12.61 | 0.09 | 1.6 | 0.53 | 0.01 | 0.51 | 0 | 0 | 0.08 | 0.0083 | 0.08 | 0.0001 | 0.023 | 0.007 | 0 | 0.065 | 0 | 1180 | 2.7782 | 1 | 625 | 177 | 2.9796
18.61 | 12.61 | 0.09 | 1.6 | 0.53 | 0.01 | 0.51 | 0 | 0 | 0.08 | 0.0083 | 0.08 | 0.0001 | 0.023 | 0.007 | 0 | 0.065 | 0 | 1180 | 2.7782 | 1 | 650 | 216 | 1.8943
18.61 | 12.61 | 0.09 | 1.6 | 0.53 | 0.01 | 0.51 | 0 | 0 | 0.08 | 0.0083 | 0.08 | 0.0001 | 0.023 | 0.007 | 0 | 0.065 | 0 | 1180 | 2.7782 | 1 | 650 | 177 | 2.4393
18.61 | 12.61 | 0.09 | 1.6 | 0.53 | 0.01 | 0.51 | 0 | 0 | 0.08 | 0.0083 | 0.08 | 0.0001 | 0.023 | 0.007 | 0 | 0.065 | 0 | 1180 | 2.7782 | 1 | 650 | 157 | 2.757
18.61 | 12.61 | 0.09 | 1.6 | 0.53 | 0.01 | 0.51 | 0 | 0 | 0.08 | 0.0083 | 0.08 | 0.0001 | 0.023 | 0.007 | 0 | 0.065 | 0 | 1180 | 2.7782 | 1 | 650 | 137 | 3.1387
18.61 | 12.61 | 0.09 | 1.6 | 0.53 | 0.01 | 0.51 | 0 | 0 | 0.08 | 0.0083 | 0.08 | 0.0001 | 0.023 | 0.007 | 0 | 0.065 | 0 | 1180 | 2.7782 | 1 | 650 | 108 | 3.729
18.61 | 12.61 | 0.09 | 1.6 | 0.53 | 0.01 | 0.51 | 0 | 0 | 0.08 | 0.0083 | 0.08 | 0.0001 | 0.023 | 0.007 | 0 | 0.065 | 0 | 1180 | 2.7782 | 1 | 650 | 88 | 4.1122
18.61 | 12.61 | 0.09 | 1.6 | 0.53 | 0.01 | 0.51 | 0 | 0 | 0.08 | 0.0083 | 0.08 | 0.0001 | 0.023 | 0.007 | 0 | 0.065 | 0 | 1180 | 2.7782 | 1 | 650 | 69 | 4.4897
18.61 | 12.61 | 0.09 | 1.6 | 0.53 | 0.01 | 0.51 | 0 | 0 | 0.08 | 0.0083 | 0.08 | 0.0001 | 0.023 | 0.007 | 0 | 0.065 | 0 | 1180 | 2.7782 | 1 | 650 | 61 | 4.6832
18.61 | 12.61 | 0.09 | 1.6 | 0.53 | 0.01 | 0.51 | 0 | 0 | 0.08 | 0.0083 | 0.08 | 0.0001 | 0.023 | 0.007 | 0 | 0.065 | 0 | 1180 | 2.7782 | 1 | 650 | 53 | 4.7967
18.61 | 12.61 | 0.09 | 1.6 | 0.53 | 0.01 | 0.51 | 0 | 0 | 0.08 | 0.0083 | 0.08 | 0.0001 | 0.023 | 0.007 | 0 | 0.065 | 0 | 1180 | 2.7782 | 1 | 675 | 137 | 2.7517
18.61 | 12.61 | 0.09 | 1.6 | 0.53 | 0.01 | 0.51 | 0 | 0 | 0.08 | 0.0083 | 0.08 | 0.0001 | 0.023 | 0.007 | 0 | 0.065 | 0 | 1180 | 2.7782 | 1 | 700 | 137 | 2.0103
18.61 | 12.61 | 0.09 | 1.6 | 0.53 | 0.01 | 0.51 | 0 | 0 | 0.08 | 0.0083 | 0.08 | 0.0001 | 0.023 | 0.007 | 0 | 0.065 | 0 | 1180 | 2.7782 | 1 | 700 | 98 | 2.9221
18.61 | 12.61 | 0.09 | 1.6 | 0.53 | 0.01 | 0.51 | 0 | 0 | 0.08 | 0.0083 | 0.08 | 0.0001 | 0.023 | 0.007 | 0 | 0.065 | 0 | 1180 | 2.7782 | 1 | 700 | 98 | 2.9923
18.61 | 12.61 | 0.09 | 1.6 | 0.53 | 0.01 | 0.51 | 0 | 0 | 0.08 | 0.0083 | 0.08 | 0.0001 | 0.023 | 0.007 | 0 | 0.065 | 0 | 1180 | 2.7782 | 1 | 700 | 78 | 3.2848
18.61 | 12.61 | 0.09 | 1.6 | 0.53 | 0.01 | 0.51 | 0 | 0 | 0.08 | 0.0083 | 0.08 | 0.0001 | 0.023 | 0.007 | 0 | 0.065 | 0 | 1180 | 2.7782 | 1 | 700 | 61 | 3.8245
18.61 | 12.61 | 0.09 | 1.6 | 0.53 | 0.01 | 0.51 | 0 | 0 | 0.08 | 0.0083 | 0.08 | 0.0001 | 0.023 | 0.007 | 0 | 0.065 | 0 | 1180 | 2.7782 | 1 | 700 | 47 | 4.2655
18.61 | 12.61 | 0.09 | 1.6 | 0.53 | 0.01 | 0.51 | 0 | 0 | 0.08 | 0.0083 | 0.08 | 0.0001 | 0.023 | 0.007 | 0 | 0.065 | 0 | 1180 | 2.7782 | 1 | 700 | 33 | 4.8466
18.61 | 12.61 | 0.09 | 1.6 | 0.53 | 0.01 | 0.51 | 0 | 0 | 0.08 | 0.0083 | 0.08 | 0.0001 | 0.023 | 0.007 | 0 | 0.065 | 0 | 1180 | 2.7782 | 1 | 700 | 29 | 5.0027
18.61 | 12.61 | 0.09 | 1.6 | 0.53 | 0.01 | 0.51 | 0 | 0 | 0.08 | 0.0083 | 0.08 | 0.0001 | 0.023 | 0.007 | 0 | 0.065 | 0 | 1180 | 2.7782 | 1 | 725 | 98 | 2.5108
18.61 | 12.61 | 0.09 | 1.6 | 0.53 | 0.01 | 0.51 | 0 | 0 | 0.08 | 0.0083 | 0.08 | 0.0001 | 0.023 | 0.007 | 0 | 0.065 | 0 | 1180 | 2.7782 | 1 | 725 | 78 | 3.0189
18.61 | 12.61 | 0.09 | 1.6 | 0.53 | 0.01 | 0.51 | 0 | 0 | 0.08 | 0.0083 | 0.08 | 0.0001 | 0.023 | 0.007 | 0 | 0.065 | 0 | 1180 | 2.7782 | 1 | 725 | 78 | 2.413
18.61 | 12.61 | 0.09 | 1.6 | 0.53 | 0.01 | 0.51 | 0 | 0 | 0.08 | 0.0083 | 0.08 | 0.0001 | 0.023 | 0.007 | 0 | 0.065 | 0 | 1180 | 2.7782 | 1 | 725 | 53 | 3.1443
18.61 | 12.61 | 0.09 | 1.6 | 0.53 | 0.01 | 0.51 | 0 | 0 | 0.08 | 0.0083 | 0.08 | 0.0001 | 0.023 | 0.007 | 0 | 0.065 | 0 | 1180 | 2.7782 | 1 | 725 | 47 | 3.3263
18.61 | 12.61 | 0.09 | 1.6 | 0.53 | 0.01 | 0.51 | 0 | 0 | 0.08 | 0.0083 | 0.08 | 0.0001 | 0.023 | 0.007 | 0 | 0.065 | 0 | 1180 | 2.7782 | 1 | 725 | 37 | 3.7714
18.61 | 12.61 | 0.09 | 1.6 | 0.53 | 0.01 | 0.51 | 0 | 0 | 0.08 | 0.0083 | 0.08 | 0.0001 | 0.023 | 0.007 | 0 | 0.065 | 0 | 1180 | 2.7782 | 1 | 725 | 29 | 4.0435
18.61 | 12.61 | 0.09 | 1.6 | 0.53 | 0.01 | 0.51 | 0 | 0 | 0.08 | 0.0083 | 0.08 | 0.0001 | 0.023 | 0.007 | 0 | 0.065 | 0 | 1180 | 2.7782 | 1 | 775 | 41 | 3.1686
18.82 | 12.46 | 0.09 | 1.59 | 0.47 | 0.01 | 0.52 | 0 | 0 | 0.08 | 0.0074 | 0.068 | 0.0007 | 0.023 | 0.015 | 0 | 0.02 | 0 | 1180 | 2.7782 | 1 | 550 | 294 | 3.453
18.82 | 12.46 | 0.09 | 1.59 | 0.47 | 0.01 | 0.52 | 0 | 0 | 0.08 | 0.0074 | 0.068 | 0.0007 | 0.023 | 0.015 | 0 | 0.02 | 0 | 1180 | 2.7782 | 1 | 550 | 294 | 3.5104
18.82 | 12.46 | 0.09 | 1.59 | 0.47 | 0.01 | 0.52 | 0 | 0 | 0.08 | 0.0074 | 0.068 | 0.0007 | 0.023 | 0.015 | 0 | 0.02 | 0 | 1180 | 2.7782 | 1 | 550 | 294 | 3.4112
18.82 | 12.46 | 0.09 | 1.59 | 0.47 | 0.01 | 0.52 | 0 | 0 | 0.08 | 0.0074 | 0.068 | 0.0007 | 0.023 | 0.015 | 0 | 0.02 | 0 | 1180 | 2.7782 | 1 | 600 | 265 | 2.4426
18.82 | 12.46 | 0.09 | 1.59 | 0.47 | 0.01 | 0.52 | 0 | 0 | 0.08 | 0.0074 | 0.068 | 0.0007 | 0.023 | 0.015 | 0 | 0.02 | 0 | 1180 | 2.7782 | 1 | 600 | 235 | 2.7531
18.82 | 12.46 | 0.09 | 1.59 | 0.47 | 0.01 | 0.52 | 0 | 0 | 0.08 | 0.0074 | 0.068 | 0.0007 | 0.023 | 0.015 | 0 | 0.02 | 0 | 1180 | 2.7782 | 1 | 600 | 216 | 2.9554
18.82 | 12.46 | 0.09 | 1.59 | 0.47 | 0.01 | 0.52 | 0 | 0 | 0.08 | 0.0074 | 0.068 | 0.0007 | 0.023 | 0.015 | 0 | 0.02 | 0 | 1180 | 2.7782 | 1 | 600 | 196 | 3.155
18.82 | 12.46 | 0.09 | 1.59 | 0.47 | 0.01 | 0.52 | 0 | 0 | 0.08 | 0.0074 | 0.068 | 0.0007 | 0.023 | 0.015 | 0 | 0.02 | 0 | 1180 | 2.7782 | 1 | 600 | 157 | 3.7676
18.82 | 12.46 | 0.09 | 1.59 | 0.47 | 0.01 | 0.52 | 0 | 0 | 0.08 | 0.0074 | 0.068 | 0.0007 | 0.023 | 0.015 | 0 | 0.02 | 0 | 1180 | 2.7782 | 1 | 600 | 137 | 4.0571
18.82 | 12.46 | 0.09 | 1.59 | 0.47 | 0.01 | 0.52 | 0 | 0 | 0.08 | 0.0074 | 0.068 | 0.0007 | 0.023 | 0.015 | 0 | 0.02 | 0 | 1180 | 2.7782 | 1 | 600 | 118 | 4.3329
18.82 | 12.46 | 0.09 | 1.59 | 0.47 | 0.01 | 0.52 | 0 | 0 | 0.08 | 0.0074 | 0.068 | 0.0007 | 0.023 | 0.015 | 0 | 0.02 | 0 | 1180 | 2.7782 | 1 | 600 | 108 | 4.4981
18.82 | 12.46 | 0.09 | 1.59 | 0.47 | 0.01 | 0.52 | 0 | 0 | 0.08 | 0.0074 | 0.068 | 0.0007 | 0.023 | 0.015 | 0 | 0.02 | 0 | 1180 | 2.7782 | 1 | 600 | 88 | 4.835
18.82 | 12.46 | 0.09 | 1.59 | 0.47 | 0.01 | 0.52 | 0 | 0 | 0.08 | 0.0074 | 0.068 | 0.0007 | 0.023 | 0.015 | 0 | 0.02 | 0 | 1180 | 2.7782 | 1 | 600 | 78 | 4.9818
18.82 | 12.46 | 0.09 | 1.59 | 0.47 | 0.01 | 0.52 | 0 | 0 | 0.08 | 0.0074 | 0.068 | 0.0007 | 0.023 | 0.015 | 0 | 0.02 | 0 | 1180 | 2.7782 | 1 | 650 | 216 | 1.8791
18.82 | 12.46 | 0.09 | 1.59 | 0.47 | 0.01 | 0.52 | 0 | 0 | 0.08 | 0.0074 | 0.068 | 0.0007 | 0.023 | 0.015 | 0 | 0.02 | 0 | 1180 | 2.7782 | 1 | 650 | 177 | 2.4726
18.82 | 12.46 | 0.09 | 1.59 | 0.47 | 0.01 | 0.52 | 0 | 0 | 0.08 | 0.0074 | 0.068 | 0.0007 | 0.023 | 0.015 | 0 | 0.02 | 0 | 1180 | 2.7782 | 1 | 650 | 157 | 2.8054
18.82 | 12.46 | 0.09 | 1.59 | 0.47 | 0.01 | 0.52 | 0 | 0 | 0.08 | 0.0074 | 0.068 | 0.0007 | 0.023 | 0.015 | 0 | 0.02 | 0 | 1180 | 2.7782 | 1 | 650 | 137 | 3.2089
18.82 | 12.46 | 0.09 | 1.59 | 0.47 | 0.01 | 0.52 | 0 | 0 | 0.08 | 0.0074 | 0.068 | 0.0007 | 0.023 | 0.015 | 0 | 0.02 | 0 | 1180 | 2.7782 | 1 | 650 | 108 | 3.7817
18.82 | 12.46 | 0.09 | 1.59 | 0.47 | 0.01 | 0.52 | 0 | 0 | 0.08 | 0.0074 | 0.068 | 0.0007 | 0.023 | 0.015 | 0 | 0.02 | 0 | 1180 | 2.7782 | 1 | 650 | 88 | 4.1301
18.82 | 12.46 | 0.09 | 1.59 | 0.47 | 0.01 | 0.52 | 0 | 0 | 0.08 | 0.0074 | 0.068 | 0.0007 | 0.023 | 0.015 | 0 | 0.02 | 0 | 1180 | 2.7782 | 1 | 650 | 69 | 4.5074
18.82 | 12.46 | 0.09 | 1.59 | 0.47 | 0.01 | 0.52 | 0 | 0 | 0.08 | 0.0074 | 0.068 | 0.0007 | 0.023 | 0.015 | 0 | 0.02 | 0 | 1180 | 2.7782 | 1 | 650 | 61 | 4.6925
18.82 | 12.46 | 0.09 | 1.59 | 0.47 | 0.01 | 0.52 | 0 | 0 | 0.08 | 0.0074 | 0.068 | 0.0007 | 0.023 | 0.015 | 0 | 0.02 | 0 | 1180 | 2.7782 | 1 | 650 | 53 | 4.8827
18.82 | 12.46 | 0.09 | 1.59 | 0.47 | 0.01 | 0.52 | 0 | 0 | 0.08 | 0.0074 | 0.068 | 0.0007 | 0.023 | 0.015 | 0 | 0.02 | 0 | 1180 | 2.7782 | 1 | 700 | 137 | 2.0903
18.82 | 12.46 | 0.09 | 1.59 | 0.47 | 0.01 | 0.52 | 0 | 0 | 0.08 | 0.0074 | 0.068 | 0.0007 | 0.023 | 0.015 | 0 | 0.02 | 0 | 1180 | 2.7782 | 1 | 700 | 98 | 3.0247
18.82 | 12.46 | 0.09 | 1.59 | 0.47 | 0.01 | 0.52 | 0 | 0 | 0.08 | 0.0074 | 0.068 | 0.0007 | 0.023 | 0.015 | 0 | 0.02 | 0 | 1180 | 2.7782 | 1 | 700 | 78 | 3.4197
18.82 | 12.46 | 0.09 | 1.59 | 0.47 | 0.01 | 0.52 | 0 | 0 | 0.08 | 0.0074 | 0.068 | 0.0007 | 0.023 | 0.015 | 0 | 0.02 | 0 | 1180 | 2.7782 | 1 | 700 | 61 | 3.9614
18.82 | 12.46 | 0.09 | 1.59 | 0.47 | 0.01 | 0.52 | 0 | 0 | 0.08 | 0.0074 | 0.068 | 0.0007 | 0.023 | 0.015 | 0 | 0.02 | 0 | 1180 | 2.7782 | 1 | 700 | 47 | 5.28
18.82 | 12.46 | 0.09 | 1.59 | 0.47 | 0.01 | 0.52 | 0 | 0 | 0.08 | 0.0074 | 0.068 | 0.0007 | 0.023 | 0.015 | 0 | 0.02 | 0 | 1180 | 2.7782 | 1 | 700 | 33 | 4.9219
18.82 | 12.46 | 0.09 | 1.59 | 0.47 | 0.01 | 0.52 | 0 | 0 | 0.08 | 0.0074 | 0.068 | 0.0007 | 0.023 | 0.015 | 0 | 0.02 | 0 | 1180 | 2.7782 | 1 | 700 | 78 | 2.5752
18.82 | 12.46 | 0.09 | 1.59 | 0.47 | 0.01 | 0.52 | 0 | 0 | 0.08 | 0.0074 | 0.068 | 0.0007 | 0.023 | 0.015 | 0 | 0.02 | 0 | 1180 | 2.7782 | 1 | 700 | 53 | 3.2129
18.82 | 12.46 | 0.09 | 1.59 | 0.47 | 0.01 | 0.52 | 0 | 0 | 0.08 | 0.0074 | 0.068 | 0.0007 | 0.023 | 0.015 | 0 | 0.02 | 0 | 1180 | 2.7782 | 1 | 700 | 47 | 3.4152
18.7 | 12.55 | 0.16 | 1.65 | 0.55 | 0.01 | 0.55 | 0 | 0 | 0.06 | 0.008 | 0.078 | 0.0003 | 0.023 | 0.006 | 0 | 0.029 | 0 | 1180 | 2.7782 | 1 | 600 | 265 | 2.674
18.7 | 12.55 | 0.16 | 1.65 | 0.55 | 0.01 | 0.55 | 0 | 0 | 0.06 | 0.008 | 0.078 | 0.0003 | 0.023 | 0.006 | 0 | 0.029 | 0 | 1180 | 2.7782 | 1 | 600 | 235 | 2.9474
18.7 | 12.55 | 0.16 | 1.65 | 0.55 | 0.01 | 0.55 | 0 | 0 | 0.06 | 0.008 | 0.078 | 0.0003 | 0.023 | 0.006 | 0 | 0.029 | 0 | 1180 | 2.7782 | 1 | 600 | 216 | 3.192
18.7 | 12.55 | 0.16 | 1.65 | 0.55 | 0.01 | 0.55 | 0 | 0 | 0.06 | 0.008 | 0.078 | 0.0003 | 0.023 | 0.006 | 0 | 0.029 | 0 | 1180 | 2.7782 | 1 | 600 | 196 | 3.438
18.7 | 12.55 | 0.16 | 1.65 | 0.55 | 0.01 | 0.55 | 0 | 0 | 0.06 | 0.008 | 0.078 | 0.0003 | 0.023 | 0.006 | 0 | 0.029 | 0 | 1180 | 2.7782 | 1 | 600 | 157 | 3.9425
18.7 | 12.55 | 0.16 | 1.65 | 0.55 | 0.01 | 0.55 | 0 | 0 | 0.06 | 0.008 | 0.078 | 0.0003 | 0.023 | 0.006 | 0 | 0.029 | 0 | 1180 | 2.7782 | 1 | 600 | 137 | 4.1903
18.7 | 12.55 | 0.16 | 1.65 | 0.55 | 0.01 | 0.55 | 0 | 0 | 0.06 | 0.008 | 0.078 | 0.0003 | 0.023 | 0.006 | 0 | 0.029 | 0 | 1180 | 2.7782 | 1 | 600 | 118 | 4.4299
18.7 | 12.55 | 0.16 | 1.65 | 0.55 | 0.01 | 0.55 | 0 | 0 | 0.06 | 0.008 | 0.078 | 0.0003 | 0.023 | 0.006 | 0 | 0.029 | 0 | 1180 | 2.7782 | 1 | 600 | 108 | 4.5421
18.7 | 12.55 | 0.16 | 1.65 | 0.55 | 0.01 | 0.55 | 0 | 0 | 0.06 | 0.008 | 0.078 | 0.0003 | 0.023 | 0.006 | 0 | 0.029 | 0 | 1180 | 2.7782 | 1 | 600 | 88 | 4.8851
18.7 | 12.55 | 0.16 | 1.65 | 0.55 | 0.01 | 0.55 | 0 | 0 | 0.06 | 0.008 | 0.078 | 0.0003 | 0.023 | 0.006 | 0 | 0.029 | 0 | 1180 | 2.7782 | 1 | 600 | 78 | 4.9818
18.7 | 12.55 | 0.16 | 1.65 | 0.55 | 0.01 | 0.55 | 0 | 0 | 0.06 | 0.008 | 0.078 | 0.0003 | 0.023 | 0.006 | 0 | 0.029 | 0 | 1180 | 2.7782 | 1 | 650 | 216 | 2.1755
18.7 | 12.55 | 0.16 | 1.65 | 0.55 | 0.01 | 0.55 | 0 | 0 | 0.06 | 0.008 | 0.078 | 0.0003 | 0.023 | 0.006 | 0 | 0.029 | 0 | 1180 | 2.7782 | 1 | 650 | 177 | 2.6875
18.7 | 12.55 | 0.16 | 1.65 | 0.55 | 0.01 | 0.55 | 0 | 0 | 0.06 | 0.008 | 0.078 | 0.0003 | 0.023 | 0.006 | 0 | 0.029 | 0 | 1180 | 2.7782 | 1 | 650 | 157 | 2.9987
18.7 | 12.55 | 0.16 | 1.65 | 0.55 | 0.01 | 0.55 | 0 | 0 | 0.06 | 0.008 | 0.078 | 0.0003 | 0.023 | 0.006 | 0 | 0.029 | 0 | 1180 | 2.7782 | 1 | 650 | 137 | 3.4269
18.7 | 12.55 | 0.16 | 1.65 | 0.55 | 0.01 | 0.55 | 0 | 0 | 0.06 | 0.008 | 0.078 | 0.0003 | 0.023 | 0.006 | 0 | 0.029 | 0 | 1180 | 2.7782 | 1 | 650 | 108 | 4.0157
18.7 | 12.55 | 0.16 | 1.65 | 0.55 | 0.01 | 0.55 | 0 | 0 | 0.06 | 0.008 | 0.078 | 0.0003 | 0.023 | 0.006 | 0 | 0.029 | 0 | 1180 | 2.7782 | 1 | 650 | 88 | 4.3334
18.7 | 12.55 | 0.16 | 1.65 | 0.55 | 0.01 | 0.55 | 0 | 0 | 0.06 | 0.008 | 0.078 | 0.0003 | 0.023 | 0.006 | 0 | 0.029 | 0 | 1180 | 2.7782 | 1 | 650 | 69 | 4.7255
18.7 | 12.55 | 0.16 | 1.65 | 0.55 | 0.01 | 0.55 | 0 | 0 | 0.06 | 0.008 | 0.078 | 0.0003 | 0.023 | 0.006 | 0 | 0.029 | 0 | 1180 | 2.7782 | 1 | 650 | 61 | 4.7827
18.7 | 12.55 | 0.16 | 1.65 | 0.55 | 0.01 | 0.55 | 0 | 0 | 0.06 | 0.008 | 0.078 | 0.0003 | 0.023 | 0.006 | 0 | 0.029 | 0 | 1180 | 2.7782 | 1 | 700 | 137 | 2.3979
18.7 | 12.55 | 0.16 | 1.65 | 0.55 | 0.01 | 0.55 | 0 | 0 | 0.06 | 0.008 | 0.078 | 0.0003 | 0.023 | 0.006 | 0 | 0.029 | 0 | 1180 | 2.7782 | 1 | 700 | 98 | 3.2406
18.7 | 12.55 | 0.16 | 1.65 | 0.55 | 0.01 | 0.55 | 0 | 0 | 0.06 | 0.008 | 0.078 | 0.0003 | 0.023 | 0.006 | 0 | 0.029 | 0 | 1180 | 2.7782 | 1 | 700 | 78 | 3.6596
18.7 | 12.55 | 0.16 | 1.65 | 0.55 | 0.01 | 0.55 | 0 | 0 | 0.06 | 0.008 | 0.078 | 0.0003 | 0.023 | 0.006 | 0 | 0.029 | 0 | 1180 | 2.7782 | 1 | 700 | 69 | 4.0104
18.7 | 12.55 | 0.16 | 1.65 | 0.55 | 0.01 | 0.55 | 0 | 0 | 0.06 | 0.008 | 0.078 | 0.0003 | 0.023 | 0.006 | 0 | 0.029 | 0 | 1180 | 2.7782 | 1 | 700 | 61 | 4.228
18.7 | 12.55 | 0.16 | 1.65 | 0.55 | 0.01 | 0.55 | 0 | 0 | 0.06 | 0.008 | 0.078 | 0.0003 | 0.023 | 0.006 | 0 | 0.029 | 0 | 1180 | 2.7782 | 1 | 700 | 47 | 4.806
18.7 | 12.55 | 0.16 | 1.65 | 0.55 | 0.01 | 0.55 | 0 | 0 | 0.06 | 0.008 | 0.078 | 0.0003 | 0.023 | 0.006 | 0 | 0.029 | 0 | 1180 | 2.7782 | 1 | 700 | 37 | 5.2041
18.7 | 12.55 | 0.16 | 1.65 | 0.55 | 0.01 | 0.55 | 0 | 0 | 0.06 | 0.008 | 0.078 | 0.0003 | 0.023 | 0.006 | 0 | 0.029 | 0 | 1180 | 2.7782 | 1 | 700 | 78 | 2.853
18.7 | 12.55 | 0.16 | 1.65 | 0.55 | 0.01 | 0.55 | 0 | 0 | 0.06 | 0.008 | 0.078 | 0.0003 | 0.023 | 0.006 | 0 | 0.029 | 0 | 1180 | 2.7782 | 1 | 700 | 53 | 3.5492
18.7 | 12.55 | 0.16 | 1.65 | 0.55 | 0.01 | 0.55 | 0 | 0 | 0.06 | 0.008 | 0.078 | 0.0003 | 0.023 | 0.006 | 0 | 0.029 | 0 | 1180 | 2.7782 | 1 | 700 | 47 | 3.6752
18.02 | 12.27 | 0.02 | 1.56 | 0.55 | 0.01 | 0.49 | 0 | 0 | 0.06 | 0.014 | 0.06 | 0.0005 | 0.026 | 0.01 | 0 | 0.121 | 0 | 1120 | 2.7782 | 1 | 600 | 333 | 1.233
18.02 | 12.27 | 0.02 | 1.56 | 0.55 | 0.01 | 0.49 | 0 | 0 | 0.06 | 0.014 | 0.06 | 0.0005 | 0.026 | 0.01 | 0 | 0.121 | 0 | 1120 | 2.7782 | 1 | 600 | 265 | 2.6765
18.02 | 12.27 | 0.02 | 1.56 | 0.55 | 0.01 | 0.49 | 0 | 0 | 0.06 | 0.014 | 0.06 | 0.0005 | 0.026 | 0.01 | 0 | 0.121 | 0 | 1120 | 2.7782 | 1 | 600 | 235 | 3.036
18.02 | 12.27 | 0.02 | 1.56 | 0.55 | 0.01 | 0.49 | 0 | 0 | 0.06 | 0.014 | 0.06 | 0.0005 | 0.026 | 0.01 | 0 | 0.121 | 0 | 1120 | 2.7782 | 1 | 600 | 216 | 3.2111
18.02 | 12.27 | 0.02 | 1.56 | 0.55 | 0.01 | 0.49 | 0 | 0 | 0.06 | 0.014 | 0.06 | 0.0005 | 0.026 | 0.01 | 0 | 0.121 | 0 | 1120 | 2.7782 | 1 | 600 | 196 | 3.516
18.02 | 12.27 | 0.02 | 1.56 | 0.55 | 0.01 | 0.49 | 0 | 0 | 0.06 | 0.014 | 0.06 | 0.0005 | 0.026 | 0.01 | 0 | 0.121 | 0 | 1120 | 2.7782 | 1 | 600 | 157 | 4.0404
18.02 | 12.27 | 0.02 | 1.56 | 0.55 | 0.01 | 0.49 | 0 | 0 | 0.06 | 0.014 | 0.06 | 0.0005 | 0.026 | 0.01 | 0 | 0.121 | 0 | 1120 | 2.7782 | 1 | 600 | 137 | 4.4967
18.02 | 12.27 | 0.02 | 1.56 | 0.55 | 0.01 | 0.49 | 0 | 0 | 0.06 | 0.014 | 0.06 | 0.0005 | 0.026 | 0.01 | 0 | 0.121 | 0 | 1120 | 2.7782 | 1 | 600 | 118 | 4.6878
18.02 | 12.27 | 0.02 | 1.56 | 0.55 | 0.01 | 0.49 | 0 | 0 | 0.06 | 0.014 | 0.06 | 0.0005 | 0.026 | 0.01 | 0 | 0.121 | 0 | 1120 | 2.7782 | 1 | 600 | 108 | 4.8451
18.02 | 12.27 | 0.02 | 1.56 | 0.55 | 0.01 | 0.49 | 0 | 0 | 0.06 | 0.014 | 0.06 | 0.0005 | 0.026 | 0.01 | 0 | 0.121 | 0 | 1120 | 2.7782 | 1 | 600 | 98 | 4.8974
18.02 | 12.27 | 0.02 | 1.56 | 0.55 | 0.01 | 0.49 | 0 | 0 | 0.06 | 0.014 | 0.06 | 0.0005 | 0.026 | 0.01 | 0 | 0.121 | 0 | 1120 | 2.7782 | 1 | 650 | 216 | 2.1872
18.02 | 12.27 | 0.02 | 1.56 | 0.55 | 0.01 | 0.49 | 0 | 0 | 0.06 | 0.014 | 0.06 | 0.0005 | 0.026 | 0.01 | 0 | 0.121 | 0 | 1120 | 2.7782 | 1 | 650 | 177 | 2.71
18.02 | 12.27 | 0.02 | 1.56 | 0.55 | 0.01 | 0.49 | 0 | 0 | 0.06 | 0.014 | 0.06 | 0.0005 | 0.026 | 0.01 | 0 | 0.121 | 0 | 1120 | 2.7782 | 1 | 650 | 157 | 3.0874
18.02 | 12.27 | 0.02 | 1.56 | 0.55 | 0.01 | 0.49 | 0 | 0 | 0.06 | 0.014 | 0.06 | 0.0005 | 0.026 | 0.01 | 0 | 0.121 | 0 | 1120 | 2.7782 | 1 | 650 | 137 | 3.5164
18.02 | 12.27 | 0.02 | 1.56 | 0.55 | 0.01 | 0.49 | 0 | 0 | 0.06 | 0.014 | 0.06 | 0.0005 | 0.026 | 0.01 | 0 | 0.121 | 0 | 1120 | 2.7782 | 1 | 650 | 108 | 3.9722
18.02 | 12.27 | 0.02 | 1.56 | 0.55 | 0.01 | 0.49 | 0 | 0 | 0.06 | 0.014 | 0.06 | 0.0005 | 0.026 | 0.01 | 0 | 0.121 | 0 | 1120 | 2.7782 | 1 | 650 | 88 | 4.4299
18.02 | 12.27 | 0.02 | 1.56 | 0.55 | 0.01 | 0.49 | 0 | 0 | 0.06 | 0.014 | 0.06 | 0.0005 | 0.026 | 0.01 | 0 | 0.121 | 0 | 1120 | 2.7782 | 1 | 650 | 69 | 5.0142
18.02 | 12.27 | 0.02 | 1.56 | 0.55 | 0.01 | 0.49 | 0 | 0 | 0.06 | 0.014 | 0.06 | 0.0005 | 0.026 | 0.01 | 0 | 0.121 | 0 | 1120 | 2.7782 | 1 | 700 | 157 | 2.0531
18.02 | 12.27 | 0.02 | 1.56 | 0.55 | 0.01 | 0.49 | 0 | 0 | 0.06 | 0.014 | 0.06 | 0.0005 | 0.026 | 0.01 | 0 | 0.121 | 0 | 1120 | 2.7782 | 1 | 700 | 137 | 2.505
18.02 | 12.27 | 0.02 | 1.56 | 0.55 | 0.01 | 0.49 | 0 | 0 | 0.06 | 0.014 | 0.06 | 0.0005 | 0.026 | 0.01 | 0 | 0.121 | 0 | 1120 | 2.7782 | 1 | 700 | 98 | 3.1804
18.02 | 12.27 | 0.02 | 1.56 | 0.55 | 0.01 | 0.49 | 0 | 0 | 0.06 | 0.014 | 0.06 | 0.0005 | 0.026 | 0.01 | 0 | 0.121 | 0 | 1120 | 2.7782 | 1 | 700 | 78 | 3.7127
18.02 | 12.27 | 0.02 | 1.56 | 0.55 | 0.01 | 0.49 | 0 | 0 | 0.06 | 0.014 | 0.06 | 0.0005 | 0.026 | 0.01 | 0 | 0.121 | 0 | 1120 | 2.7782 | 1 | 700 | 69 | 4.2335
18.02 | 12.27 | 0.02 | 1.56 | 0.55 | 0.01 | 0.49 | 0 | 0 | 0.06 | 0.014 | 0.06 | 0.0005 | 0.026 | 0.01 | 0 | 0.121 | 0 | 1120 | 2.7782 | 1 | 700 | 61 | 4.4907
18.02 | 12.27 | 0.02 | 1.56 | 0.55 | 0.01 | 0.49 | 0 | 0 | 0.06 | 0.014 | 0.06 | 0.0005 | 0.026 | 0.01 | 0 | 0.121 | 0 | 1120 | 2.7782 | 1 | 700 | 47 | 4.8087
18.02 | 12.27 | 0.02 | 1.56 | 0.55 | 0.01 | 0.49 | 0 | 0 | 0.06 | 0.014 | 0.06 | 0.0005 | 0.026 | 0.01 | 0 | 0.121 | 0 | 1120 | 2.7782 | 1 | 700 | 98 | 2.2206
18.02 | 12.27 | 0.02 | 1.56 | 0.55 | 0.01 | 0.49 | 0 | 0 | 0.06 | 0.014 | 0.06 | 0.0005 | 0.026 | 0.01 | 0 | 0.121 | 0 | 1120 | 2.7782 | 1 | 700 | 78 | 2.8988
18.02 | 12.27 | 0.02 | 1.56 | 0.55 | 0.01 | 0.49 | 0 | 0 | 0.06 | 0.014 | 0.06 | 0.0005 | 0.026 | 0.01 | 0 | 0.121 | 0 | 1120 | 2.7782 | 1 | 700 | 69 | 3.3512
18.02 | 12.27 | 0.02 | 1.56 | 0.55 | 0.01 | 0.49 | 0 | 0 | 0.06 | 0.014 | 0.06 | 0.0005 | 0.026 | 0.01 | 0 | 0.121 | 0 | 1120 | 2.7782 | 1 | 700 | 53 | 3.9065
18.02 | 12.27 | 0.02 | 1.56 | 0.55 | 0.01 | 0.49 | 0 | 0 | 0.06 | 0.014 | 0.06 | 0.0005 | 0.026 | 0.01 | 0 | 0.121 | 0 | 1120 | 2.7782 | 1 | 700 | 47 | 3.8598
18.02 | 12.27 | 0.02 | 1.56 | 0.55 | 0.01 | 0.49 | 0 | 0 | 0.06 | 0.014 | 0.06 | 0.0005 | 0.026 | 0.01 | 0 | 0.121 | 0 | 1120 | 2.7782 | 1 | 700 | 53 | 3.4412
18.02 | 12.27 | 0.02 | 1.56 | 0.55 | 0.01 | 0.49 | 0 | 0 | 0.06 | 0.014 | 0.06 | 0.0005 | 0.026 | 0.01 | 0 | 0.121 | 0 | 1120 | 2.7782 | 1 | 700 | 47 | 3.5106
18.02 | 12.27 | 0.02 | 1.56 | 0.55 | 0.01 | 0.49 | 0 | 0 | 0.06 | 0.014 | 0.06 | 0.0005 | 0.026 | 0.01 | 0 | 0.121 | 0 | 1120 | 2.7782 | 1 | 700 | 41 | 3.6718
17.71 | 12.62 | 0.02 | 1.67 | 0.54 | 0.01 | 0.53 | 0 | 0 | 0.05 | 0.013 | 0.06 | 0.0002 | 0.028 | 0.016 | 0 | 0.161 | 0 | 1120 | 2.7782 | 1 | 550 | 353 | 2.2455
17.71 | 12.62 | 0.02 | 1.67 | 0.54 | 0.01 | 0.53 | 0 | 0 | 0.05 | 0.013 | 0.06 | 0.0002 | 0.028 | 0.016 | 0 | 0.161 | 0 | 1120 | 2.7782 | 1 | 550 | 314 | 2.8253
17.71 | 12.62 | 0.02 | 1.67 | 0.54 | 0.01 | 0.53 | 0 | 0 | 0.05 | 0.013 | 0.06 | 0.0002 | 0.028 | 0.016 | 0 | 0.161 | 0 | 1120 | 2.7782 | 1 | 550 | 284 | 3.4566
17.71 | 12.62 | 0.02 | 1.67 | 0.54 | 0.01 | 0.53 | 0 | 0 | 0.05 | 0.013 | 0.06 | 0.0002 | 0.028 | 0.016 | 0 | 0.161 | 0 | 1120 | 2.7782 | 1 | 550 | 265 | 3.878
17.71 | 12.62 | 0.02 | 1.67 | 0.54 | 0.01 | 0.53 | 0 | 0 | 0.05 | 0.013 | 0.06 | 0.0002 | 0.028 | 0.016 | 0 | 0.161 | 0 | 1120 | 2.7782 | 1 | 550 | 235 | 4.2794
17.71 | 12.62 | 0.02 | 1.67 | 0.54 | 0.01 | 0.53 | 0 | 0 | 0.05 | 0.013 | 0.06 | 0.0002 | 0.028 | 0.016 | 0 | 0.161 | 0 | 1120 | 2.7782 | 1 | 550 | 196 | 4.3091
17.71 | 12.62 | 0.02 | 1.67 | 0.54 | 0.01 | 0.53 | 0 | 0 | 0.05 | 0.013 | 0.06 | 0.0002 | 0.028 | 0.016 | 0 | 0.161 | 0 | 1120 | 2.7782 | 1 | 575 | 216 | 3.782
17.71 | 12.62 | 0.02 | 1.67 | 0.54 | 0.01 | 0.53 | 0 | 0 | 0.05 | 0.013 | 0.06 | 0.0002 | 0.028 | 0.016 | 0 | 0.161 | 0 | 1120 | 2.7782 | 1 | 575 | 157 | 4.3096
17.71 | 12.62 | 0.02 | 1.67 | 0.54 | 0.01 | 0.53 | 0 | 0 | 0.05 | 0.013 | 0.06 | 0.0002 | 0.028 | 0.016 | 0 | 0.161 | 0 | 1120 | 2.7782 | 1 | 600 | 333 | 1.1399
17.71 | 12.62 | 0.02 | 1.67 | 0.54 | 0.01 | 0.53 | 0 | 0 | 0.05 | 0.013 | 0.06 | 0.0002 | 0.028 | 0.016 | 0 | 0.161 | 0 | 1120 | 2.7782 | 1 | 600 | 265 | 2.5437
17.71 | 12.62 | 0.02 | 1.67 | 0.54 | 0.01 | 0.53 | 0 | 0 | 0.05 | 0.013 | 0.06 | 0.0002 | 0.028 | 0.016 | 0 | 0.161 | 0 | 1120 | 2.7782 | 1 | 600 | 265 | 2.5413
17.71 | 12.62 | 0.02 | 1.67 | 0.54 | 0.01 | 0.53 | 0 | 0 | 0.05 | 0.013 | 0.06 | 0.0002 | 0.028 | 0.016 | 0 | 0.161 | 0 | 1120 | 2.7782 | 1 | 600 | 235 | 3.0004
17.71 | 12.62 | 0.02 | 1.67 | 0.54 | 0.01 | 0.53 | 0 | 0 | 0.05 | 0.013 | 0.06 | 0.0002 | 0.028 | 0.016 | 0 | 0.161 | 0 | 1120 | 2.7782 | 1 | 600 | 216 | 3.1197
17.71 | 12.62 | 0.02 | 1.67 | 0.54 | 0.01 | 0.53 | 0 | 0 | 0.05 | 0.013 | 0.06 | 0.0002 | 0.028 | 0.016 | 0 | 0.161 | 0 | 1120 | 2.7782 | 1 | 600 | 216 | 3.1847
17.71 | 12.62 | 0.02 | 1.67 | 0.54 | 0.01 | 0.53 | 0 | 0 | 0.05 | 0.013 | 0.06 | 0.0002 | 0.028 | 0.016 | 0 | 0.161 | 0 | 1120 | 2.7782 | 1 | 600 | 216 | 4.1525
17.71 | 12.62 | 0.02 | 1.67 | 0.54 | 0.01 | 0.53 | 0 | 0 | 0.05 | 0.013 | 0.06 | 0.0002 | 0.028 | 0.016 | 0 | 0.161 | 0 | 1120 | 2.7782 | 1 | 600 | 196 | 3.4098
17.71 | 12.62 | 0.02 | 1.67 | 0.54 | 0.01 | 0.53 | 0 | 0 | 0.05 | 0.013 | 0.06 | 0.0002 | 0.028 | 0.016 | 0 | 0.161 | 0 | 1120 | 2.7782 | 1 | 600 | 157 | 3.9842
17.71 | 12.62 | 0.02 | 1.67 | 0.54 | 0.01 | 0.53 | 0 | 0 | 0.05 | 0.013 | 0.06 | 0.0002 | 0.028 | 0.016 | 0 | 0.161 | 0 | 1120 | 2.7782 | 1 | 600 | 157 | 3.9954
17.71 | 12.62 | 0.02 | 1.67 | 0.54 | 0.01 | 0.53 | 0 | 0 | 0.05 | 0.013 | 0.06 | 0.0002 | 0.028 | 0.016 | 0 | 0.161 | 0 | 1120 | 2.7782 | 1 | 600 | 137 | 4.2917
17.71 | 12.62 | 0.02 | 1.67 | 0.54 | 0.01 | 0.53 | 0 | 0 | 0.05 | 0.013 | 0.06 | 0.0002 | 0.028 | 0.016 | 0 | 0.161 | 0 | 1120 | 2.7782 | 1 | 600 | 137 | 4.2956
17.71 | 12.62 | 0.02 | 1.67 | 0.54 | 0.01 | 0.53 | 0 | 0 | 0.05 | 0.013 | 0.06 | 0.0002 | 0.028 | 0.016 | 0 | 0.161 | 0 | 1120 | 2.7782 | 1 | 600 | 118 | 4.5762
17.71 | 12.62 | 0.02 | 1.67 | 0.54 | 0.01 | 0.53 | 0 | 0 | 0.05 | 0.013 | 0.06 | 0.0002 | 0.028 | 0.016 | 0 | 0.161 | 0 | 1120 | 2.7782 | 1 | 600 | 108 | 4.7286
17.71 | 12.62 | 0.02 | 1.67 | 0.54 | 0.01 | 0.53 | 0 | 0 | 0.05 | 0.013 | 0.06 | 0.0002 | 0.028 | 0.016 | 0 | 0.161 | 0 | 1120 | 2.7782 | 1 | 600 | 108 | 4.7353
17.71 | 12.62 | 0.02 | 1.67 | 0.54 | 0.01 | 0.53 | 0 | 0 | 0.05 | 0.013 | 0.06 | 0.0002 | 0.028 | 0.016 | 0 | 0.161 | 0 | 1120 | 2.7782 | 1 | 600 | 98 | 4.9471
17.71 | 12.62 | 0.02 | 1.67 | 0.54 | 0.01 | 0.53 | 0 | 0 | 0.05 | 0.013 | 0.06 | 0.0002 | 0.028 | 0.016 | 0 | 0.161 | 0 | 1120 | 2.7782 | 1 | 600 | 88 | 5.0717
17.71 | 12.62 | 0.02 | 1.67 | 0.54 | 0.01 | 0.53 | 0 | 0 | 0.05 | 0.013 | 0.06 | 0.0002 | 0.028 | 0.016 | 0 | 0.161 | 0 | 1120 | 2.7782 | 1 | 600 | 69 | 5.0368
17.71 | 12.62 | 0.02 | 1.67 | 0.54 | 0.01 | 0.53 | 0 | 0 | 0.05 | 0.013 | 0.06 | 0.0002 | 0.028 | 0.016 | 0 | 0.161 | 0 | 1120 | 2.7782 | 1 | 625 | 177 | 3.1898
17.71 | 12.62 | 0.02 | 1.67 | 0.54 | 0.01 | 0.53 | 0 | 0 | 0.05 | 0.013 | 0.06 | 0.0002 | 0.028 | 0.016 | 0 | 0.161 | 0 | 1120 | 2.7782 | 1 | 625 | 157 | 3.5391
17.71 | 12.62 | 0.02 | 1.67 | 0.54 | 0.01 | 0.53 | 0 | 0 | 0.05 | 0.013 | 0.06 | 0.0002 | 0.028 | 0.016 | 0 | 0.161 | 0 | 1120 | 2.7782 | 1 | 625 | 157 | 3.5392
17.71 | 12.62 | 0.02 | 1.67 | 0.54 | 0.01 | 0.53 | 0 | 0 | 0.05 | 0.013 | 0.06 | 0.0002 | 0.028 | 0.016 | 0 | 0.161 | 0 | 1120 | 2.7782 | 1 | 625 | 118 | 4.1919
17.71 | 12.62 | 0.02 | 1.67 | 0.54 | 0.01 | 0.53 | 0 | 0 | 0.05 | 0.013 | 0.06 | 0.0002 | 0.028 | 0.016 | 0 | 0.161 | 0 | 1120 | 2.7782 | 1 | 625 | 78 | 4.3127
17.71 | 12.62 | 0.02 | 1.67 | 0.54 | 0.01 | 0.53 | 0 | 0 | 0.05 | 0.013 | 0.06 | 0.0002 | 0.028 | 0.016 | 0 | 0.161 | 0 | 1120 | 2.7782 | 1 | 650 | 216 | 2.1052
17.71 | 12.62 | 0.02 | 1.67 | 0.54 | 0.01 | 0.53 | 0 | 0 | 0.05 | 0.013 | 0.06 | 0.0002 | 0.028 | 0.016 | 0 | 0.161 | 0 | 1120 | 2.7782 | 1 | 650 | 216 | 2.1136
17.71 | 12.62 | 0.02 | 1.67 | 0.54 | 0.01 | 0.53 | 0 | 0 | 0.05 | 0.013 | 0.06 | 0.0002 | 0.028 | 0.016 | 0 | 0.161 | 0 | 1120 | 2.7782 | 1 | 650 | 177 | 2.5889
17.71 | 12.62 | 0.02 | 1.67 | 0.54 | 0.01 | 0.53 | 0 | 0 | 0.05 | 0.013 | 0.06 | 0.0002 | 0.028 | 0.016 | 0 | 0.161 | 0 | 1120 | 2.7782 | 1 | 650 | 177 | 2.5612
17.71 | 12.62 | 0.02 | 1.67 | 0.54 | 0.01 | 0.53 | 0 | 0 | 0.05 | 0.013 | 0.06 | 0.0002 | 0.028 | 0.016 | 0 | 0.161 | 0 | 1120 | 2.7782 | 1 | 650 | 157 | 2.9283
17.71 | 12.62 | 0.02 | 1.67 | 0.54 | 0.01 | 0.53 | 0 | 0 | 0.05 | 0.013 | 0.06 | 0.0002 | 0.028 | 0.016 | 0 | 0.161 | 0 | 1120 | 2.7782 | 1 | 650 | 157 | 3.0114
17.71 | 12.62 | 0.02 | 1.67 | 0.54 | 0.01 | 0.53 | 0 | 0 | 0.05 | 0.013 | 0.06 | 0.0002 | 0.028 | 0.016 | 0 | 0.161 | 0 | 1120 | 2.7782 | 1 | 650 | 157 | 3.0213
17.71 | 12.62 | 0.02 | 1.67 | 0.54 | 0.01 | 0.53 | 0 | 0 | 0.05 | 0.013 | 0.06 | 0.0002 | 0.028 | 0.016 | 0 | 0.161 | 0 | 1120 | 2.7782 | 1 | 650 | 137 | 3.4366
17.71 | 12.62 | 0.02 | 1.67 | 0.54 | 0.01 | 0.53 | 0 | 0 | 0.05 | 0.013 | 0.06 | 0.0002 | 0.028 | 0.016 | 0 | 0.161 | 0 | 1120 | 2.7782 | 1 | 650 | 108 | 3.9826
17.71 | 12.62 | 0.02 | 1.67 | 0.54 | 0.01 | 0.53 | 0 | 0 | 0.05 | 0.013 | 0.06 | 0.0002 | 0.028 | 0.016 | 0 | 0.161 | 0 | 1120 | 2.7782 | 1 | 650 | 108 | 3.9849
17.71 | 12.62 | 0.02 | 1.67 | 0.54 | 0.01 | 0.53 | 0 | 0 | 0.05 | 0.013 | 0.06 | 0.0002 | 0.028 | 0.016 | 0 | 0.161 | 0 | 1120 | 2.7782 | 1 | 650 | 88 | 4.3457
17.71 | 12.62 | 0.02 | 1.67 | 0.54 | 0.01 | 0.53 | 0 | 0 | 0.05 | 0.013 | 0.06 | 0.0002 | 0.028 | 0.016 | 0 | 0.161 | 0 | 1120 | 2.7782 | 1 | 650 | 88 | 4.4941
17.71 | 12.62 | 0.02 | 1.67 | 0.54 | 0.01 | 0.53 | 0 | 0 | 0.05 | 0.013 | 0.06 | 0.0002 | 0.028 | 0.016 | 0 | 0.161 | 0 | 1120 | 2.7782 | 1 | 650 | 69 | 4.8145
17.71 | 12.62 | 0.02 | 1.67 | 0.54 | 0.01 | 0.53 | 0 | 0 | 0.05 | 0.013 | 0.06 | 0.0002 | 0.028 | 0.016 | 0 | 0.161 | 0 | 1120 | 2.7782 | 1 | 650 | 69 | 4.8475
17.71 | 12.62 | 0.02 | 1.67 | 0.54 | 0.01 | 0.53 | 0 | 0 | 0.05 | 0.013 | 0.06 | 0.0002 | 0.028 | 0.016 | 0 | 0.161 | 0 | 1120 | 2.7782 | 1 | 650 | 69 | 4.8771
17.71 | 12.62 | 0.02 | 1.67 | 0.54 | 0.01 | 0.53 | 0 | 0 | 0.05 | 0.013 | 0.06 | 0.0002 | 0.028 | 0.016 | 0 | 0.161 | 0 | 1120 | 2.7782 | 1 | 650 | 61 | 4.9517
17.71 | 12.62 | 0.02 | 1.67 | 0.54 | 0.01 | 0.53 | 0 | 0 | 0.05 | 0.013 | 0.06 | 0.0002 | 0.028 | 0.016 | 0 | 0.161 | 0 | 1120 | 2.7782 | 1 | 650 | 61 | 5.1084
17.71 | 12.62 | 0.02 | 1.67 | 0.54 | 0.01 | 0.53 | 0 | 0 | 0.05 | 0.013 | 0.06 | 0.0002 | 0.028 | 0.016 | 0 | 0.161 | 0 | 1120 | 2.7782 | 1 | 650 | 53 | 5.1263
17.71 | 12.62 | 0.02 | 1.67 | 0.54 | 0.01 | 0.53 | 0 | 0 | 0.05 | 0.013 | 0.06 | 0.0002 | 0.028 | 0.016 | 0 | 0.161 | 0 | 1120 | 2.7782 | 1 | 675 | 157 | 2.4728
17.71 | 12.62 | 0.02 | 1.67 | 0.54 | 0.01 | 0.53 | 0 | 0 | 0.05 | 0.013 | 0.06 | 0.0002 | 0.028 | 0.016 | 0 | 0.161 | 0 | 1120 | 2.7782 | 1 | 675 | 137 | 2.7062
17.71 | 12.62 | 0.02 | 1.67 | 0.54 | 0.01 | 0.53 | 0 | 0 | 0.05 | 0.013 | 0.06 | 0.0002 | 0.028 | 0.016 | 0 | 0.161 | 0 | 1120 | 2.7782 | 1 | 675 | 108 | 3.4273
17.71 | 12.62 | 0.02 | 1.67 | 0.54 | 0.01 | 0.53 | 0 | 0 | 0.05 | 0.013 | 0.06 | 0.0002 | 0.028 | 0.016 | 0 | 0.161 | 0 | 1120 | 2.7782 | 1 | 700 | 157 | 1.9609
17.71 | 12.62 | 0.02 | 1.67 | 0.54 | 0.01 | 0.53 | 0 | 0 | 0.05 | 0.013 | 0.06 | 0.0002 | 0.028 | 0.016 | 0 | 0.161 | 0 | 1120 | 2.7782 | 1 | 700 | 157 | 1.9619
17.71 | 12.62 | 0.02 | 1.67 | 0.54 | 0.01 | 0.53 | 0 | 0 | 0.05 | 0.013 | 0.06 | 0.0002 | 0.028 | 0.016 | 0 | 0.161 | 0 | 1120 | 2.7782 | 1 | 700 | 157 | 1.9241
17.71 | 12.62 | 0.02 | 1.67 | 0.54 | 0.01 | 0.53 | 0 | 0 | 0.05 | 0.013 | 0.06 | 0.0002 | 0.028 | 0.016 | 0 | 0.161 | 0 | 1120 | 2.7782 | 1 | 700 | 137 | 2.3015
17.71 | 12.62 | 0.02 | 1.67 | 0.54 | 0.01 | 0.53 | 0 | 0 | 0.05 | 0.013 | 0.06 | 0.0002 | 0.028 | 0.016 | 0 | 0.161 | 0 | 1120 | 2.7782 | 1 | 700 | 137 | 2.4203
17.71 | 12.62 | 0.02 | 1.67 | 0.54 | 0.01 | 0.53 | 0 | 0 | 0.05 | 0.013 | 0.06 | 0.0002 | 0.028 | 0.016 | 0 | 0.161 | 0 | 1120 | 2.7782 | 1 | 700 | 98 | 3.0871
17.71 | 12.62 | 0.02 | 1.67 | 0.54 | 0.01 | 0.53 | 0 | 0 | 0.05 | 0.013 | 0.06 | 0.0002 | 0.028 | 0.016 | 0 | 0.161 | 0 | 1120 | 2.7782 | 1 | 700 | 98 | 3.2247
17.71 | 12.62 | 0.02 | 1.67 | 0.54 | 0.01 | 0.53 | 0 | 0 | 0.05 | 0.013 | 0.06 | 0.0002 | 0.028 | 0.016 | 0 | 0.161 | 0 | 1120 | 2.7782 | 1 | 700 | 98 | 3.1435
17.71 | 12.62 | 0.02 | 1.67 | 0.54 | 0.01 | 0.53 | 0 | 0 | 0.05 | 0.013 | 0.06 | 0.0002 | 0.028 | 0.016 | 0 | 0.161 | 0 | 1120 | 2.7782 | 1 | 700 | 78 | 3.5568
17.71 | 12.62 | 0.02 | 1.67 | 0.54 | 0.01 | 0.53 | 0 | 0 | 0.05 | 0.013 | 0.06 | 0.0002 | 0.028 | 0.016 | 0 | 0.161 | 0 | 1120 | 2.7782 | 1 | 700 | 78 | 3.7538
17.71 | 12.62 | 0.02 | 1.67 | 0.54 | 0.01 | 0.53 | 0 | 0 | 0.05 | 0.013 | 0.06 | 0.0002 | 0.028 | 0.016 | 0 | 0.161 | 0 | 1120 | 2.7782 | 1 | 700 | 61 | 4.3314
17.71 | 12.62 | 0.02 | 1.67 | 0.54 | 0.01 | 0.53 | 0 | 0 | 0.05 | 0.013 | 0.06 | 0.0002 | 0.028 | 0.016 | 0 | 0.161 | 0 | 1120 | 2.7782 | 1 | 700 | 61 | 4.4034
17.71 | 12.62 | 0.02 | 1.67 | 0.54 | 0.01 | 0.53 | 0 | 0 | 0.05 | 0.013 | 0.06 | 0.0002 | 0.028 | 0.016 | 0 | 0.161 | 0 | 1120 | 2.7782 | 1 | 700 | 61 | 4.2891
17.71 | 12.62 | 0.02 | 1.67 | 0.54 | 0.01 | 0.53 | 0 | 0 | 0.05 | 0.013 | 0.06 | 0.0002 | 0.028 | 0.016 | 0 | 0.161 | 0 | 1120 | 2.7782 | 1 | 700 | 47 | 4.7083
17.71 | 12.62 | 0.02 | 1.67 | 0.54 | 0.01 | 0.53 | 0 | 0 | 0.05 | 0.013 | 0.06 | 0.0002 | 0.028 | 0.016 | 0 | 0.161 | 0 | 1120 | 2.7782 | 1 | 700 | 47 | 4.8981
17.71 | 12.62 | 0.02 | 1.67 | 0.54 | 0.01 | 0.53 | 0 | 0 | 0.05 | 0.013 | 0.06 | 0.0002 | 0.028 | 0.016 | 0 | 0.161 | 0 | 1120 | 2.7782 | 1 | 700 | 41 | 4.9802
17.71 | 12.62 | 0.02 | 1.67 | 0.54 | 0.01 | 0.53 | 0 | 0 | 0.05 | 0.013 | 0.06 | 0.0002 | 0.028 | 0.016 | 0 | 0.161 | 0 | 1120 | 2.7782 | 1 | 700 | 37 | 5.1643
17.71 | 12.62 | 0.02 | 1.67 | 0.54 | 0.01 | 0.53 | 0 | 0 | 0.05 | 0.013 | 0.06 | 0.0002 | 0.028 | 0.016 | 0 | 0.161 | 0 | 1120 | 2.7782 | 1 | 700 | 33 | 5.0566
17.71 | 12.62 | 0.02 | 1.67 | 0.54 | 0.01 | 0.53 | 0 | 0 | 0.05 | 0.013 | 0.06 | 0.0002 | 0.028 | 0.016 | 0 | 0.161 | 0 | 1120 | 2.7782 | 1 | 700 | 33 | 5.13
17.71 | 12.62 | 0.02 | 1.67 | 0.54 | 0.01 | 0.53 | 0 | 0 | 0.05 | 0.013 | 0.06 | 0.0002 | 0.028 | 0.016 | 0 | 0.161 | 0 | 1120 | 2.7782 | 1 | 700 | 29 | 5.0378
17.71 | 12.62 | 0.02 | 1.67 | 0.54 | 0.01 | 0.53 | 0 | 0 | 0.05 | 0.013 | 0.06 | 0.0002 | 0.028 | 0.016 | 0 | 0.161 | 0 | 1120 | 2.7782 | 1 | 725 | 98 | 2.7428
17.71 | 12.62 | 0.02 | 1.67 | 0.54 | 0.01 | 0.53 | 0 | 0 | 0.05 | 0.013 | 0.06 | 0.0002 | 0.028 | 0.016 | 0 | 0.161 | 0 | 1120 | 2.7782 | 1 | 725 | 78 | 3.2706
17.71 | 12.62 | 0.02 | 1.67 | 0.54 | 0.01 | 0.53 | 0 | 0 | 0.05 | 0.013 | 0.06 | 0.0002 | 0.028 | 0.016 | 0 | 0.161 | 0 | 1120 | 2.7782 | 1 | 725 | 98 | 2.2353
17.71 | 12.62 | 0.02 | 1.67 | 0.54 | 0.01 | 0.53 | 0 | 0 | 0.05 | 0.013 | 0.06 | 0.0002 | 0.028 | 0.016 | 0 | 0.161 | 0 | 1120 | 2.7782 | 1 | 725 | 98 | 2.241
17.71 | 12.62 | 0.02 | 1.67 | 0.54 | 0.01 | 0.53 | 0 | 0 | 0.05 | 0.013 | 0.06 | 0.0002 | 0.028 | 0.016 | 0 | 0.161 | 0 | 1120 | 2.7782 | 1 | 725 | 78 | 2.7676
17.71 | 12.62 | 0.02 | 1.67 | 0.54 | 0.01 | 0.53 | 0 | 0 | 0.05 | 0.013 | 0.06 | 0.0002 | 0.028 | 0.016 | 0 | 0.161 | 0 | 1120 | 2.7782 | 1 | 725 | 78 | 2.8319
17.71 | 12.62 | 0.02 | 1.67 | 0.54 | 0.01 | 0.53 | 0 | 0 | 0.05 | 0.013 | 0.06 | 0.0002 | 0.028 | 0.016 | 0 | 0.161 | 0 | 1120 | 2.7782 | 1 | 725 | 53 | 3.5896
17.71 | 12.62 | 0.02 | 1.67 | 0.54 | 0.01 | 0.53 | 0 | 0 | 0.05 | 0.013 | 0.06 | 0.0002 | 0.028 | 0.016 | 0 | 0.161 | 0 | 1120 | 2.7782 | 1 | 725 | 47 | 3.7532
17.71 | 12.62 | 0.02 | 1.67 | 0.54 | 0.01 | 0.53 | 0 | 0 | 0.05 | 0.013 | 0.06 | 0.0002 | 0.028 | 0.016 | 0 | 0.161 | 0 | 1120 | 2.7782 | 1 | 725 | 47 | 3.8697
17.71 | 12.62 | 0.02 | 1.67 | 0.54 | 0.01 | 0.53 | 0 | 0 | 0.05 | 0.013 | 0.06 | 0.0002 | 0.028 | 0.016 | 0 | 0.161 | 0 | 1120 | 2.7782 | 1 | 725 | 37 | 4.103
17.71 | 12.62 | 0.02 | 1.67 | 0.54 | 0.01 | 0.53 | 0 | 0 | 0.05 | 0.013 | 0.06 | 0.0002 | 0.028 | 0.016 | 0 | 0.161 | 0 | 1120 | 2.7782 | 1 | 725 | 37 | 4.0499
17.71 | 12.62 | 0.02 | 1.67 | 0.54 | 0.01 | 0.53 | 0 | 0 | 0.05 | 0.013 | 0.06 | 0.0002 | 0.028 | 0.016 | 0 | 0.161 | 0 | 1120 | 2.7782 | 1 | 725 | 61 | 3.0592
17.71 | 12.62 | 0.02 | 1.67 | 0.54 | 0.01 | 0.53 | 0 | 0 | 0.05 | 0.013 | 0.06 | 0.0002 | 0.028 | 0.016 | 0 | 0.161 | 0 | 1120 | 2.7782 | 1 | 725 | 41 | 3.5551
17.86 | 12.59 | 0.25 | 1.74 | 0.61 | 0.01 | 0.39 | 0 | 0 | 0.06 | 0.019 | 0.06 | 0.001 | 0.02 | 0.006 | 0 | 0.04 | 0 | 1120 | 2.7782 | 1 | 600 | 333 | 1.4183
17.86 | 12.59 | 0.25 | 1.74 | 0.61 | 0.01 | 0.39 | 0 | 0 | 0.06 | 0.019 | 0.06 | 0.001 | 0.02 | 0.006 | 0 | 0.04 | 0 | 1120 | 2.7782 | 1 | 600 | 265 | 2.9883
17.86 | 12.59 | 0.25 | 1.74 | 0.61 | 0.01 | 0.39 | 0 | 0 | 0.06 | 0.019 | 0.06 | 0.001 | 0.02 | 0.006 | 0 | 0.04 | 0 | 1120 | 2.7782 | 1 | 600 | 235 | 3.3316
17.86 | 12.59 | 0.25 | 1.74 | 0.61 | 0.01 | 0.39 | 0 | 0 | 0.06 | 0.019 | 0.06 | 0.001 | 0.02 | 0.006 | 0 | 0.04 | 0 | 1120 | 2.7782 | 1 | 600 | 216 | 3.5149
17.86 | 12.59 | 0.25 | 1.74 | 0.61 | 0.01 | 0.39 | 0 | 0 | 0.06 | 0.019 | 0.06 | 0.001 | 0.02 | 0.006 | 0 | 0.04 | 0 | 1120 | 2.7782 | 1 | 600 | 196 | 3.6554
17.86 | 12.59 | 0.25 | 1.74 | 0.61 | 0.01 | 0.39 | 0 | 0 | 0.06 | 0.019 | 0.06 | 0.001 | 0.02 | 0.006 | 0 | 0.04 | 0 | 1120 | 2.7782 | 1 | 600 | 157 | 4.4122
17.86 | 12.59 | 0.25 | 1.74 | 0.61 | 0.01 | 0.39 | 0 | 0 | 0.06 | 0.019 | 0.06 | 0.001 | 0.02 | 0.006 | 0 | 0.04 | 0 | 1120 | 2.7782 | 1 | 600 | 137 | 4.7164
17.86 | 12.59 | 0.25 | 1.74 | 0.61 | 0.01 | 0.39 | 0 | 0 | 0.06 | 0.019 | 0.06 | 0.001 | 0.02 | 0.006 | 0 | 0.04 | 0 | 1120 | 2.7782 | 1 | 600 | 118 | 4.9777
17.86 | 12.59 | 0.25 | 1.74 | 0.61 | 0.01 | 0.39 | 0 | 0 | 0.06 | 0.019 | 0.06 | 0.001 | 0.02 | 0.006 | 0 | 0.04 | 0 | 1120 | 2.7782 | 1 | 600 | 108 | 5
17.86 | 12.59 | 0.25 | 1.74 | 0.61 | 0.01 | 0.39 | 0 | 0 | 0.06 | 0.019 | 0.06 | 0.001 | 0.02 | 0.006 | 0 | 0.04 | 0 | 1120 | 2.7782 | 1 | 650 | 265 | 1.6702
17.86 | 12.59 | 0.25 | 1.74 | 0.61 | 0.01 | 0.39 | 0 | 0 | 0.06 | 0.019 | 0.06 | 0.001 | 0.02 | 0.006 | 0 | 0.04 | 0 | 1120 | 2.7782 | 1 | 650 | 216 | 2.356
17.86 | 12.59 | 0.25 | 1.74 | 0.61 | 0.01 | 0.39 | 0 | 0 | 0.06 | 0.019 | 0.06 | 0.001 | 0.02 | 0.006 | 0 | 0.04 | 0 | 1120 | 2.7782 | 1 | 650 | 177 | 2.9242
17.86 | 12.59 | 0.25 | 1.74 | 0.61 | 0.01 | 0.39 | 0 | 0 | 0.06 | 0.019 | 0.06 | 0.001 | 0.02 | 0.006 | 0 | 0.04 | 0 | 1120 | 2.7782 | 1 | 650 | 157 | 3.2937
17.86 | 12.59 | 0.25 | 1.74 | 0.61 | 0.01 | 0.39 | 0 | 0 | 0.06 | 0.019 | 0.06 | 0.001 | 0.02 | 0.006 | 0 | 0.04 | 0 | 1120 | 2.7782 | 1 | 650 | 137 | 3.6578
17.86 | 12.59 | 0.25 | 1.74 | 0.61 | 0.01 | 0.39 | 0 | 0 | 0.06 | 0.019 | 0.06 | 0.001 | 0.02 | 0.006 | 0 | 0.04 | 0 | 1120 | 2.7782 | 1 | 650 | 108 | 4.1589
17.86 | 12.59 | 0.25 | 1.74 | 0.61 | 0.01 | 0.39 | 0 | 0 | 0.06 | 0.019 | 0.06 | 0.001 | 0.02 | 0.006 | 0 | 0.04 | 0 | 1120 | 2.7782 | 1 | 650 | 88 | 4.5614
17.86 | 12.59 | 0.25 | 1.74 | 0.61 | 0.01 | 0.39 | 0 | 0 | 0.06 | 0.019 | 0.06 | 0.001 | 0.02 | 0.006 | 0 | 0.04 | 0 | 1120 | 2.7782 | 1 | 650 | 69 | 5.2065
17.86 | 12.59 | 0.25 | 1.74 | 0.61 | 0.01 | 0.39 | 0 | 0 | 0.06 | 0.019 | 0.06 | 0.001 | 0.02 | 0.006 | 0 | 0.04 | 0 | 1120 | 2.7782 | 1 | 700 | 196 | 1.7193
17.86 | 12.59 | 0.25 | 1.74 | 0.61 | 0.01 | 0.39 | 0 | 0 | 0.06 | 0.019 | 0.06 | 0.001 | 0.02 | 0.006 | 0 | 0.04 | 0 | 1120 | 2.7782 | 1 | 700 | 157 | 2.2847
17.86 | 12.59 | 0.25 | 1.74 | 0.61 | 0.01 | 0.39 | 0 | 0 | 0.06 | 0.019 | 0.06 | 0.001 | 0.02 | 0.006 | 0 | 0.04 | 0 | 1120 | 2.7782 | 1 | 700 | 137 | 2.6431
17.86 | 12.59 | 0.25 | 1.74 | 0.61 | 0.01 | 0.39 | 0 | 0 | 0.06 | 0.019 | 0.06 | 0.001 | 0.02 | 0.006 | 0 | 0.04 | 0 | 1120 | 2.7782 | 1 | 700 | 98 | 3.2587
17.86 | 12.59 | 0.25 | 1.74 | 0.61 | 0.01 | 0.39 | 0 | 0 | 0.06 | 0.019 | 0.06 | 0.001 | 0.02 | 0.006 | 0 | 0.04 | 0 | 1120 | 2.7782 | 1 | 700 | 78 | 3.715
17.86 | 12.59 | 0.25 | 1.74 | 0.61 | 0.01 | 0.39 | 0 | 0 | 0.06 | 0.019 | 0.06 | 0.001 | 0.02 | 0.006 | 0 | 0.04 | 0 | 1120 | 2.7782 | 1 | 700 | 69 | 4.2259
17.86 | 12.59 | 0.25 | 1.74 | 0.61 | 0.01 | 0.39 | 0 | 0 | 0.06 | 0.019 | 0.06 | 0.001 | 0.02 | 0.006 | 0 | 0.04 | 0 | 1120 | 2.7782 | 1 | 700 | 61 | 4.4041
17.86 | 12.59 | 0.25 | 1.74 | 0.61 | 0.01 | 0.39 | 0 | 0 | 0.06 | 0.019 | 0.06 | 0.001 | 0.02 | 0.006 | 0 | 0.04 | 0 | 1120 | 2.7782 | 1 | 700 | 47 | 4.957
17.86 | 12.59 | 0.25 | 1.74 | 0.61 | 0.01 | 0.39 | 0 | 0 | 0.06 | 0.019 | 0.06 | 0.001 | 0.02 | 0.006 | 0 | 0.04 | 0 | 1120 | 2.7782 | 1 | 700 | 137 | 1.3444
17.86 | 12.59 | 0.25 | 1.74 | 0.61 | 0.01 | 0.39 | 0 | 0 | 0.06 | 0.019 | 0.06 | 0.001 | 0.02 | 0.006 | 0 | 0.04 | 0 | 1120 | 2.7782 | 1 | 700 | 98 | 2.2036
17.86 | 12.59 | 0.25 | 1.74 | 0.61 | 0.01 | 0.39 | 0 | 0 | 0.06 | 0.019 | 0.06 | 0.001 | 0.02 | 0.006 | 0 | 0.04 | 0 | 1120 | 2.7782 | 1 | 700 | 78 | 2.8514
17.86 | 12.59 | 0.25 | 1.74 | 0.61 | 0.01 | 0.39 | 0 | 0 | 0.06 | 0.019 | 0.06 | 0.001 | 0.02 | 0.006 | 0 | 0.04 | 0 | 1120 | 2.7782 | 1 | 700 | 69 | 3.2837
17.86 | 12.59 | 0.25 | 1.74 | 0.61 | 0.01 | 0.39 | 0 | 0 | 0.06 | 0.019 | 0.06 | 0.001 | 0.02 | 0.006 | 0 | 0.04 | 0 | 1120 | 2.7782 | 1 | 700 | 53 | 3.912
17.86 | 12.59 | 0.25 | 1.74 | 0.61 | 0.01 | 0.39 | 0 | 0 | 0.06 | 0.019 | 0.06 | 0.001 | 0.02 | 0.006 | 0 | 0.04 | 0 | 1120 | 2.7782 | 1 | 700 | 47 | 4.084
17.43 | 12.48 | 2.49 | 1.49 | 0.46 | 0.04 | 0.009 | 0 | 0 | 0.15 | 0.0189 | 0.06 | 0.0008 | 0.032 | 0.026 | 0 | 0.025 | 0 | 1080 | 3.8573 | 1 | 600 | 196 | 3.8804
17.43 | 12.48 | 2.49 | 1.49 | 0.46 | 0.04 | 0.009 | 0 | 0 | 0.15 | 0.0189 | 0.06 | 0.0008 | 0.032 | 0.026 | 0 | 0.025 | 0 | 1080 | 3.8573 | 1 | 700 | 88 | 3.2265
17.43 | 12.48 | 2.49 | 1.49 | 0.46 | 0.04 | 0.009 | 0 | 0 | 0.15 | 0.0189 | 0.06 | 0.0008 | 0.032 | 0.026 | 0 | 0.025 | 0 | 1080 | 3.8573 | 1 | 750 | 69 | 2.9043
17.43 | 12.48 | 2.49 | 1.49 | 0.46 | 0.04 | 0.009 | 0 | 0 | 0.15 | 0.0189 | 0.06 | 0.0008 | 0.032 | 0.026 | 0 | 0.025 | 0 | 1080 | 3.8573 | 1 | 750 | 53 | 3.4741
17.43 | 12.48 | 2.49 | 1.49 | 0.46 | 0.04 | 0.009 | 0 | 0 | 0.15 | 0.0189 | 0.06 | 0.0008 | 0.032 | 0.026 | 0 | 0.025 | 0 | 1080 | 3.8573 | 1 | 750 | 41 | 3.9481
17.43 | 12.48 | 2.49 | 1.49 | 0.46 | 0.04 | 0.009 | 0 | 0 | 0.15 | 0.0189 | 0.06 | 0.0008 | 0.032 | 0.026 | 0 | 0.025 | 0 | 1080 | 3.8573 | 1 | 750 | 33 | 4.2587
17.43 | 12.48 | 2.49 | 1.49 | 0.46 | 0.04 | 0.009 | 0 | 0 | 0.15 | 0.0189 | 0.06 | 0.0008 | 0.032 | 0.026 | 0 | 0.025 | 0 | 1080 | 3.8573 | 1 | 750 | 26 | 4.648
17.43 | 12.48 | 2.49 | 1.49 | 0.46 | 0.04 | 0.009 | 0 | 0 | 0.15 | 0.0189 | 0.06 | 0.0008 | 0.032 | 0.026 | 0 | 0.025 | 0 | 1080 | 3.8573 | 1 | 800 | 33 | 3.6253
17.43 | 12.48 | 2.49 | 1.49 | 0.46 | 0.04 | 0.009 | 0 | 0 | 0.15 | 0.0189 | 0.06 | 0.0008 | 0.032 | 0.026 | 0 | 0.025 | 0 | 1080 | 3.8573 | 1 | 800 | 26 | 3.9059
17.43 | 12.48 | 2.49 | 1.49 | 0.46 | 0.04 | 0.009 | 0 | 0 | 0.15 | 0.0189 | 0.06 | 0.0008 | 0.032 | 0.026 | 0 | 0.025 | 0 | 1080 | 3.8573 | 1 | 800 | 20 | 4.4117
17.43 | 12.48 | 2.49 | 1.49 | 0.46 | 0.04 | 0.009 | 0 | 0 | 0.15 | 0.0189 | 0.06 | 0.0008 | 0.032 | 0.026 | 0 | 0.025 | 0 | 1080 | 3.8573 | 1 | 850 | 20 | 3.6879
16.97 | 11.92 | 2.45 | 1.62 | 0.73 | 0.04 | 0.009 | 0 | 0 | 0.14 | 0.0159 | 0.07 | 0.0013 | 0.029 | 0.019 | 0 | 0.022 | 0 | 1080 | 3.8573 | 1 | 600 | 196 | 3.7603
16.97 | 11.92 | 2.45 | 1.62 | 0.73 | 0.04 | 0.009 | 0 | 0 | 0.14 | 0.0159 | 0.07 | 0.0013 | 0.029 | 0.019 | 0 | 0.022 | 0 | 1080 | 3.8573 | 1 | 700 | 88 | 3.1369
16.97 | 11.92 | 2.45 | 1.62 | 0.73 | 0.04 | 0.009 | 0 | 0 | 0.14 | 0.0159 | 0.07 | 0.0013 | 0.029 | 0.019 | 0 | 0.022 | 0 | 1080 | 3.8573 | 1 | 750 | 69 | 2.7608
16.97 | 11.92 | 2.45 | 1.62 | 0.73 | 0.04 | 0.009 | 0 | 0 | 0.14 | 0.0159 | 0.07 | 0.0013 | 0.029 | 0.019 | 0 | 0.022 | 0 | 1080 | 3.8573 | 1 | 750 | 53 | 3.4355
16.97 | 11.92 | 2.45 | 1.62 | 0.73 | 0.04 | 0.009 | 0 | 0 | 0.14 | 0.0159 | 0.07 | 0.0013 | 0.029 | 0.019 | 0 | 0.022 | 0 | 1080 | 3.8573 | 1 | 750 | 41 | 3.9669
16.97 | 11.92 | 2.45 | 1.62 | 0.73 | 0.04 | 0.009 | 0 | 0 | 0.14 | 0.0159 | 0.07 | 0.0013 | 0.029 | 0.019 | 0 | 0.022 | 0 | 1080 | 3.8573 | 1 | 750 | 33 | 4.3622
16.97 | 11.92 | 2.45 | 1.62 | 0.73 | 0.04 | 0.009 | 0 | 0 | 0.14 | 0.0159 | 0.07 | 0.0013 | 0.029 | 0.019 | 0 | 0.022 | 0 | 1080 | 3.8573 | 1 | 750 | 26 | 4.7311
16.97 | 11.92 | 2.45 | 1.62 | 0.73 | 0.04 | 0.009 | 0 | 0 | 0.14 | 0.0159 | 0.07 | 0.0013 | 0.029 | 0.019 | 0 | 0.022 | 0 | 1080 | 3.8573 | 1 | 800 | 33 | 3.525
16.97 | 11.92 | 2.45 | 1.62 | 0.73 | 0.04 | 0.009 | 0 | 0 | 0.14 | 0.0159 | 0.07 | 0.0013 | 0.029 | 0.019 | 0 | 0.022 | 0 | 1080 | 3.8573 | 1 | 800 | 26 | 3.9344
16.97 | 11.92 | 2.45 | 1.62 | 0.73 | 0.04 | 0.009 | 0 | 0 | 0.14 | 0.0159 | 0.07 | 0.0013 | 0.029 | 0.019 | 0 | 0.022 | 0 | 1080 | 3.8573 | 1 | 800 | 20 | 4.333
16.97 | 11.92 | 2.45 | 1.62 | 0.73 | 0.04 | 0.009 | 0 | 0 | 0.14 | 0.0159 | 0.07 | 0.0013 | 0.029 | 0.019 | 0 | 0.022 | 0 | 1080 | 3.8573 | 1 | 850 | 20 | 3.7081
16.97 | 10.28 | 2.44 | 1.75 | 0.81 | 0.04 | 0.044 | 0 | 0 | 0.15 | 0.0241 | 0.07 | 0.0016 | 0.026 | 0.01 | 0 | 0.01 | 0 | 1100 | 3.6232 | 1 | 600 | 235 | 2.9162
16.97 | 10.28 | 2.44 | 1.75 | 0.81 | 0.04 | 0.044 | 0 | 0 | 0.15 | 0.0241 | 0.07 | 0.0016 | 0.026 | 0.01 | 0 | 0.01 | 0 | 1100 | 3.6232 | 1 | 600 | 196 | 3.743
16.97 | 10.28 | 2.44 | 1.75 | 0.81 | 0.04 | 0.044 | 0 | 0 | 0.15 | 0.0241 | 0.07 | 0.0016 | 0.026 | 0.01 | 0 | 0.01 | 0 | 1100 | 3.6232 | 1 | 650 | 137 | 3.2841
16.97 | 10.28 | 2.44 | 1.75 | 0.81 | 0.04 | 0.044 | 0 | 0 | 0.15 | 0.0241 | 0.07 | 0.0016 | 0.026 | 0.01 | 0 | 0.01 | 0 | 1100 | 3.6232 | 1 | 700 | 88 | 3.1718
16.97 | 10.28 | 2.44 | 1.75 | 0.81 | 0.04 | 0.044 | 0 | 0 | 0.15 | 0.0241 | 0.07 | 0.0016 | 0.026 | 0.01 | 0 | 0.01 | 0 | 1100 | 3.6232 | 1 | 750 | 69 | 2.8172
16.97 | 10.28 | 2.44 | 1.75 | 0.81 | 0.04 | 0.044 | 0 | 0 | 0.15 | 0.0241 | 0.07 | 0.0016 | 0.026 | 0.01 | 0 | 0.01 | 0 | 1100 | 3.6232 | 1 | 750 | 53 | 3.3299
16.97 | 10.28 | 2.44 | 1.75 | 0.81 | 0.04 | 0.044 | 0 | 0 | 0.15 | 0.0241 | 0.07 | 0.0016 | 0.026 | 0.01 | 0 | 0.01 | 0 | 1100 | 3.6232 | 1 | 750 | 41 | 3.8172
16.97 | 10.28 | 2.44 | 1.75 | 0.81 | 0.04 | 0.044 | 0 | 0 | 0.15 | 0.0241 | 0.07 | 0.0016 | 0.026 | 0.01 | 0 | 0.01 | 0 | 1100 | 3.6232 | 1 | 750 | 33 | 4.0487
16.97 | 10.28 | 2.44 | 1.75 | 0.81 | 0.04 | 0.044 | 0 | 0 | 0.15 | 0.0241 | 0.07 | 0.0016 | 0.026 | 0.01 | 0 | 0.01 | 0 | 1100 | 3.6232 | 1 | 750 | 26 | 4.346
16.97 | 10.28 | 2.44 | 1.75 | 0.81 | 0.04 | 0.044 | 0 | 0 | 0.15 | 0.0241 | 0.07 | 0.0016 | 0.026 | 0.01 | 0 | 0.01 | 0 | 1100 | 3.6232 | 1 | 800 | 33 | 3.4926
16.97 | 10.28 | 2.44 | 1.75 | 0.81 | 0.04 | 0.044 | 0 | 0 | 0.15 | 0.0241 | 0.07 | 0.0016 | 0.026 | 0.01 | 0 | 0.01 | 0 | 1100 | 3.6232 | 1 | 800 | 26 | 3.9024
16.97 | 10.28 | 2.44 | 1.75 | 0.81 | 0.04 | 0.044 | 0 | 0 | 0.15 | 0.0241 | 0.07 | 0.0016 | 0.026 | 0.01 | 0 | 0.01 | 0 | 1100 | 3.6232 | 1 | 800 | 20 | 4.3336
16.97 | 10.28 | 2.44 | 1.75 | 0.81 | 0.04 | 0.044 | 0 | 0 | 0.15 | 0.0241 | 0.07 | 0.0016 | 0.026 | 0.01 | 0 | 0.01 | 0 | 1100 | 3.6232 | 1 | 850 | 20 | 3.7497
17.3 | 10.42 | 2.37 | 1.67 | 0.58 | 0.03 | 0.047 | 0 | 0 | 0.17 | 0.029 | 0.07 | 0.0007 | 0.027 | 0.011 | 0 | 0.03 | 0 | 1100 | 3.6232 | 1 | 600 | 196 | 3.8649
17.3 | 10.42 | 2.37 | 1.67 | 0.58 | 0.03 | 0.047 | 0 | 0 | 0.17 | 0.029 | 0.07 | 0.0007 | 0.027 | 0.011 | 0 | 0.03 | 0 | 1100 | 3.6232 | 1 | 700 | 88 | 3.1155
17.3 | 10.42 | 2.37 | 1.67 | 0.58 | 0.03 | 0.047 | 0 | 0 | 0.17 | 0.029 | 0.07 | 0.0007 | 0.027 | 0.011 | 0 | 0.03 | 0 | 1100 | 3.6232 | 1 | 750 | 69 | 2.7446
17.3 | 10.42 | 2.37 | 1.67 | 0.58 | 0.03 | 0.047 | 0 | 0 | 0.17 | 0.029 | 0.07 | 0.0007 | 0.027 | 0.011 | 0 | 0.03 | 0 | 1100 | 3.6232 | 1 | 750 | 53 | 3.2367
17.3 | 10.42 | 2.37 | 1.67 | 0.58 | 0.03 | 0.047 | 0 | 0 | 0.17 | 0.029 | 0.07 | 0.0007 | 0.027 | 0.011 | 0 | 0.03 | 0 | 1100 | 3.6232 | 1 | 750 | 41 | 3.7311
17.3 | 10.42 | 2.37 | 1.67 | 0.58 | 0.03 | 0.047 | 0 | 0 | 0.17 | 0.029 | 0.07 | 0.0007 | 0.027 | 0.011 | 0 | 0.03 | 0 | 1100 | 3.6232 | 1 | 750 | 33 | 3.9709
17.3 | 10.42 | 2.37 | 1.67 | 0.58 | 0.03 | 0.047 | 0 | 0 | 0.17 | 0.029 | 0.07 | 0.0007 | 0.027 | 0.011 | 0 | 0.03 | 0 | 1100 | 3.6232 | 1 | 750 | 26 | 4.2887
17.3 | 10.42 | 2.37 | 1.67 | 0.58 | 0.03 | 0.047 | 0 | 0 | 0.17 | 0.029 | 0.07 | 0.0007 | 0.027 | 0.011 | 0 | 0.03 | 0 | 1100 | 3.6232 | 1 | 800 | 33 | 3.4507
17.3 | 10.42 | 2.37 | 1.67 | 0.58 | 0.03 | 0.047 | 0 | 0 | 0.17 | 0.029 | 0.07 | 0.0007 | 0.027 | 0.011 | 0 | 0.03 | 0 | 1100 | 3.6232 | 1 | 800 | 26 | 3.8297
17.3 | 10.42 | 2.37 | 1.67 | 0.58 | 0.03 | 0.047 | 0 | 0 | 0.17 | 0.029 | 0.07 | 0.0007 | 0.027 | 0.011 | 0 | 0.03 | 0 | 1100 | 3.6232 | 1 | 800 | 20 | 4.2271
17.3 | 10.42 | 2.37 | 1.67 | 0.58 | 0.03 | 0.047 | 0 | 0 | 0.17 | 0.029 | 0.07 | 0.0007 | 0.027 | 0.011 | 0 | 0.03 | 0 | 1100 | 3.6232 | 1 | 850 | 20 | 3.7018
17.11 | 12.3 | 2.31 | 1.44 | 0.67 | 0.04 | 0.013 | 0 | 0 | 0.35 | 0.0186 | 0.08 | 0.001 | 0.026 | 0.009 | 0 | 0.006 | 0 | 1060 | 3.8195 | 1 | 600 | 196 | 3.6502
17.11 | 12.3 | 2.31 | 1.44 | 0.67 | 0.04 | 0.013 | 0 | 0 | 0.35 | 0.0186 | 0.08 | 0.001 | 0.026 | 0.009 | 0 | 0.006 | 0 | 1060 | 3.8195 | 1 | 700 | 88 | 3.1333
17.11 | 12.3 | 2.31 | 1.44 | 0.67 | 0.04 | 0.013 | 0 | 0 | 0.35 | 0.0186 | 0.08 | 0.001 | 0.026 | 0.009 | 0 | 0.006 | 0 | 1060 | 3.8195 | 1 | 750 | 69 | 2.8065
17.11 | 12.3 | 2.31 | 1.44 | 0.67 | 0.04 | 0.013 | 0 | 0 | 0.35 | 0.0186 | 0.08 | 0.001 | 0.026 | 0.009 | 0 | 0.006 | 0 | 1060 | 3.8195 | 1 | 750 | 53 | 3.4234
17.11 | 12.3 | 2.31 | 1.44 | 0.67 | 0.04 | 0.013 | 0 | 0 | 0.35 | 0.0186 | 0.08 | 0.001 | 0.026 | 0.009 | 0 | 0.006 | 0 | 1060 | 3.8195 | 1 | 750 | 41 | 3.9192
17.11 | 12.3 | 2.31 | 1.44 | 0.67 | 0.04 | 0.013 | 0 | 0 | 0.35 | 0.0186 | 0.08 | 0.001 | 0.026 | 0.009 | 0 | 0.006 | 0 | 1060 | 3.8195 | 1 | 750 | 33 | 4.2594
17.11 | 12.3 | 2.31 | 1.44 | 0.67 | 0.04 | 0.013 | 0 | 0 | 0.35 | 0.0186 | 0.08 | 0.001 | 0.026 | 0.009 | 0 | 0.006 | 0 | 1060 | 3.8195 | 1 | 750 | 26 | 4.6667
17.11 | 12.3 | 2.31 | 1.44 | 0.67 | 0.04 | 0.013 | 0 | 0 | 0.35 | 0.0186 | 0.08 | 0.001 | 0.026 | 0.009 | 0 | 0.006 | 0 | 1060 | 3.8195 | 1 | 800 | 33 | 3.5994
17.11 | 12.3 | 2.31 | 1.44 | 0.67 | 0.04 | 0.013 | 0 | 0 | 0.35 | 0.0186 | 0.08 | 0.001 | 0.026 | 0.009 | 0 | 0.006 | 0 | 1060 | 3.8195 | 1 | 800 | 26 | 4.0089
17.11 | 12.3 | 2.31 | 1.44 | 0.67 | 0.04 | 0.013 | 0 | 0 | 0.35 | 0.0186 | 0.08 | 0.001 | 0.026 | 0.009 | 0 | 0.006 | 0 | 1060 | 3.8195 | 1 | 800 | 20 | 4.4551
17.11 | 12.3 | 2.31 | 1.44 | 0.67 | 0.04 | 0.013 | 0 | 0 | 0.35 | 0.0186 | 0.08 | 0.001 | 0.026 | 0.009 | 0 | 0.006 | 0 | 1060 | 3.8195 | 1 | 850 | 20 | 4.0466
16.97 | 12.18 | 2.25 | 1.41 | 0.61 | 0.03 | 0.018 | 0 | 0 | 0.34 | 0.0218 | 0.07 | 0.0008 | 0.026 | 0.007 | 0 | 0.006 | 0 | 1060 | 3.8195 | 1 | 600 | 196 | 3.6206
16.97 | 12.18 | 2.25 | 1.41 | 0.61 | 0.03 | 0.018 | 0 | 0 | 0.34 | 0.0218 | 0.07 | 0.0008 | 0.026 | 0.007 | 0 | 0.006 | 0 | 1060 | 3.8195 | 1 | 700 | 88 | 3.0854
16.97 | 12.18 | 2.25 | 1.41 | 0.61 | 0.03 | 0.018 | 0 | 0 | 0.34 | 0.0218 | 0.07 | 0.0008 | 0.026 | 0.007 | 0 | 0.006 | 0 | 1060 | 3.8195 | 1 | 750 | 69 | 2.7892
16.97 | 12.18 | 2.25 | 1.41 | 0.61 | 0.03 | 0.018 | 0 | 0 | 0.34 | 0.0218 | 0.07 | 0.0008 | 0.026 | 0.007 | 0 | 0.006 | 0 | 1060 | 3.8195 | 1 | 750 | 53 | 3.3211
16.97 | 12.18 | 2.25 | 1.41 | 0.61 | 0.03 | 0.018 | 0 | 0 | 0.34 | 0.0218 | 0.07 | 0.0008 | 0.026 | 0.007 | 0 | 0.006 | 0 | 1060 | 3.8195 | 1 | 750 | 37 | 3.9829
16.97 | 12.18 | 2.25 | 1.41 | 0.61 | 0.03 | 0.018 | 0 | 0 | 0.34 | 0.0218 | 0.07 | 0.0008 | 0.026 | 0.007 | 0 | 0.006 | 0 | 1060 | 3.8195 | 1 | 750 | 33 | 4.1379
16.97 | 12.18 | 2.25 | 1.41 | 0.61 | 0.03 | 0.018 | 0 | 0 | 0.34 | 0.0218 | 0.07 | 0.0008 | 0.026 | 0.007 | 0 | 0.006 | 0 | 1060 | 3.8195 | 1 | 750 | 26 | 4.5222
16.97 | 12.18 | 2.25 | 1.41 | 0.61 | 0.03 | 0.018 | 0 | 0 | 0.34 | 0.0218 | 0.07 | 0.0008 | 0.026 | 0.007 | 0 | 0.006 | 0 | 1060 | 3.8195 | 1 | 800 | 33 | 3.5396
16.97 | 12.18 | 2.25 | 1.41 | 0.61 | 0.03 | 0.018 | 0 | 0 | 0.34 | 0.0218 | 0.07 | 0.0008 | 0.026 | 0.007 | 0 | 0.006 | 0 | 1060 | 3.8195 | 1 | 800 | 26 | 3.8986
16.97 | 12.18 | 2.25 | 1.41 | 0.61 | 0.03 | 0.018 | 0 | 0 | 0.34 | 0.0218 | 0.07 | 0.0008 | 0.026 | 0.007 | 0 | 0.006 | 0 | 1060 | 3.8195 | 1 | 850 | 26 | 3.3769
16.97 | 12.18 | 2.25 | 1.41 | 0.61 | 0.03 | 0.018 | 0 | 0 | 0.34 | 0.0218 | 0.07 | 0.0008 | 0.026 | 0.007 | 0 | 0.006 | 0 | 1060 | 3.8195 | 1 | 850 | 20 | 3.9857
17.85 | 12 | 0.04 | 1.71 | 0.6 | 0.74 | 0.019 | 0.031 | 0 | 0.05 | 0.0284 | 0.07 | 0.0012 | 0.02 | 0.005 | 0.29 | 0.019 | 0 | 1200 | 3.5563 | 1 | 600 | 314 | 2.6194
17.85 | 12 | 0.04 | 1.71 | 0.6 | 0.74 | 0.019 | 0.031 | 0 | 0.05 | 0.0284 | 0.07 | 0.0012 | 0.02 | 0.005 | 0.29 | 0.019 | 0 | 1200 | 3.5563 | 1 | 600 | 265 | 3.5652
17.85 | 12 | 0.04 | 1.71 | 0.6 | 0.74 | 0.019 | 0.031 | 0 | 0.05 | 0.0284 | 0.07 | 0.0012 | 0.02 | 0.005 | 0.29 | 0.019 | 0 | 1200 | 3.5563 | 1 | 600 | 216 | 4.3913
17.85 | 12 | 0.04 | 1.71 | 0.6 | 0.74 | 0.019 | 0.031 | 0 | 0.05 | 0.0284 | 0.07 | 0.0012 | 0.02 | 0.005 | 0.29 | 0.019 | 0 | 1200 | 3.5563 | 1 | 600 | 196 | 4.6571
17.85 | 12 | 0.04 | 1.71 | 0.6 | 0.74 | 0.019 | 0.031 | 0 | 0.05 | 0.0284 | 0.07 | 0.0012 | 0.02 | 0.005 | 0.29 | 0.019 | 0 | 1200 | 3.5563 | 1 | 600 | 176 | 4.8708
17.85 | 12 | 0.04 | 1.71 | 0.6 | 0.74 | 0.019 | 0.031 | 0 | 0.05 | 0.0284 | 0.07 | 0.0012 | 0.02 | 0.005 | 0.29 | 0.019 | 0 | 1200 | 3.5563 | 1 | 600 | 157 | 5.0903
17.85 | 12 | 0.04 | 1.71 | 0.6 | 0.74 | 0.019 | 0.031 | 0 | 0.05 | 0.0284 | 0.07 | 0.0012 | 0.02 | 0.005 | 0.29 | 0.019 | 0 | 1200 | 3.5563 | 1 | 600 | 137 | 5.2905
17.85 | 12 | 0.04 | 1.71 | 0.6 | 0.74 | 0.019 | 0.031 | 0 | 0.05 | 0.0284 | 0.07 | 0.0012 | 0.02 | 0.005 | 0.29 | 0.019 | 0 | 1200 | 3.5563 | 1 | 600 | 118 | 5.284
17.85 | 12 | 0.04 | 1.71 | 0.6 | 0.74 | 0.019 | 0.031 | 0 | 0.05 | 0.0284 | 0.07 | 0.0012 | 0.02 | 0.005 | 0.29 | 0.019 | 0 | 1200 | 3.5563 | 1 | 600 | 108 | 5.284
17.85 | 12 | 0.04 | 1.71 | 0.6 | 0.74 | 0.019 | 0.031 | 0 | 0.05 | 0.0284 | 0.07 | 0.0012 | 0.02 | 0.005 | 0.29 | 0.019 | 0 | 1200 | 3.5563 | 1 | 650 | 265 | 2.187
17.85 | 12 | 0.04 | 1.71 | 0.6 | 0.74 | 0.019 | 0.031 | 0 | 0.05 | 0.0284 | 0.07 | 0.0012 | 0.02 | 0.005 | 0.29 | 0.019 | 0 | 1200 | 3.5563 | 1 | 650 | 235 | 2.8681
17.85 | 12 | 0.04 | 1.71 | 0.6 | 0.74 | 0.019 | 0.031 | 0 | 0.05 | 0.0284 | 0.07 | 0.0012 | 0.02 | 0.005 | 0.29 | 0.019 | 0 | 1200 | 3.5563 | 1 | 650 | 216 | 3.265
17.85 | 12 | 0.04 | 1.71 | 0.6 | 0.74 | 0.019 | 0.031 | 0 | 0.05 | 0.0284 | 0.07 | 0.0012 | 0.02 | 0.005 | 0.29 | 0.019 | 0 | 1200 | 3.5563 | 1 | 650 | 176 | 3.7713
17.85 | 12 | 0.04 | 1.71 | 0.6 | 0.74 | 0.019 | 0.031 | 0 | 0.05 | 0.0284 | 0.07 | 0.0012 | 0.02 | 0.005 | 0.29 | 0.019 | 0 | 1200 | 3.5563 | 1 | 650 | 137 | 4.1879
17.85 | 12 | 0.04 | 1.71 | 0.6 | 0.74 | 0.019 | 0.031 | 0 | 0.05 | 0.0284 | 0.07 | 0.0012 | 0.02 | 0.005 | 0.29 | 0.019 | 0 | 1200 | 3.5563 | 1 | 650 | 108 | 4.6462
17.85 | 12 | 0.04 | 1.71 | 0.6 | 0.74 | 0.019 | 0.031 | 0 | 0.05 | 0.0284 | 0.07 | 0.0012 | 0.02 | 0.005 | 0.29 | 0.019 | 0 | 1200 | 3.5563 | 1 | 650 | 88 | 5.0287
17.85 | 12 | 0.04 | 1.71 | 0.6 | 0.74 | 0.019 | 0.031 | 0 | 0.05 | 0.0284 | 0.07 | 0.0012 | 0.02 | 0.005 | 0.29 | 0.019 | 0 | 1200 | 3.5563 | 1 | 650 | 78 | 5.2332
17.85 | 12 | 0.04 | 1.71 | 0.6 | 0.74 | 0.019 | 0.031 | 0 | 0.05 | 0.0284 | 0.07 | 0.0012 | 0.02 | 0.005 | 0.29 | 0.019 | 0 | 1200 | 3.5563 | 1 | 700 | 216 | 1.7664
17.85 | 12 | 0.04 | 1.71 | 0.6 | 0.74 | 0.019 | 0.031 | 0 | 0.05 | 0.0284 | 0.07 | 0.0012 | 0.02 | 0.005 | 0.29 | 0.019 | 0 | 1200 | 3.5563 | 1 | 700 | 176 | 2.5519
17.85 | 12 | 0.04 | 1.71 | 0.6 | 0.74 | 0.019 | 0.031 | 0 | 0.05 | 0.0284 | 0.07 | 0.0012 | 0.02 | 0.005 | 0.29 | 0.019 | 0 | 1200 | 3.5563 | 1 | 700 | 137 | 3.0479
17.85 | 12 | 0.04 | 1.71 | 0.6 | 0.74 | 0.019 | 0.031 | 0 | 0.05 | 0.0284 | 0.07 | 0.0012 | 0.02 | 0.005 | 0.29 | 0.019 | 0 | 1200 | 3.5563 | 1 | 700 | 98 | 3.6895
17.85 | 12 | 0.04 | 1.71 | 0.6 | 0.74 | 0.019 | 0.031 | 0 | 0.05 | 0.0284 | 0.07 | 0.0012 | 0.02 | 0.005 | 0.29 | 0.019 | 0 | 1200 | 3.5563 | 1 | 700 | 78 | 4.2196
17.85 | 12 | 0.04 | 1.71 | 0.6 | 0.74 | 0.019 | 0.031 | 0 | 0.05 | 0.0284 | 0.07 | 0.0012 | 0.02 | 0.005 | 0.29 | 0.019 | 0 | 1200 | 3.5563 | 1 | 700 | 61 | 4.6741
17.85 | 12 | 0.04 | 1.71 | 0.6 | 0.74 | 0.019 | 0.031 | 0 | 0.05 | 0.0284 | 0.07 | 0.0012 | 0.02 | 0.005 | 0.29 | 0.019 | 0 | 1200 | 3.5563 | 1 | 700 | 53 | 4.9555
17.85 | 12 | 0.04 | 1.71 | 0.6 | 0.74 | 0.019 | 0.031 | 0 | 0.05 | 0.0284 | 0.07 | 0.0012 | 0.02 | 0.005 | 0.29 | 0.019 | 0 | 1200 | 3.5563 | 1 | 700 | 47 | 5.1541
17.85 | 12 | 0.04 | 1.71 | 0.6 | 0.74 | 0.019 | 0.031 | 0 | 0.05 | 0.0284 | 0.07 | 0.0012 | 0.02 | 0.005 | 0.29 | 0.019 | 0 | 1200 | 3.5563 | 1 | 750 | 137 | 1.7559
17.85 | 12 | 0.04 | 1.71 | 0.6 | 0.74 | 0.019 | 0.031 | 0 | 0.05 | 0.0284 | 0.07 | 0.0012 | 0.02 | 0.005 | 0.29 | 0.019 | 0 | 1200 | 3.5563 | 1 | 750 | 118 | 2.0637
17.85 | 12 | 0.04 | 1.71 | 0.6 | 0.74 | 0.019 | 0.031 | 0 | 0.05 | 0.0284 | 0.07 | 0.0012 | 0.02 | 0.005 | 0.29 | 0.019 | 0 | 1200 | 3.5563 | 1 | 750 | 98 | 2.5834
17.85 | 12 | 0.04 | 1.71 | 0.6 | 0.74 | 0.019 | 0.031 | 0 | 0.05 | 0.0284 | 0.07 | 0.0012 | 0.02 | 0.005 | 0.29 | 0.019 | 0 | 1200 | 3.5563 | 1 | 750 | 88 | 2.9658
17.85 | 12 | 0.04 | 1.71 | 0.6 | 0.74 | 0.019 | 0.031 | 0 | 0.05 | 0.0284 | 0.07 | 0.0012 | 0.02 | 0.005 | 0.29 | 0.019 | 0 | 1200 | 3.5563 | 1 | 750 | 69 | 3.6586
17.85 | 12 | 0.04 | 1.71 | 0.6 | 0.74 | 0.019 | 0.031 | 0 | 0.05 | 0.0284 | 0.07 | 0.0012 | 0.02 | 0.005 | 0.29 | 0.019 | 0 | 1200 | 3.5563 | 1 | 750 | 53 | 4.0821
17.85 | 12 | 0.04 | 1.71 | 0.6 | 0.74 | 0.019 | 0.031 | 0 | 0.05 | 0.0284 | 0.07 | 0.0012 | 0.02 | 0.005 | 0.29 | 0.019 | 0 | 1200 | 3.5563 | 1 | 750 | 37 | 4.4229
17.8 | 12.2 | 0.05 | 1.66 | 0.49 | 0.82 | 0.018 | 0.038 | 0 | 0.03 | 0.0236 | 0.06 | 0.0012 | 0.023 | 0.006 | 0.27 | 0.023 | 0 | 1200 | 3.5563 | 1 | 600 | 314 | 2.0179
17.8 | 12.2 | 0.05 | 1.66 | 0.49 | 0.82 | 0.018 | 0.038 | 0 | 0.03 | 0.0236 | 0.06 | 0.0012 | 0.023 | 0.006 | 0.27 | 0.023 | 0 | 1200 | 3.5563 | 1 | 600 | 265 | 3.2854
17.8 | 12.2 | 0.05 | 1.66 | 0.49 | 0.82 | 0.018 | 0.038 | 0 | 0.03 | 0.0236 | 0.06 | 0.0012 | 0.023 | 0.006 | 0.27 | 0.023 | 0 | 1200 | 3.5563 | 1 | 600 | 216 | 3.8604
17.8 | 12.2 | 0.05 | 1.66 | 0.49 | 0.82 | 0.018 | 0.038 | 0 | 0.03 | 0.0236 | 0.06 | 0.0012 | 0.023 | 0.006 | 0.27 | 0.023 | 0 | 1200 | 3.5563 | 1 | 600 | 196 | 4.1173
17.8 | 12.2 | 0.05 | 1.66 | 0.49 | 0.82 | 0.018 | 0.038 | 0 | 0.03 | 0.0236 | 0.06 | 0.0012 | 0.023 | 0.006 | 0.27 | 0.023 | 0 | 1200 | 3.5563 | 1 | 600 | 176 | 4.1848
17.8 | 12.2 | 0.05 | 1.66 | 0.49 | 0.82 | 0.018 | 0.038 | 0 | 0.03 | 0.0236 | 0.06 | 0.0012 | 0.023 | 0.006 | 0.27 | 0.023 | 0 | 1200 | 3.5563 | 1 | 600 | 157 | 4.5883
17.8 | 12.2 | 0.05 | 1.66 | 0.49 | 0.82 | 0.018 | 0.038 | 0 | 0.03 | 0.0236 | 0.06 | 0.0012 | 0.023 | 0.006 | 0.27 | 0.023 | 0 | 1200 | 3.5563 | 1 | 600 | 137 | 4.9115
17.8 | 12.2 | 0.05 | 1.66 | 0.49 | 0.82 | 0.018 | 0.038 | 0 | 0.03 | 0.0236 | 0.06 | 0.0012 | 0.023 | 0.006 | 0.27 | 0.023 | 0 | 1200 | 3.5563 | 1 | 600 | 118 | 5.3207
17.8 | 12.2 | 0.05 | 1.66 | 0.49 | 0.82 | 0.018 | 0.038 | 0 | 0.03 | 0.0236 | 0.06 | 0.0012 | 0.023 | 0.006 | 0.27 | 0.023 | 0 | 1200 | 3.5563 | 1 | 600 | 108 | 5.2841
17.8 | 12.2 | 0.05 | 1.66 | 0.49 | 0.82 | 0.018 | 0.038 | 0 | 0.03 | 0.0236 | 0.06 | 0.0012 | 0.023 | 0.006 | 0.27 | 0.023 | 0 | 1200 | 3.5563 | 1 | 600 | 176 | 4.3154
17.8 | 12.2 | 0.05 | 1.66 | 0.49 | 0.82 | 0.018 | 0.038 | 0 | 0.03 | 0.0236 | 0.06 | 0.0012 | 0.023 | 0.006 | 0.27 | 0.023 | 0 | 1200 | 3.5563 | 1 | 600 | 176 | 4.3374
17.8 | 12.2 | 0.05 | 1.66 | 0.49 | 0.82 | 0.018 | 0.038 | 0 | 0.03 | 0.0236 | 0.06 | 0.0012 | 0.023 | 0.006 | 0.27 | 0.023 | 0 | 1200 | 3.5563 | 1 | 650 | 265 | 1.7528
17.8 | 12.2 | 0.05 | 1.66 | 0.49 | 0.82 | 0.018 | 0.038 | 0 | 0.03 | 0.0236 | 0.06 | 0.0012 | 0.023 | 0.006 | 0.27 | 0.023 | 0 | 1200 | 3.5563 | 1 | 650 | 216 | 2.6802
17.8 | 12.2 | 0.05 | 1.66 | 0.49 | 0.82 | 0.018 | 0.038 | 0 | 0.03 | 0.0236 | 0.06 | 0.0012 | 0.023 | 0.006 | 0.27 | 0.023 | 0 | 1200 | 3.5563 | 1 | 650 | 176 | 3.48
17.8 | 12.2 | 0.05 | 1.66 | 0.49 | 0.82 | 0.018 | 0.038 | 0 | 0.03 | 0.0236 | 0.06 | 0.0012 | 0.023 | 0.006 | 0.27 | 0.023 | 0 | 1200 | 3.5563 | 1 | 650 | 137 | 4.2669
17.8 | 12.2 | 0.05 | 1.66 | 0.49 | 0.82 | 0.018 | 0.038 | 0 | 0.03 | 0.0236 | 0.06 | 0.0012 | 0.023 | 0.006 | 0.27 | 0.023 | 0 | 1200 | 3.5563 | 1 | 650 | 108 | 4.6842
17.8 | 12.2 | 0.05 | 1.66 | 0.49 | 0.82 | 0.018 | 0.038 | 0 | 0.03 | 0.0236 | 0.06 | 0.0012 | 0.023 | 0.006 | 0.27 | 0.023 | 0 | 1200 | 3.5563 | 1 | 650 | 88 | 5.2642
17.8 | 12.2 | 0.05 | 1.66 | 0.49 | 0.82 | 0.018 | 0.038 | 0 | 0.03 | 0.0236 | 0.06 | 0.0012 | 0.023 | 0.006 | 0.27 | 0.023 | 0 | 1200 | 3.5563 | 1 | 650 | 78 | 5.2777
17.8 | 12.2 | 0.05 | 1.66 | 0.49 | 0.82 | 0.018 | 0.038 | 0 | 0.03 | 0.0236 | 0.06 | 0.0012 | 0.023 | 0.006 | 0.27 | 0.023 | 0 | 1200 | 3.5563 | 1 | 700 | 176 | 2.5429
17.8 | 12.2 | 0.05 | 1.66 | 0.49 | 0.82 | 0.018 | 0.038 | 0 | 0.03 | 0.0236 | 0.06 | 0.0012 | 0.023 | 0.006 | 0.27 | 0.023 | 0 | 1200 | 3.5563 | 1 | 700 | 137 | 3.2908
17.8 | 12.2 | 0.05 | 1.66 | 0.49 | 0.82 | 0.018 | 0.038 | 0 | 0.03 | 0.0236 | 0.06 | 0.0012 | 0.023 | 0.006 | 0.27 | 0.023 | 0 | 1200 | 3.5563 | 1 | 700 | 98 | 3.8764
17.8 | 12.2 | 0.05 | 1.66 | 0.49 | 0.82 | 0.018 | 0.038 | 0 | 0.03 | 0.0236 | 0.06 | 0.0012 | 0.023 | 0.006 | 0.27 | 0.023 | 0 | 1200 | 3.5563 | 1 | 700 | 78 | 4.3587
17.8 | 12.2 | 0.05 | 1.66 | 0.49 | 0.82 | 0.018 | 0.038 | 0 | 0.03 | 0.0236 | 0.06 | 0.0012 | 0.023 | 0.006 | 0.27 | 0.023 | 0 | 1200 | 3.5563 | 1 | 700 | 61 | 4.9328
17.8 | 12.2 | 0.05 | 1.66 | 0.49 | 0.82 | 0.018 | 0.038 | 0 | 0.03 | 0.0236 | 0.06 | 0.0012 | 0.023 | 0.006 | 0.27 | 0.023 | 0 | 1200 | 3.5563 | 1 | 700 | 53 | 4.8399
17.8 | 12.2 | 0.05 | 1.66 | 0.49 | 0.82 | 0.018 | 0.038 | 0 | 0.03 | 0.0236 | 0.06 | 0.0012 | 0.023 | 0.006 | 0.27 | 0.023 | 0 | 1200 | 3.5563 | 1 | 700 | 47 | 5.2646
17.8 | 12.2 | 0.05 | 1.66 | 0.49 | 0.82 | 0.018 | 0.038 | 0 | 0.03 | 0.0236 | 0.06 | 0.0012 | 0.023 | 0.006 | 0.27 | 0.023 | 0 | 1200 | 3.5563 | 1 | 750 | 137 | 2.2541
17.8 | 12.2 | 0.05 | 1.66 | 0.49 | 0.82 | 0.018 | 0.038 | 0 | 0.03 | 0.0236 | 0.06 | 0.0012 | 0.023 | 0.006 | 0.27 | 0.023 | 0 | 1200 | 3.5563 | 1 | 750 | 98 | 2.9559
17.8 | 12.2 | 0.05 | 1.66 | 0.49 | 0.82 | 0.018 | 0.038 | 0 | 0.03 | 0.0236 | 0.06 | 0.0012 | 0.023 | 0.006 | 0.27 | 0.023 | 0 | 1200 | 3.5563 | 1 | 750 | 69 | 3.8437
17.8 | 12.2 | 0.05 | 1.66 | 0.49 | 0.82 | 0.018 | 0.038 | 0 | 0.03 | 0.0236 | 0.06 | 0.0012 | 0.023 | 0.006 | 0.27 | 0.023 | 0 | 1200 | 3.5563 | 1 | 750 | 53 | 4.3279
17.8 | 12.2 | 0.05 | 1.66 | 0.49 | 0.82 | 0.018 | 0.038 | 0 | 0.03 | 0.0236 | 0.06 | 0.0012 | 0.023 | 0.006 | 0.27 | 0.023 | 0 | 1200 | 3.5563 | 1 | 750 | 37 | 4.7386
17.95 | 12.2 | 0.1 | 1.73 | 0.62 | 0.72 | 0.019 | 0.032 | 0 | 0.04 | 0.0216 | 0.07 | 0.0016 | 0.024 | 0.007 | 0.29 | 0.012 | 0 | 1200 | 3.5563 | 1 | 600 | 314 | 2.5143
17.95 | 12.2 | 0.1 | 1.73 | 0.62 | 0.72 | 0.019 | 0.032 | 0 | 0.04 | 0.0216 | 0.07 | 0.0016 | 0.024 | 0.007 | 0.29 | 0.012 | 0 | 1200 | 3.5563 | 1 | 600 | 265 | 3.5169
17.95 | 12.2 | 0.1 | 1.73 | 0.62 | 0.72 | 0.019 | 0.032 | 0 | 0.04 | 0.0216 | 0.07 | 0.0016 | 0.024 | 0.007 | 0.29 | 0.012 | 0 | 1200 | 3.5563 | 1 | 600 | 216 | 4.7288
17.95 | 12.2 | 0.1 | 1.73 | 0.62 | 0.72 | 0.019 | 0.032 | 0 | 0.04 | 0.0216 | 0.07 | 0.0016 | 0.024 | 0.007 | 0.29 | 0.012 | 0 | 1200 | 3.5563 | 1 | 600 | 196 | 4.9356
17.95 | 12.2 | 0.1 | 1.73 | 0.62 | 0.72 | 0.019 | 0.032 | 0 | 0.04 | 0.0216 | 0.07 | 0.0016 | 0.024 | 0.007 | 0.29 | 0.012 | 0 | 1200 | 3.5563 | 1 | 600 | 176 | 4.9518
17.95 | 12.2 | 0.1 | 1.73 | 0.62 | 0.72 | 0.019 | 0.032 | 0 | 0.04 | 0.0216 | 0.07 | 0.0016 | 0.024 | 0.007 | 0.29 | 0.012 | 0 | 1200 | 3.5563 | 1 | 600 | 157 | 5.3242
17.95 | 12.2 | 0.1 | 1.73 | 0.62 | 0.72 | 0.019 | 0.032 | 0 | 0.04 | 0.0216 | 0.07 | 0.0016 | 0.024 | 0.007 | 0.29 | 0.012 | 0 | 1200 | 3.5563 | 1 | 600 | 137 | 5.2996
17.95 | 12.2 | 0.1 | 1.73 | 0.62 | 0.72 | 0.019 | 0.032 | 0 | 0.04 | 0.0216 | 0.07 | 0.0016 | 0.024 | 0.007 | 0.29 | 0.012 | 0 | 1200 | 3.5563 | 1 | 600 | 118 | 5.2841
17.95 | 12.2 | 0.1 | 1.73 | 0.62 | 0.72 | 0.019 | 0.032 | 0 | 0.04 | 0.0216 | 0.07 | 0.0016 | 0.024 | 0.007 | 0.29 | 0.012 | 0 | 1200 | 3.5563 | 1 | 600 | 108 | 5.284
17.95 | 12.2 | 0.1 | 1.73 | 0.62 | 0.72 | 0.019 | 0.032 | 0 | 0.04 | 0.0216 | 0.07 | 0.0016 | 0.024 | 0.007 | 0.29 | 0.012 | 0 | 1200 | 3.5563 | 1 | 650 | 265 | 2.1923
17.95 | 12.2 | 0.1 | 1.73 | 0.62 | 0.72 | 0.019 | 0.032 | 0 | 0.04 | 0.0216 | 0.07 | 0.0016 | 0.024 | 0.007 | 0.29 | 0.012 | 0 | 1200 | 3.5563 | 1 | 650 | 235 | 3.1249
17.95 | 12.2 | 0.1 | 1.73 | 0.62 | 0.72 | 0.019 | 0.032 | 0 | 0.04 | 0.0216 | 0.07 | 0.0016 | 0.024 | 0.007 | 0.29 | 0.012 | 0 | 1200 | 3.5563 | 1 | 650 | 216 | 3.5321
17.95 | 12.2 | 0.1 | 1.73 | 0.62 | 0.72 | 0.019 | 0.032 | 0 | 0.04 | 0.0216 | 0.07 | 0.0016 | 0.024 | 0.007 | 0.29 | 0.012 | 0 | 1200 | 3.5563 | 1 | 650 | 176 | 3.8615
17.95 | 12.2 | 0.1 | 1.73 | 0.62 | 0.72 | 0.019 | 0.032 | 0 | 0.04 | 0.0216 | 0.07 | 0.0016 | 0.024 | 0.007 | 0.29 | 0.012 | 0 | 1200 | 3.5563 | 1 | 650 | 137 | 4.3175
17.95 | 12.2 | 0.1 | 1.73 | 0.62 | 0.72 | 0.019 | 0.032 | 0 | 0.04 | 0.0216 | 0.07 | 0.0016 | 0.024 | 0.007 | 0.29 | 0.012 | 0 | 1200 | 3.5563 | 1 | 650 | 108 | 4.7171
17.95 | 12.2 | 0.1 | 1.73 | 0.62 | 0.72 | 0.019 | 0.032 | 0 | 0.04 | 0.0216 | 0.07 | 0.0016 | 0.024 | 0.007 | 0.29 | 0.012 | 0 | 1200 | 3.5563 | 1 | 650 | 88 | 5.1759
17.95 | 12.2 | 0.1 | 1.73 | 0.62 | 0.72 | 0.019 | 0.032 | 0 | 0.04 | 0.0216 | 0.07 | 0.0016 | 0.024 | 0.007 | 0.29 | 0.012 | 0 | 1200 | 3.5563 | 1 | 700 | 216 | 1.7604
17.95 | 12.2 | 0.1 | 1.73 | 0.62 | 0.72 | 0.019 | 0.032 | 0 | 0.04 | 0.0216 | 0.07 | 0.0016 | 0.024 | 0.007 | 0.29 | 0.012 | 0 | 1200 | 3.5563 | 1 | 700 | 176 | 2.7107
17.95 | 12.2 | 0.1 | 1.73 | 0.62 | 0.72 | 0.019 | 0.032 | 0 | 0.04 | 0.0216 | 0.07 | 0.0016 | 0.024 | 0.007 | 0.29 | 0.012 | 0 | 1200 | 3.5563 | 1 | 700 | 137 | 3.2491
17.95 | 12.2 | 0.1 | 1.73 | 0.62 | 0.72 | 0.019 | 0.032 | 0 | 0.04 | 0.0216 | 0.07 | 0.0016 | 0.024 | 0.007 | 0.29 | 0.012 | 0 | 1200 | 3.5563 | 1 | 700 | 98 | 3.8657
17.95 | 12.2 | 0.1 | 1.73 | 0.62 | 0.72 | 0.019 | 0.032 | 0 | 0.04 | 0.0216 | 0.07 | 0.0016 | 0.024 | 0.007 | 0.29 | 0.012 | 0 | 1200 | 3.5563 | 1 | 700 | 78 | 4.5946
17.95 | 12.2 | 0.1 | 1.73 | 0.62 | 0.72 | 0.019 | 0.032 | 0 | 0.04 | 0.0216 | 0.07 | 0.0016 | 0.024 | 0.007 | 0.29 | 0.012 | 0 | 1200 | 3.5563 | 1 | 700 | 61 | 5.1385
17.95 | 12.2 | 0.1 | 1.73 | 0.62 | 0.72 | 0.019 | 0.032 | 0 | 0.04 | 0.0216 | 0.07 | 0.0016 | 0.024 | 0.007 | 0.29 | 0.012 | 0 | 1200 | 3.5563 | 1 | 700 | 53 | 4.284
17.95 | 12.2 | 0.1 | 1.73 | 0.62 | 0.72 | 0.019 | 0.032 | 0 | 0.04 | 0.0216 | 0.07 | 0.0016 | 0.024 | 0.007 | 0.29 | 0.012 | 0 | 1200 | 3.5563 | 1 | 700 | 47 | 5.2734
17.95 | 12.2 | 0.1 | 1.73 | 0.62 | 0.72 | 0.019 | 0.032 | 0 | 0.04 | 0.0216 | 0.07 | 0.0016 | 0.024 | 0.007 | 0.29 | 0.012 | 0 | 1200 | 3.5563 | 1 | 700 | 41 | 5.3231
17.95 | 12.2 | 0.1 | 1.73 | 0.62 | 0.72 | 0.019 | 0.032 | 0 | 0.04 | 0.0216 | 0.07 | 0.0016 | 0.024 | 0.007 | 0.29 | 0.012 | 0 | 1200 | 3.5563 | 1 | 750 | 157 | 1.3802
17.95 | 12.2 | 0.1 | 1.73 | 0.62 | 0.72 | 0.019 | 0.032 | 0 | 0.04 | 0.0216 | 0.07 | 0.0016 | 0.024 | 0.007 | 0.29 | 0.012 | 0 | 1200 | 3.5563 | 1 | 750 | 137 | 1.8779
17.95 | 12.2 | 0.1 | 1.73 | 0.62 | 0.72 | 0.019 | 0.032 | 0 | 0.04 | 0.0216 | 0.07 | 0.0016 | 0.024 | 0.007 | 0.29 | 0.012 | 0 | 1200 | 3.5563 | 1 | 750 | 118 | 2.2253
17.95 | 12.2 | 0.1 | 1.73 | 0.62 | 0.72 | 0.019 | 0.032 | 0 | 0.04 | 0.0216 | 0.07 | 0.0016 | 0.024 | 0.007 | 0.29 | 0.012 | 0 | 1200 | 3.5563 | 1 | 750 | 98 | 2.8414
17.95 | 12.2 | 0.1 | 1.73 | 0.62 | 0.72 | 0.019 | 0.032 | 0 | 0.04 | 0.0216 | 0.07 | 0.0016 | 0.024 | 0.007 | 0.29 | 0.012 | 0 | 1200 | 3.5563 | 1 | 750 | 88 | 3.1758
17.95 | 12.2 | 0.1 | 1.73 | 0.62 | 0.72 | 0.019 | 0.032 | 0 | 0.04 | 0.0216 | 0.07 | 0.0016 | 0.024 | 0.007 | 0.29 | 0.012 | 0 | 1200 | 3.5563 | 1 | 750 | 69 | 4.0187
17.95 | 12.2 | 0.1 | 1.73 | 0.62 | 0.72 | 0.019 | 0.032 | 0 | 0.04 | 0.0216 | 0.07 | 0.0016 | 0.024 | 0.007 | 0.29 | 0.012 | 0 | 1200 | 3.5563 | 1 | 750 | 53 | 4.3802
17.95 | 12.2 | 0.1 | 1.73 | 0.62 | 0.72 | 0.019 | 0.032 | 0 | 0.04 | 0.0216 | 0.07 | 0.0016 | 0.024 | 0.007 | 0.29 | 0.012 | 0 | 1200 | 3.5563 | 1 | 750 | 37 | 4.8121
17.61 | 12.5 | 0.06 | 1.73 | 0.82 | 0.79 | 0.019 | 0.032 | 0 | 0.1 | 0.02 | 0.04 | 0.0004 | 0.022 | 0.009 | 0.33 | 0.013 | 0 | 1200 | 3.0792 | 1 | 600 | 314 | 1.6375
17.61 | 12.5 | 0.06 | 1.73 | 0.82 | 0.79 | 0.019 | 0.032 | 0 | 0.1 | 0.02 | 0.04 | 0.0004 | 0.022 | 0.009 | 0.33 | 0.013 | 0 | 1200 | 3.0792 | 1 | 600 | 265 | 2.7807
17.61 | 12.5 | 0.06 | 1.73 | 0.82 | 0.79 | 0.019 | 0.032 | 0 | 0.1 | 0.02 | 0.04 | 0.0004 | 0.022 | 0.009 | 0.33 | 0.013 | 0 | 1200 | 3.0792 | 1 | 600 | 216 | 3.3374
17.61 | 12.5 | 0.06 | 1.73 | 0.82 | 0.79 | 0.019 | 0.032 | 0 | 0.1 | 0.02 | 0.04 | 0.0004 | 0.022 | 0.009 | 0.33 | 0.013 | 0 | 1200 | 3.0792 | 1 | 600 | 196 | 3.529
17.61 | 12.5 | 0.06 | 1.73 | 0.82 | 0.79 | 0.019 | 0.032 | 0 | 0.1 | 0.02 | 0.04 | 0.0004 | 0.022 | 0.009 | 0.33 | 0.013 | 0 | 1200 | 3.0792 | 1 | 600 | 176 | 3.7255
17.61 | 12.5 | 0.06 | 1.73 | 0.82 | 0.79 | 0.019 | 0.032 | 0 | 0.1 | 0.02 | 0.04 | 0.0004 | 0.022 | 0.009 | 0.33 | 0.013 | 0 | 1200 | 3.0792 | 1 | 600 | 157 | 3.8854
17.61 | 12.5 | 0.06 | 1.73 | 0.82 | 0.79 | 0.019 | 0.032 | 0 | 0.1 | 0.02 | 0.04 | 0.0004 | 0.022 | 0.009 | 0.33 | 0.013 | 0 | 1200 | 3.0792 | 1 | 600 | 137 | 4.0907
17.61 | 12.5 | 0.06 | 1.73 | 0.82 | 0.79 | 0.019 | 0.032 | 0 | 0.1 | 0.02 | 0.04 | 0.0004 | 0.022 | 0.009 | 0.33 | 0.013 | 0 | 1200 | 3.0792 | 1 | 600 | 118 | 4.3028
17.61 | 12.5 | 0.06 | 1.73 | 0.82 | 0.79 | 0.019 | 0.032 | 0 | 0.1 | 0.02 | 0.04 | 0.0004 | 0.022 | 0.009 | 0.33 | 0.013 | 0 | 1200 | 3.0792 | 1 | 600 | 108 | 4.4556
17.61 | 12.5 | 0.06 | 1.73 | 0.82 | 0.79 | 0.019 | 0.032 | 0 | 0.1 | 0.02 | 0.04 | 0.0004 | 0.022 | 0.009 | 0.33 | 0.013 | 0 | 1200 | 3.0792 | 1 | 600 | 78 | 5.1867
17.61 | 12.5 | 0.06 | 1.73 | 0.82 | 0.79 | 0.019 | 0.032 | 0 | 0.1 | 0.02 | 0.04 | 0.0004 | 0.022 | 0.009 | 0.33 | 0.013 | 0 | 1200 | 3.0792 | 1 | 650 | 265 | 1.4031
17.61 | 12.5 | 0.06 | 1.73 | 0.82 | 0.79 | 0.019 | 0.032 | 0 | 0.1 | 0.02 | 0.04 | 0.0004 | 0.022 | 0.009 | 0.33 | 0.013 | 0 | 1200 | 3.0792 | 1 | 650 | 216 | 2.2248
17.61 | 12.5 | 0.06 | 1.73 | 0.82 | 0.79 | 0.019 | 0.032 | 0 | 0.1 | 0.02 | 0.04 | 0.0004 | 0.022 | 0.009 | 0.33 | 0.013 | 0 | 1200 | 3.0792 | 1 | 650 | 176 | 2.7237
17.61 | 12.5 | 0.06 | 1.73 | 0.82 | 0.79 | 0.019 | 0.032 | 0 | 0.1 | 0.02 | 0.04 | 0.0004 | 0.022 | 0.009 | 0.33 | 0.013 | 0 | 1200 | 3.0792 | 1 | 650 | 137 | 3.3025
17.61 | 12.5 | 0.06 | 1.73 | 0.82 | 0.79 | 0.019 | 0.032 | 0 | 0.1 | 0.02 | 0.04 | 0.0004 | 0.022 | 0.009 | 0.33 | 0.013 | 0 | 1200 | 3.0792 | 1 | 650 | 108 | 3.781
17.61 | 12.5 | 0.06 | 1.73 | 0.82 | 0.79 | 0.019 | 0.032 | 0 | 0.1 | 0.02 | 0.04 | 0.0004 | 0.022 | 0.009 | 0.33 | 0.013 | 0 | 1200 | 3.0792 | 1 | 650 | 88 | 4.1285
17.61 | 12.5 | 0.06 | 1.73 | 0.82 | 0.79 | 0.019 | 0.032 | 0 | 0.1 | 0.02 | 0.04 | 0.0004 | 0.022 | 0.009 | 0.33 | 0.013 | 0 | 1200 | 3.0792 | 1 | 650 | 78 | 4.3423
17.61 | 12.5 | 0.06 | 1.73 | 0.82 | 0.79 | 0.019 | 0.032 | 0 | 0.1 | 0.02 | 0.04 | 0.0004 | 0.022 | 0.009 | 0.33 | 0.013 | 0 | 1200 | 3.0792 | 1 | 650 | 69 | 4.5718
17.61 | 12.5 | 0.06 | 1.73 | 0.82 | 0.79 | 0.019 | 0.032 | 0 | 0.1 | 0.02 | 0.04 | 0.0004 | 0.022 | 0.009 | 0.33 | 0.013 | 0 | 1200 | 3.0792 | 1 | 650 | 61 | 4.7859
17.61 | 12.5 | 0.06 | 1.73 | 0.82 | 0.79 | 0.019 | 0.032 | 0 | 0.1 | 0.02 | 0.04 | 0.0004 | 0.022 | 0.009 | 0.33 | 0.013 | 0 | 1200 | 3.0792 | 1 | 650 | 53 | 5.0425
17.61 | 12.5 | 0.06 | 1.73 | 0.82 | 0.79 | 0.019 | 0.032 | 0 | 0.1 | 0.02 | 0.04 | 0.0004 | 0.022 | 0.009 | 0.33 | 0.013 | 0 | 1200 | 3.0792 | 1 | 700 | 176 | 1.7443
17.61 | 12.5 | 0.06 | 1.73 | 0.82 | 0.79 | 0.019 | 0.032 | 0 | 0.1 | 0.02 | 0.04 | 0.0004 | 0.022 | 0.009 | 0.33 | 0.013 | 0 | 1200 | 3.0792 | 1 | 700 | 137 | 2.4439
17.61 | 12.5 | 0.06 | 1.73 | 0.82 | 0.79 | 0.019 | 0.032 | 0 | 0.1 | 0.02 | 0.04 | 0.0004 | 0.022 | 0.009 | 0.33 | 0.013 | 0 | 1200 | 3.0792 | 1 | 700 | 98 | 3.1571
17.61 | 12.5 | 0.06 | 1.73 | 0.82 | 0.79 | 0.019 | 0.032 | 0 | 0.1 | 0.02 | 0.04 | 0.0004 | 0.022 | 0.009 | 0.33 | 0.013 | 0 | 1200 | 3.0792 | 1 | 700 | 78 | 3.5519
17.61 | 12.5 | 0.06 | 1.73 | 0.82 | 0.79 | 0.019 | 0.032 | 0 | 0.1 | 0.02 | 0.04 | 0.0004 | 0.022 | 0.009 | 0.33 | 0.013 | 0 | 1200 | 3.0792 | 1 | 700 | 61 | 4.1066
17.61 | 12.5 | 0.06 | 1.73 | 0.82 | 0.79 | 0.019 | 0.032 | 0 | 0.1 | 0.02 | 0.04 | 0.0004 | 0.022 | 0.009 | 0.33 | 0.013 | 0 | 1200 | 3.0792 | 1 | 700 | 53 | 4.3107
17.61 | 12.5 | 0.06 | 1.73 | 0.82 | 0.79 | 0.019 | 0.032 | 0 | 0.1 | 0.02 | 0.04 | 0.0004 | 0.022 | 0.009 | 0.33 | 0.013 | 0 | 1200 | 3.0792 | 1 | 700 | 47 | 4.6235
17.61 | 12.5 | 0.06 | 1.73 | 0.82 | 0.79 | 0.019 | 0.032 | 0 | 0.1 | 0.02 | 0.04 | 0.0004 | 0.022 | 0.009 | 0.33 | 0.013 | 0 | 1200 | 3.0792 | 1 | 700 | 41 | 4.7527
17.61 | 12.5 | 0.06 | 1.73 | 0.82 | 0.79 | 0.019 | 0.032 | 0 | 0.1 | 0.02 | 0.04 | 0.0004 | 0.022 | 0.009 | 0.33 | 0.013 | 0 | 1200 | 3.0792 | 1 | 700 | 37 | 5.0118
17.61 | 12.5 | 0.06 | 1.73 | 0.82 | 0.79 | 0.019 | 0.032 | 0 | 0.1 | 0.02 | 0.04 | 0.0004 | 0.022 | 0.009 | 0.33 | 0.013 | 0 | 1200 | 3.0792 | 1 | 750 | 137 | 1.3655
17.61 | 12.5 | 0.06 | 1.73 | 0.82 | 0.79 | 0.019 | 0.032 | 0 | 0.1 | 0.02 | 0.04 | 0.0004 | 0.022 | 0.009 | 0.33 | 0.013 | 0 | 1200 | 3.0792 | 1 | 750 | 98 | 2.2212
17.61 | 12.5 | 0.06 | 1.73 | 0.82 | 0.79 | 0.019 | 0.032 | 0 | 0.1 | 0.02 | 0.04 | 0.0004 | 0.022 | 0.009 | 0.33 | 0.013 | 0 | 1200 | 3.0792 | 1 | 750 | 69 | 3.0475
17.61 | 12.5 | 0.06 | 1.73 | 0.82 | 0.79 | 0.019 | 0.032 | 0 | 0.1 | 0.02 | 0.04 | 0.0004 | 0.022 | 0.009 | 0.33 | 0.013 | 0 | 1200 | 3.0792 | 1 | 750 | 53 | 3.6086
17.61 | 12.5 | 0.06 | 1.73 | 0.82 | 0.79 | 0.019 | 0.032 | 0 | 0.1 | 0.02 | 0.04 | 0.0004 | 0.022 | 0.009 | 0.33 | 0.013 | 0 | 1200 | 3.0792 | 1 | 750 | 37 | 4.3982
17.26 | 12.21 | 0.07 | 1.7 | 0.8 | 0.77 | 0.018 | 0.032 | 0 | 0.09 | 0.021 | 0.05 | 0.0003 | 0.019 | 0.011 | 0.33 | 0.012 | 0 | 1200 | 3.0792 | 1 | 600 | 314 | 1.5079
17.26 | 12.21 | 0.07 | 1.7 | 0.8 | 0.77 | 0.018 | 0.032 | 0 | 0.09 | 0.021 | 0.05 | 0.0003 | 0.019 | 0.011 | 0.33 | 0.012 | 0 | 1200 | 3.0792 | 1 | 600 | 265 | 2.7266
17.26 | 12.21 | 0.07 | 1.7 | 0.8 | 0.77 | 0.018 | 0.032 | 0 | 0.09 | 0.021 | 0.05 | 0.0003 | 0.019 | 0.011 | 0.33 | 0.012 | 0 | 1200 | 3.0792 | 1 | 600 | 216 | 3.3401
17.26 | 12.21 | 0.07 | 1.7 | 0.8 | 0.77 | 0.018 | 0.032 | 0 | 0.09 | 0.021 | 0.05 | 0.0003 | 0.019 | 0.011 | 0.33 | 0.012 | 0 | 1200 | 3.0792 | 1 | 600 | 196 | 3.556
17.26 | 12.21 | 0.07 | 1.7 | 0.8 | 0.77 | 0.018 | 0.032 | 0 | 0.09 | 0.021 | 0.05 | 0.0003 | 0.019 | 0.011 | 0.33 | 0.012 | 0 | 1200 | 3.0792 | 1 | 600 | 176 | 3.7246
17.26 | 12.21 | 0.07 | 1.7 | 0.8 | 0.77 | 0.018 | 0.032 | 0 | 0.09 | 0.021 | 0.05 | 0.0003 | 0.019 | 0.011 | 0.33 | 0.012 | 0 | 1200 | 3.0792 | 1 | 600 | 157 | 3.9416
17.26 | 12.21 | 0.07 | 1.7 | 0.8 | 0.77 | 0.018 | 0.032 | 0 | 0.09 | 0.021 | 0.05 | 0.0003 | 0.019 | 0.011 | 0.33 | 0.012 | 0 | 1200 | 3.0792 | 1 | 600 | 137 | 4.1046
17.26 | 12.21 | 0.07 | 1.7 | 0.8 | 0.77 | 0.018 | 0.032 | 0 | 0.09 | 0.021 | 0.05 | 0.0003 | 0.019 | 0.011 | 0.33 | 0.012 | 0 | 1200 | 3.0792 | 1 | 600 | 118 | 4.4077
17.26 | 12.21 | 0.07 | 1.7 | 0.8 | 0.77 | 0.018 | 0.032 | 0 | 0.09 | 0.021 | 0.05 | 0.0003 | 0.019 | 0.011 | 0.33 | 0.012 | 0 | 1200 | 3.0792 | 1 | 600 | 108 | 4.5277
17.26 | 12.21 | 0.07 | 1.7 | 0.8 | 0.77 | 0.018 | 0.032 | 0 | 0.09 | 0.021 | 0.05 | 0.0003 | 0.019 | 0.011 | 0.33 | 0.012 | 0 | 1200 | 3.0792 | 1 | 600 | 78 | 5.2491
17.26 | 12.21 | 0.07 | 1.7 | 0.8 | 0.77 | 0.018 | 0.032 | 0 | 0.09 | 0.021 | 0.05 | 0.0003 | 0.019 | 0.011 | 0.33 | 0.012 | 0 | 1200 | 3.0792 | 1 | 650 | 265 | 1.42
17.26 | 12.21 | 0.07 | 1.7 | 0.8 | 0.77 | 0.018 | 0.032 | 0 | 0.09 | 0.021 | 0.05 | 0.0003 | 0.019 | 0.011 | 0.33 | 0.012 | 0 | 1200 | 3.0792 | 1 | 650 | 216 | 2.2778
17.26 | 12.21 | 0.07 | 1.7 | 0.8 | 0.77 | 0.018 | 0.032 | 0 | 0.09 | 0.021 | 0.05 | 0.0003 | 0.019 | 0.011 | 0.33 | 0.012 | 0 | 1200 | 3.0792 | 1 | 650 | 176 | 2.7575
17.26 | 12.21 | 0.07 | 1.7 | 0.8 | 0.77 | 0.018 | 0.032 | 0 | 0.09 | 0.021 | 0.05 | 0.0003 | 0.019 | 0.011 | 0.33 | 0.012 | 0 | 1200 | 3.0792 | 1 | 650 | 137 | 3.3243
17.26 | 12.21 | 0.07 | 1.7 | 0.8 | 0.77 | 0.018 | 0.032 | 0 | 0.09 | 0.021 | 0.05 | 0.0003 | 0.019 | 0.011 | 0.33 | 0.012 | 0 | 1200 | 3.0792 | 1 | 650 | 108 | 3.8293
17.26 | 12.21 | 0.07 | 1.7 | 0.8 | 0.77 | 0.018 | 0.032 | 0 | 0.09 | 0.021 | 0.05 | 0.0003 | 0.019 | 0.011 | 0.33 | 0.012 | 0 | 1200 | 3.0792 | 1 | 650 | 88 | 4.1591
17.26 | 12.21 | 0.07 | 1.7 | 0.8 | 0.77 | 0.018 | 0.032 | 0 | 0.09 | 0.021 | 0.05 | 0.0003 | 0.019 | 0.011 | 0.33 | 0.012 | 0 | 1200 | 3.0792 | 1 | 650 | 78 | 4.4152
17.26 | 12.21 | 0.07 | 1.7 | 0.8 | 0.77 | 0.018 | 0.032 | 0 | 0.09 | 0.021 | 0.05 | 0.0003 | 0.019 | 0.011 | 0.33 | 0.012 | 0 | 1200 | 3.0792 | 1 | 650 | 69 | 4.6915
17.26 | 12.21 | 0.07 | 1.7 | 0.8 | 0.77 | 0.018 | 0.032 | 0 | 0.09 | 0.021 | 0.05 | 0.0003 | 0.019 | 0.011 | 0.33 | 0.012 | 0 | 1200 | 3.0792 | 1 | 650 | 61 | 4.8592
17.26 | 12.21 | 0.07 | 1.7 | 0.8 | 0.77 | 0.018 | 0.032 | 0 | 0.09 | 0.021 | 0.05 | 0.0003 | 0.019 | 0.011 | 0.33 | 0.012 | 0 | 1200 | 3.0792 | 1 | 650 | 53 | 5.1107
17.26 | 12.21 | 0.07 | 1.7 | 0.8 | 0.77 | 0.018 | 0.032 | 0 | 0.09 | 0.021 | 0.05 | 0.0003 | 0.019 | 0.011 | 0.33 | 0.012 | 0 | 1200 | 3.0792 | 1 | 700 | 176 | 1.791
17.26 | 12.21 | 0.07 | 1.7 | 0.8 | 0.77 | 0.018 | 0.032 | 0 | 0.09 | 0.021 | 0.05 | 0.0003 | 0.019 | 0.011 | 0.33 | 0.012 | 0 | 1200 | 3.0792 | 1 | 700 | 137 | 2.5051
17.26 | 12.21 | 0.07 | 1.7 | 0.8 | 0.77 | 0.018 | 0.032 | 0 | 0.09 | 0.021 | 0.05 | 0.0003 | 0.019 | 0.011 | 0.33 | 0.012 | 0 | 1200 | 3.0792 | 1 | 700 | 98 | 3.1784
17.26 | 12.21 | 0.07 | 1.7 | 0.8 | 0.77 | 0.018 | 0.032 | 0 | 0.09 | 0.021 | 0.05 | 0.0003 | 0.019 | 0.011 | 0.33 | 0.012 | 0 | 1200 | 3.0792 | 1 | 700 | 78 | 3.6106
17.26 | 12.21 | 0.07 | 1.7 | 0.8 | 0.77 | 0.018 | 0.032 | 0 | 0.09 | 0.021 | 0.05 | 0.0003 | 0.019 | 0.011 | 0.33 | 0.012 | 0 | 1200 | 3.0792 | 1 | 700 | 61 | 4.1833
17.26 | 12.21 | 0.07 | 1.7 | 0.8 | 0.77 | 0.018 | 0.032 | 0 | 0.09 | 0.021 | 0.05 | 0.0003 | 0.019 | 0.011 | 0.33 | 0.012 | 0 | 1200 | 3.0792 | 1 | 700 | 53 | 4.4648
17.26 | 12.21 | 0.07 | 1.7 | 0.8 | 0.77 | 0.018 | 0.032 | 0 | 0.09 | 0.021 | 0.05 | 0.0003 | 0.019 | 0.011 | 0.33 | 0.012 | 0 | 1200 | 3.0792 | 1 | 700 | 47 | 4.6729
17.26 | 12.21 | 0.07 | 1.7 | 0.8 | 0.77 | 0.018 | 0.032 | 0 | 0.09 | 0.021 | 0.05 | 0.0003 | 0.019 | 0.011 | 0.33 | 0.012 | 0 | 1200 | 3.0792 | 1 | 700 | 41 | 4.8913
17.26 | 12.21 | 0.07 | 1.7 | 0.8 | 0.77 | 0.018 | 0.032 | 0 | 0.09 | 0.021 | 0.05 | 0.0003 | 0.019 | 0.011 | 0.33 | 0.012 | 0 | 1200 | 3.0792 | 1 | 700 | 37 | 5.0597
17.26 | 12.21 | 0.07 | 1.7 | 0.8 | 0.77 | 0.018 | 0.032 | 0 | 0.09 | 0.021 | 0.05 | 0.0003 | 0.019 | 0.011 | 0.33 | 0.012 | 0 | 1200 | 3.0792 | 1 | 750 | 137 | 1.3945
17.26 | 12.21 | 0.07 | 1.7 | 0.8 | 0.77 | 0.018 | 0.032 | 0 | 0.09 | 0.021 | 0.05 | 0.0003 | 0.019 | 0.011 | 0.33 | 0.012 | 0 | 1200 | 3.0792 | 1 | 750 | 98 | 2.2455
17.26 | 12.21 | 0.07 | 1.7 | 0.8 | 0.77 | 0.018 | 0.032 | 0 | 0.09 | 0.021 | 0.05 | 0.0003 | 0.019 | 0.011 | 0.33 | 0.012 | 0 | 1200 | 3.0792 | 1 | 750 | 69 | 3.0814
17.26 | 12.21 | 0.07 | 1.7 | 0.8 | 0.77 | 0.018 | 0.032 | 0 | 0.09 | 0.021 | 0.05 | 0.0003 | 0.019 | 0.011 | 0.33 | 0.012 | 0 | 1200 | 3.0792 | 1 | 750 | 53 | 3.6032
17.26 | 12.21 | 0.07 | 1.7 | 0.8 | 0.77 | 0.018 | 0.032 | 0 | 0.09 | 0.021 | 0.05 | 0.0003 | 0.019 | 0.011 | 0.33 | 0.012 | 0 | 1200 | 3.0792 | 1 | 750 | 37 | 4.4861
17.89 | 12.55 | 0.11 | 1.74 | 0.77 | 0.77 | 0.02 | 0.033 | 0 | 0.09 | 0.016 | 0.05 | 0.0004 | 0.025 | 0.007 | 0.37 | 0.004 | 0 | 1200 | 3.0792 | 1 | 600 | 314 | 1.3464
17.89 | 12.55 | 0.11 | 1.74 | 0.77 | 0.77 | 0.02 | 0.033 | 0 | 0.09 | 0.016 | 0.05 | 0.0004 | 0.025 | 0.007 | 0.37 | 0.004 | 0 | 1200 | 3.0792 | 1 | 600 | 265 | 2.1082
17.89 | 12.55 | 0.11 | 1.74 | 0.77 | 0.77 | 0.02 | 0.033 | 0 | 0.09 | 0.016 | 0.05 | 0.0004 | 0.025 | 0.007 | 0.37 | 0.004 | 0 | 1200 | 3.0792 | 1 | 600 | 216 | 3.3756
17.89 | 12.55 | 0.11 | 1.74 | 0.77 | 0.77 | 0.02 | 0.033 | 0 | 0.09 | 0.016 | 0.05 | 0.0004 | 0.025 | 0.007 | 0.37 | 0.004 | 0 | 1200 | 3.0792 | 1 | 600 | 196 | 3.6811
17.89 | 12.55 | 0.11 | 1.74 | 0.77 | 0.77 | 0.02 | 0.033 | 0 | 0.09 | 0.016 | 0.05 | 0.0004 | 0.025 | 0.007 | 0.37 | 0.004 | 0 | 1200 | 3.0792 | 1 | 600 | 176 | 3.8577
17.89 | 12.55 | 0.11 | 1.74 | 0.77 | 0.77 | 0.02 | 0.033 | 0 | 0.09 | 0.016 | 0.05 | 0.0004 | 0.025 | 0.007 | 0.37 | 0.004 | 0 | 1200 | 3.0792 | 1 | 600 | 157 | 3.9845
17.89 | 12.55 | 0.11 | 1.74 | 0.77 | 0.77 | 0.02 | 0.033 | 0 | 0.09 | 0.016 | 0.05 | 0.0004 | 0.025 | 0.007 | 0.37 | 0.004 | 0 | 1200 | 3.0792 | 1 | 600 | 137 | 4.1686
17.89 | 12.55 | 0.11 | 1.74 | 0.77 | 0.77 | 0.02 | 0.033 | 0 | 0.09 | 0.016 | 0.05 | 0.0004 | 0.025 | 0.007 | 0.37 | 0.004 | 0 | 1200 | 3.0792 | 1 | 600 | 118 | 4.3639
17.89 | 12.55 | 0.11 | 1.74 | 0.77 | 0.77 | 0.02 | 0.033 | 0 | 0.09 | 0.016 | 0.05 | 0.0004 | 0.025 | 0.007 | 0.37 | 0.004 | 0 | 1200 | 3.0792 | 1 | 600 | 108 | 4.4901
17.89 | 12.55 | 0.11 | 1.74 | 0.77 | 0.77 | 0.02 | 0.033 | 0 | 0.09 | 0.016 | 0.05 | 0.0004 | 0.025 | 0.007 | 0.37 | 0.004 | 0 | 1200 | 3.0792 | 1 | 600 | 78 | 5.0832
17.89 | 12.55 | 0.11 | 1.74 | 0.77 | 0.77 | 0.02 | 0.033 | 0 | 0.09 | 0.016 | 0.05 | 0.0004 | 0.025 | 0.007 | 0.37 | 0.004 | 0 | 1200 | 3.0792 | 1 | 650 | 265 | 1.2856
17.89 | 12.55 | 0.11 | 1.74 | 0.77 | 0.77 | 0.02 | 0.033 | 0 | 0.09 | 0.016 | 0.05 | 0.0004 | 0.025 | 0.007 | 0.37 | 0.004 | 0 | 1200 | 3.0792 | 1 | 650 | 216 | 2.2688
17.89 | 12.55 | 0.11 | 1.74 | 0.77 | 0.77 | 0.02 | 0.033 | 0 | 0.09 | 0.016 | 0.05 | 0.0004 | 0.025 | 0.007 | 0.37 | 0.004 | 0 | 1200 | 3.0792 | 1 | 650 | 176 | 2.8265
17.89 | 12.55 | 0.11 | 1.74 | 0.77 | 0.77 | 0.02 | 0.033 | 0 | 0.09 | 0.016 | 0.05 | 0.0004 | 0.025 | 0.007 | 0.37 | 0.004 | 0 | 1200 | 3.0792 | 1 | 650 | 137 | 3.2576
17.89 | 12.55 | 0.11 | 1.74 | 0.77 | 0.77 | 0.02 | 0.033 | 0 | 0.09 | 0.016 | 0.05 | 0.0004 | 0.025 | 0.007 | 0.37 | 0.004 | 0 | 1200 | 3.0792 | 1 | 650 | 108 | 3.6177
17.89 | 12.55 | 0.11 | 1.74 | 0.77 | 0.77 | 0.02 | 0.033 | 0 | 0.09 | 0.016 | 0.05 | 0.0004 | 0.025 | 0.007 | 0.37 | 0.004 | 0 | 1200 | 3.0792 | 1 | 650 | 88 | 4.0506
17.89 | 12.55 | 0.11 | 1.74 | 0.77 | 0.77 | 0.02 | 0.033 | 0 | 0.09 | 0.016 | 0.05 | 0.0004 | 0.025 | 0.007 | 0.37 | 0.004 | 0 | 1200 | 3.0792 | 1 | 650 | 78 | 4.2353
17.89 | 12.55 | 0.11 | 1.74 | 0.77 | 0.77 | 0.02 | 0.033 | 0 | 0.09 | 0.016 | 0.05 | 0.0004 | 0.025 | 0.007 | 0.37 | 0.004 | 0 | 1200 | 3.0792 | 1 | 650 | 69 | 4.5869
17.89 | 12.55 | 0.11 | 1.74 | 0.77 | 0.77 | 0.02 | 0.033 | 0 | 0.09 | 0.016 | 0.05 | 0.0004 | 0.025 | 0.007 | 0.37 | 0.004 | 0 | 1200 | 3.0792 | 1 | 650 | 61 | 4.8538
17.89 | 12.55 | 0.11 | 1.74 | 0.77 | 0.77 | 0.02 | 0.033 | 0 | 0.09 | 0.016 | 0.05 | 0.0004 | 0.025 | 0.007 | 0.37 | 0.004 | 0 | 1200 | 3.0792 | 1 | 650 | 53 | 5.112
17.89 | 12.55 | 0.11 | 1.74 | 0.77 | 0.77 | 0.02 | 0.033 | 0 | 0.09 | 0.016 | 0.05 | 0.0004 | 0.025 | 0.007 | 0.37 | 0.004 | 0 | 1200 | 3.0792 | 1 | 700 | 176 | 1.8089
17.89 | 12.55 | 0.11 | 1.74 | 0.77 | 0.77 | 0.02 | 0.033 | 0 | 0.09 | 0.016 | 0.05 | 0.0004 | 0.025 | 0.007 | 0.37 | 0.004 | 0 | 1200 | 3.0792 | 1 | 700 | 137 | 2.4994
17.89 | 12.55 | 0.11 | 1.74 | 0.77 | 0.77 | 0.02 | 0.033 | 0 | 0.09 | 0.016 | 0.05 | 0.0004 | 0.025 | 0.007 | 0.37 | 0.004 | 0 | 1200 | 3.0792 | 1 | 700 | 98 | 3.1068
17.89 | 12.55 | 0.11 | 1.74 | 0.77 | 0.77 | 0.02 | 0.033 | 0 | 0.09 | 0.016 | 0.05 | 0.0004 | 0.025 | 0.007 | 0.37 | 0.004 | 0 | 1200 | 3.0792 | 1 | 700 | 78 | 3.5443
17.89 | 12.55 | 0.11 | 1.74 | 0.77 | 0.77 | 0.02 | 0.033 | 0 | 0.09 | 0.016 | 0.05 | 0.0004 | 0.025 | 0.007 | 0.37 | 0.004 | 0 | 1200 | 3.0792 | 1 | 700 | 61 | 4.0835
17.89 | 12.55 | 0.11 | 1.74 | 0.77 | 0.77 | 0.02 | 0.033 | 0 | 0.09 | 0.016 | 0.05 | 0.0004 | 0.025 | 0.007 | 0.37 | 0.004 | 0 | 1200 | 3.0792 | 1 | 700 | 53 | 4.4389
17.89 | 12.55 | 0.11 | 1.74 | 0.77 | 0.77 | 0.02 | 0.033 | 0 | 0.09 | 0.016 | 0.05 | 0.0004 | 0.025 | 0.007 | 0.37 | 0.004 | 0 | 1200 | 3.0792 | 1 | 700 | 47 | 4.6372
17.89 | 12.55 | 0.11 | 1.74 | 0.77 | 0.77 | 0.02 | 0.033 | 0 | 0.09 | 0.016 | 0.05 | 0.0004 | 0.025 | 0.007 | 0.37 | 0.004 | 0 | 1200 | 3.0792 | 1 | 700 | 41 | 4.9063
17.89 | 12.55 | 0.11 | 1.74 | 0.77 | 0.77 | 0.02 | 0.033 | 0 | 0.09 | 0.016 | 0.05 | 0.0004 | 0.025 | 0.007 | 0.37 | 0.004 | 0 | 1200 | 3.0792 | 1 | 700 | 37 | 5.0774
17.89 | 12.55 | 0.11 | 1.74 | 0.77 | 0.77 | 0.02 | 0.033 | 0 | 0.09 | 0.016 | 0.05 | 0.0004 | 0.025 | 0.007 | 0.37 | 0.004 | 0 | 1200 | 3.0792 | 1 | 750 | 137 | 1.4281
17.89 | 12.55 | 0.11 | 1.74 | 0.77 | 0.77 | 0.02 | 0.033 | 0 | 0.09 | 0.016 | 0.05 | 0.0004 | 0.025 | 0.007 | 0.37 | 0.004 | 0 | 1200 | 3.0792 | 1 | 750 | 98 | 2.1746
17.89 | 12.55 | 0.11 | 1.74 | 0.77 | 0.77 | 0.02 | 0.033 | 0 | 0.09 | 0.016 | 0.05 | 0.0004 | 0.025 | 0.007 | 0.37 | 0.004 | 0 | 1200 | 3.0792 | 1 | 750 | 69 | 2.7565
17.89 | 12.55 | 0.11 | 1.74 | 0.77 | 0.77 | 0.02 | 0.033 | 0 | 0.09 | 0.016 | 0.05 | 0.0004 | 0.025 | 0.007 | 0.37 | 0.004 | 0 | 1200 | 3.0792 | 1 | 750 | 53 | 3.5762
17.89 | 12.55 | 0.11 | 1.74 | 0.77 | 0.77 | 0.02 | 0.033 | 0 | 0.09 | 0.016 | 0.05 | 0.0004 | 0.025 | 0.007 | 0.37 | 0.004 | 0 | 1200 | 3.0792 | 1 | 750 | 37 | 4.3675
17.56 | 12.24 | 0.15 | 1.81 | 0.63 | 0.87 | 0.019 | 0.041 | 0 | 0.14 | 0.0222 | 0.053 | 0.0027 | 0.027 | 0.011 | 0.3 | 0.008 | 0 | 1130 | 2.7782 | 1 | 600 | 314 | 2.5606
17.56 | 12.24 | 0.15 | 1.81 | 0.63 | 0.87 | 0.019 | 0.041 | 0 | 0.14 | 0.0222 | 0.053 | 0.0027 | 0.027 | 0.011 | 0.3 | 0.008 | 0 | 1130 | 2.7782 | 1 | 600 | 265 | 3.2763
17.56 | 12.24 | 0.15 | 1.81 | 0.63 | 0.87 | 0.019 | 0.041 | 0 | 0.14 | 0.0222 | 0.053 | 0.0027 | 0.027 | 0.011 | 0.3 | 0.008 | 0 | 1130 | 2.7782 | 1 | 600 | 216 | 3.6742
17.56 | 12.24 | 0.15 | 1.81 | 0.63 | 0.87 | 0.019 | 0.041 | 0 | 0.14 | 0.0222 | 0.053 | 0.0027 | 0.027 | 0.011 | 0.3 | 0.008 | 0 | 1130 | 2.7782 | 1 | 600 | 196 | 3.8728
17.56 | 12.24 | 0.15 | 1.81 | 0.63 | 0.87 | 0.019 | 0.041 | 0 | 0.14 | 0.0222 | 0.053 | 0.0027 | 0.027 | 0.011 | 0.3 | 0.008 | 0 | 1130 | 2.7782 | 1 | 600 | 176 | 4.0366
17.56 | 12.24 | 0.15 | 1.81 | 0.63 | 0.87 | 0.019 | 0.041 | 0 | 0.14 | 0.0222 | 0.053 | 0.0027 | 0.027 | 0.011 | 0.3 | 0.008 | 0 | 1130 | 2.7782 | 1 | 600 | 157 | 4.1946
17.56 | 12.24 | 0.15 | 1.81 | 0.63 | 0.87 | 0.019 | 0.041 | 0 | 0.14 | 0.0222 | 0.053 | 0.0027 | 0.027 | 0.011 | 0.3 | 0.008 | 0 | 1130 | 2.7782 | 1 | 600 | 137 | 4.3688
17.56 | 12.24 | 0.15 | 1.81 | 0.63 | 0.87 | 0.019 | 0.041 | 0 | 0.14 | 0.0222 | 0.053 | 0.0027 | 0.027 | 0.011 | 0.3 | 0.008 | 0 | 1130 | 2.7782 | 1 | 600 | 118 | 4.6681
17.56 | 12.24 | 0.15 | 1.81 | 0.63 | 0.87 | 0.019 | 0.041 | 0 | 0.14 | 0.0222 | 0.053 | 0.0027 | 0.027 | 0.011 | 0.3 | 0.008 | 0 | 1130 | 2.7782 | 1 | 600 | 108 | 4.867
17.56 | 12.24 | 0.15 | 1.81 | 0.63 | 0.87 | 0.019 | 0.041 | 0 | 0.14 | 0.0222 | 0.053 | 0.0027 | 0.027 | 0.011 | 0.3 | 0.008 | 0 | 1130 | 2.7782 | 1 | 650 | 265 | 2.0191
17.56 | 12.24 | 0.15 | 1.81 | 0.63 | 0.87 | 0.019 | 0.041 | 0 | 0.14 | 0.0222 | 0.053 | 0.0027 | 0.027 | 0.011 | 0.3 | 0.008 | 0 | 1130 | 2.7782 | 1 | 650 | 216 | 2.6792
17.56 | 12.24 | 0.15 | 1.81 | 0.63 | 0.87 | 0.019 | 0.041 | 0 | 0.14 | 0.0222 | 0.053 | 0.0027 | 0.027 | 0.011 | 0.3 | 0.008 | 0 | 1130 | 2.7782 | 1 | 650 | 176 | 3.2006
17.56 | 12.24 | 0.15 | 1.81 | 0.63 | 0.87 | 0.019 | 0.041 | 0 | 0.14 | 0.0222 | 0.053 | 0.0027 | 0.027 | 0.011 | 0.3 | 0.008 | 0 | 1130 | 2.7782 | 1 | 650 | 137 | 3.7515
17.56 | 12.24 | 0.15 | 1.81 | 0.63 | 0.87 | 0.019 | 0.041 | 0 | 0.14 | 0.0222 | 0.053 | 0.0027 | 0.027 | 0.011 | 0.3 | 0.008 | 0 | 1130 | 2.7782 | 1 | 650 | 108 | 4.6665
17.56 | 12.24 | 0.15 | 1.81 | 0.63 | 0.87 | 0.019 | 0.041 | 0 | 0.14 | 0.0222 | 0.053 | 0.0027 | 0.027 | 0.011 | 0.3 | 0.008 | 0 | 1130 | 2.7782 | 1 | 650 | 88 | 4.9782
17.56 | 12.24 | 0.15 | 1.81 | 0.63 | 0.87 | 0.019 | 0.041 | 0 | 0.14 | 0.0222 | 0.053 | 0.0027 | 0.027 | 0.011 | 0.3 | 0.008 | 0 | 1130 | 2.7782 | 1 | 650 | 78 | 4.9292
17.56 | 12.24 | 0.15 | 1.81 | 0.63 | 0.87 | 0.019 | 0.041 | 0 | 0.14 | 0.0222 | 0.053 | 0.0027 | 0.027 | 0.011 | 0.3 | 0.008 | 0 | 1130 | 2.7782 | 1 | 700 | 176 | 2.6285
17.56 | 12.24 | 0.15 | 1.81 | 0.63 | 0.87 | 0.019 | 0.041 | 0 | 0.14 | 0.0222 | 0.053 | 0.0027 | 0.027 | 0.011 | 0.3 | 0.008 | 0 | 1130 | 2.7782 | 1 | 700 | 137 | 3.3938
17.56 | 12.24 | 0.15 | 1.81 | 0.63 | 0.87 | 0.019 | 0.041 | 0 | 0.14 | 0.0222 | 0.053 | 0.0027 | 0.027 | 0.011 | 0.3 | 0.008 | 0 | 1130 | 2.7782 | 1 | 700 | 98 | 4.0657
17.56 | 12.24 | 0.15 | 1.81 | 0.63 | 0.87 | 0.019 | 0.041 | 0 | 0.14 | 0.0222 | 0.053 | 0.0027 | 0.027 | 0.011 | 0.3 | 0.008 | 0 | 1130 | 2.7782 | 1 | 700 | 78 | 4.377
17.56 | 12.24 | 0.15 | 1.81 | 0.63 | 0.87 | 0.019 | 0.041 | 0 | 0.14 | 0.0222 | 0.053 | 0.0027 | 0.027 | 0.011 | 0.3 | 0.008 | 0 | 1130 | 2.7782 | 1 | 700 | 61 | 5.0248
17.56 | 12.24 | 0.15 | 1.81 | 0.63 | 0.87 | 0.019 | 0.041 | 0 | 0.14 | 0.0222 | 0.053 | 0.0027 | 0.027 | 0.011 | 0.3 | 0.008 | 0 | 1130 | 2.7782 | 1 | 700 | 47 | 5.2646
17.56 | 12.24 | 0.15 | 1.81 | 0.63 | 0.87 | 0.019 | 0.041 | 0 | 0.14 | 0.0222 | 0.053 | 0.0027 | 0.027 | 0.011 | 0.3 | 0.008 | 0 | 1130 | 2.7782 | 1 | 750 | 137 | 2.5325
17.56 | 12.24 | 0.15 | 1.81 | 0.63 | 0.87 | 0.019 | 0.041 | 0 | 0.14 | 0.0222 | 0.053 | 0.0027 | 0.027 | 0.011 | 0.3 | 0.008 | 0 | 1130 | 2.7782 | 1 | 750 | 98 | 3.0787
17.56 | 12.24 | 0.15 | 1.81 | 0.63 | 0.87 | 0.019 | 0.041 | 0 | 0.14 | 0.0222 | 0.053 | 0.0027 | 0.027 | 0.011 | 0.3 | 0.008 | 0 | 1130 | 2.7782 | 1 | 750 | 69 | 3.749
17.56 | 12.24 | 0.15 | 1.81 | 0.63 | 0.87 | 0.019 | 0.041 | 0 | 0.14 | 0.0222 | 0.053 | 0.0027 | 0.027 | 0.011 | 0.3 | 0.008 | 0 | 1130 | 2.7782 | 1 | 750 | 53 | 4.4218
17.56 | 12.24 | 0.15 | 1.81 | 0.63 | 0.87 | 0.019 | 0.041 | 0 | 0.14 | 0.0222 | 0.053 | 0.0027 | 0.027 | 0.011 | 0.3 | 0.008 | 0 | 1130 | 2.7782 | 1 | 750 | 37 | 5.0606
18.05 | 12.13 | 0.06 | 1.76 | 0.49 | 0.88 | 0.036 | 0.036 | 0 | 0.08 | 0.0241 | 0.065 | 0.0018 | 0.019 | 0.027 | 0.22 | 0.007 | 0 | 1130 | 2.7782 | 1 | 600 | 314 | 2.1055
18.05 | 12.13 | 0.06 | 1.76 | 0.49 | 0.88 | 0.036 | 0.036 | 0 | 0.08 | 0.0241 | 0.065 | 0.0018 | 0.019 | 0.027 | 0.22 | 0.007 | 0 | 1130 | 2.7782 | 1 | 600 | 265 | 2.8029
18.05 | 12.13 | 0.06 | 1.76 | 0.49 | 0.88 | 0.036 | 0.036 | 0 | 0.08 | 0.0241 | 0.065 | 0.0018 | 0.019 | 0.027 | 0.22 | 0.007 | 0 | 1130 | 2.7782 | 1 | 600 | 216 | 3.6278
18.05 | 12.13 | 0.06 | 1.76 | 0.49 | 0.88 | 0.036 | 0.036 | 0 | 0.08 | 0.0241 | 0.065 | 0.0018 | 0.019 | 0.027 | 0.22 | 0.007 | 0 | 1130 | 2.7782 | 1 | 600 | 196 | 3.8289
18.05 | 12.13 | 0.06 | 1.76 | 0.49 | 0.88 | 0.036 | 0.036 | 0 | 0.08 | 0.0241 | 0.065 | 0.0018 | 0.019 | 0.027 | 0.22 | 0.007 | 0 | 1130 | 2.7782 | 1 | 600 | 176 | 4.0094
18.05 | 12.13 | 0.06 | 1.76 | 0.49 | 0.88 | 0.036 | 0.036 | 0 | 0.08 | 0.0241 | 0.065 | 0.0018 | 0.019 | 0.027 | 0.22 | 0.007 | 0 | 1130 | 2.7782 | 1 | 600 | 157 | 4.2507
18.05 | 12.13 | 0.06 | 1.76 | 0.49 | 0.88 | 0.036 | 0.036 | 0 | 0.08 | 0.0241 | 0.065 | 0.0018 | 0.019 | 0.027 | 0.22 | 0.007 | 0 | 1130 | 2.7782 | 1 | 600 | 137 | 4.4247
18.05 | 12.13 | 0.06 | 1.76 | 0.49 | 0.88 | 0.036 | 0.036 | 0 | 0.08 | 0.0241 | 0.065 | 0.0018 | 0.019 | 0.027 | 0.22 | 0.007 | 0 | 1130 | 2.7782 | 1 | 600 | 118 | 4.7089
18.05 | 12.13 | 0.06 | 1.76 | 0.49 | 0.88 | 0.036 | 0.036 | 0 | 0.08 | 0.0241 | 0.065 | 0.0018 | 0.019 | 0.027 | 0.22 | 0.007 | 0 | 1130 | 2.7782 | 1 | 600 | 108 | 5.0756
18.05 | 12.13 | 0.06 | 1.76 | 0.49 | 0.88 | 0.036 | 0.036 | 0 | 0.08 | 0.0241 | 0.065 | 0.0018 | 0.019 | 0.027 | 0.22 | 0.007 | 0 | 1130 | 2.7782 | 1 | 650 | 265 | 1.658
18.05 | 12.13 | 0.06 | 1.76 | 0.49 | 0.88 | 0.036 | 0.036 | 0 | 0.08 | 0.0241 | 0.065 | 0.0018 | 0.019 | 0.027 | 0.22 | 0.007 | 0 | 1130 | 2.7782 | 1 | 650 | 216 | 2.5883
18.05 | 12.13 | 0.06 | 1.76 | 0.49 | 0.88 | 0.036 | 0.036 | 0 | 0.08 | 0.0241 | 0.065 | 0.0018 | 0.019 | 0.027 | 0.22 | 0.007 | 0 | 1130 | 2.7782 | 1 | 650 | 176 | 3.1661
18.05 | 12.13 | 0.06 | 1.76 | 0.49 | 0.88 | 0.036 | 0.036 | 0 | 0.08 | 0.0241 | 0.065 | 0.0018 | 0.019 | 0.027 | 0.22 | 0.007 | 0 | 1130 | 2.7782 | 1 | 650 | 137 | 4.1606
18.05 | 12.13 | 0.06 | 1.76 | 0.49 | 0.88 | 0.036 | 0.036 | 0 | 0.08 | 0.0241 | 0.065 | 0.0018 | 0.019 | 0.027 | 0.22 | 0.007 | 0 | 1130 | 2.7782 | 1 | 650 | 108 | 4.6774
18.05 | 12.13 | 0.06 | 1.76 | 0.49 | 0.88 | 0.036 | 0.036 | 0 | 0.08 | 0.0241 | 0.065 | 0.0018 | 0.019 | 0.027 | 0.22 | 0.007 | 0 | 1130 | 2.7782 | 1 | 650 | 88 | 5.0012
18.05 | 12.13 | 0.06 | 1.76 | 0.49 | 0.88 | 0.036 | 0.036 | 0 | 0.08 | 0.0241 | 0.065 | 0.0018 | 0.019 | 0.027 | 0.22 | 0.007 | 0 | 1130 | 2.7782 | 1 | 650 | 78 | 5.1201
18.05 | 12.13 | 0.06 | 1.76 | 0.49 | 0.88 | 0.036 | 0.036 | 0 | 0.08 | 0.0241 | 0.065 | 0.0018 | 0.019 | 0.027 | 0.22 | 0.007 | 0 | 1130 | 2.7782 | 1 | 700 | 216 | 1.1761
18.05 | 12.13 | 0.06 | 1.76 | 0.49 | 0.88 | 0.036 | 0.036 | 0 | 0.08 | 0.0241 | 0.065 | 0.0018 | 0.019 | 0.027 | 0.22 | 0.007 | 0 | 1130 | 2.7782 | 1 | 700 | 176 | 2.4973
18.05 | 12.13 | 0.06 | 1.76 | 0.49 | 0.88 | 0.036 | 0.036 | 0 | 0.08 | 0.0241 | 0.065 | 0.0018 | 0.019 | 0.027 | 0.22 | 0.007 | 0 | 1130 | 2.7782 | 1 | 700 | 137 | 3.3484
18.05 | 12.13 | 0.06 | 1.76 | 0.49 | 0.88 | 0.036 | 0.036 | 0 | 0.08 | 0.0241 | 0.065 | 0.0018 | 0.019 | 0.027 | 0.22 | 0.007 | 0 | 1130 | 2.7782 | 1 | 700 | 98 | 3.861
18.05 | 12.13 | 0.06 | 1.76 | 0.49 | 0.88 | 0.036 | 0.036 | 0 | 0.08 | 0.0241 | 0.065 | 0.0018 | 0.019 | 0.027 | 0.22 | 0.007 | 0 | 1130 | 2.7782 | 1 | 700 | 78 | 4.2693
18.05 | 12.13 | 0.06 | 1.76 | 0.49 | 0.88 | 0.036 | 0.036 | 0 | 0.08 | 0.0241 | 0.065 | 0.0018 | 0.019 | 0.027 | 0.22 | 0.007 | 0 | 1130 | 2.7782 | 1 | 700 | 61 | 4.7399
18.05 | 12.13 | 0.06 | 1.76 | 0.49 | 0.88 | 0.036 | 0.036 | 0 | 0.08 | 0.0241 | 0.065 | 0.0018 | 0.019 | 0.027 | 0.22 | 0.007 | 0 | 1130 | 2.7782 | 1 | 700 | 53 | 5.0216
18.05 | 12.13 | 0.06 | 1.76 | 0.49 | 0.88 | 0.036 | 0.036 | 0 | 0.08 | 0.0241 | 0.065 | 0.0018 | 0.019 | 0.027 | 0.22 | 0.007 | 0 | 1130 | 2.7782 | 1 | 700 | 47 | 4.9868
18.05 | 12.13 | 0.06 | 1.76 | 0.49 | 0.88 | 0.036 | 0.036 | 0 | 0.08 | 0.0241 | 0.065 | 0.0018 | 0.019 | 0.027 | 0.22 | 0.007 | 0 | 1130 | 2.7782 | 1 | 750 | 157 | 1.8808
18.05 | 12.13 | 0.06 | 1.76 | 0.49 | 0.88 | 0.036 | 0.036 | 0 | 0.08 | 0.0241 | 0.065 | 0.0018 | 0.019 | 0.027 | 0.22 | 0.007 | 0 | 1130 | 2.7782 | 1 | 750 | 137 | 2.2111
18.05 | 12.13 | 0.06 | 1.76 | 0.49 | 0.88 | 0.036 | 0.036 | 0 | 0.08 | 0.0241 | 0.065 | 0.0018 | 0.019 | 0.027 | 0.22 | 0.007 | 0 | 1130 | 2.7782 | 1 | 750 | 118 | 2.5451
18.05 | 12.13 | 0.06 | 1.76 | 0.49 | 0.88 | 0.036 | 0.036 | 0 | 0.08 | 0.0241 | 0.065 | 0.0018 | 0.019 | 0.027 | 0.22 | 0.007 | 0 | 1130 | 2.7782 | 1 | 750 | 98 | 2.8035
18.05 | 12.13 | 0.06 | 1.76 | 0.49 | 0.88 | 0.036 | 0.036 | 0 | 0.08 | 0.0241 | 0.065 | 0.0018 | 0.019 | 0.027 | 0.22 | 0.007 | 0 | 1130 | 2.7782 | 1 | 750 | 88 | 2.783
18.05 | 12.13 | 0.06 | 1.76 | 0.49 | 0.88 | 0.036 | 0.036 | 0 | 0.08 | 0.0241 | 0.065 | 0.0018 | 0.019 | 0.027 | 0.22 | 0.007 | 0 | 1130 | 2.7782 | 1 | 750 | 53 | 3.5919
18.05 | 12.13 | 0.06 | 1.76 | 0.49 | 0.88 | 0.036 | 0.036 | 0 | 0.08 | 0.0241 | 0.065 | 0.0018 | 0.019 | 0.027 | 0.22 | 0.007 | 0 | 1130 | 2.7782 | 1 | 750 | 37 | 4.1559
18.05 | 12.13 | 0.06 | 1.76 | 0.49 | 0.88 | 0.036 | 0.036 | 0 | 0.08 | 0.0241 | 0.065 | 0.0018 | 0.019 | 0.027 | 0.22 | 0.007 | 0 | 1130 | 2.7782 | 1 | 750 | 37 | 4.6614
17.7 | 12.38 | 0.19 | 1.82 | 0.54 | 0.87 | 0.019 | 0.042 | 0 | 0.11 | 0.0223 | 0.06 | 0.002 | 0.028 | 0.012 | 0.28 | 0.007 | 0 | 1130 | 2.7782 | 1 | 600 | 314 | 2.6663
17.7 | 12.38 | 0.19 | 1.82 | 0.54 | 0.87 | 0.019 | 0.042 | 0 | 0.11 | 0.0223 | 0.06 | 0.002 | 0.028 | 0.012 | 0.28 | 0.007 | 0 | 1130 | 2.7782 | 1 | 600 | 265 | 3.3257
17.7 | 12.38 | 0.19 | 1.82 | 0.54 | 0.87 | 0.019 | 0.042 | 0 | 0.11 | 0.0223 | 0.06 | 0.002 | 0.028 | 0.012 | 0.28 | 0.007 | 0 | 1130 | 2.7782 | 1 | 600 | 216 | 3.8019
17.7 | 12.38 | 0.19 | 1.82 | 0.54 | 0.87 | 0.019 | 0.042 | 0 | 0.11 | 0.0223 | 0.06 | 0.002 | 0.028 | 0.012 | 0.28 | 0.007 | 0 | 1130 | 2.7782 | 1 | 600 | 196 | 4.0159
17.7 | 12.38 | 0.19 | 1.82 | 0.54 | 0.87 | 0.019 | 0.042 | 0 | 0.11 | 0.0223 | 0.06 | 0.002 | 0.028 | 0.012 | 0.28 | 0.007 | 0 | 1130 | 2.7782 | 1 | 600 | 176 | 4.1742
17.7 | 12.38 | 0.19 | 1.82 | 0.54 | 0.87 | 0.019 | 0.042 | 0 | 0.11 | 0.0223 | 0.06 | 0.002 | 0.028 | 0.012 | 0.28 | 0.007 | 0 | 1130 | 2.7782 | 1 | 600 | 157 | 4.3707
17.7 | 12.38 | 0.19 | 1.82 | 0.54 | 0.87 | 0.019 | 0.042 | 0 | 0.11 | 0.0223 | 0.06 | 0.002 | 0.028 | 0.012 | 0.28 | 0.007 | 0 | 1130 | 2.7782 | 1 | 600 | 137 | 4.6584
17.7 | 12.38 | 0.19 | 1.82 | 0.54 | 0.87 | 0.019 | 0.042 | 0 | 0.11 | 0.0223 | 0.06 | 0.002 | 0.028 | 0.012 | 0.28 | 0.007 | 0 | 1130 | 2.7782 | 1 | 600 | 118 | 5.1157
17.7 | 12.38 | 0.19 | 1.82 | 0.54 | 0.87 | 0.019 | 0.042 | 0 | 0.11 | 0.0223 | 0.06 | 0.002 | 0.028 | 0.012 | 0.28 | 0.007 | 0 | 1130 | 2.7782 | 1 | 600 | 108 | 5.3208
17.7 | 12.38 | 0.19 | 1.82 | 0.54 | 0.87 | 0.019 | 0.042 | 0 | 0.11 | 0.0223 | 0.06 | 0.002 | 0.028 | 0.012 | 0.28 | 0.007 | 0 | 1130 | 2.7782 | 1 | 650 | 265 | 1.9863
17.7 | 12.38 | 0.19 | 1.82 | 0.54 | 0.87 | 0.019 | 0.042 | 0 | 0.11 | 0.0223 | 0.06 | 0.002 | 0.028 | 0.012 | 0.28 | 0.007 | 0 | 1130 | 2.7782 | 1 | 650 | 216 | 2.839
17.7 | 12.38 | 0.19 | 1.82 | 0.54 | 0.87 | 0.019 | 0.042 | 0 | 0.11 | 0.0223 | 0.06 | 0.002 | 0.028 | 0.012 | 0.28 | 0.007 | 0 | 1130 | 2.7782 | 1 | 650 | 176 | 3.3967
17.7 | 12.38 | 0.19 | 1.82 | 0.54 | 0.87 | 0.019 | 0.042 | 0 | 0.11 | 0.0223 | 0.06 | 0.002 | 0.028 | 0.012 | 0.28 | 0.007 | 0 | 1130 | 2.7782 | 1 | 650 | 137 | 4.3146
17.7 | 12.38 | 0.19 | 1.82 | 0.54 | 0.87 | 0.019 | 0.042 | 0 | 0.11 | 0.0223 | 0.06 | 0.002 | 0.028 | 0.012 | 0.28 | 0.007 | 0 | 1130 | 2.7782 | 1 | 650 | 108 | 4.8584
17.7 | 12.38 | 0.19 | 1.82 | 0.54 | 0.87 | 0.019 | 0.042 | 0 | 0.11 | 0.0223 | 0.06 | 0.002 | 0.028 | 0.012 | 0.28 | 0.007 | 0 | 1130 | 2.7782 | 1 | 650 | 88 | 5.1616
17.7 | 12.38 | 0.19 | 1.82 | 0.54 | 0.87 | 0.019 | 0.042 | 0 | 0.11 | 0.0223 | 0.06 | 0.002 | 0.028 | 0.012 | 0.28 | 0.007 | 0 | 1130 | 2.7782 | 1 | 650 | 78 | 5.2694
17.7 | 12.38 | 0.19 | 1.82 | 0.54 | 0.87 | 0.019 | 0.042 | 0 | 0.11 | 0.0223 | 0.06 | 0.002 | 0.028 | 0.012 | 0.28 | 0.007 | 0 | 1130 | 2.7782 | 1 | 700 | 216 | 1.9605
17.7 | 12.38 | 0.19 | 1.82 | 0.54 | 0.87 | 0.019 | 0.042 | 0 | 0.11 | 0.0223 | 0.06 | 0.002 | 0.028 | 0.012 | 0.28 | 0.007 | 0 | 1130 | 2.7782 | 1 | 700 | 176 | 2.9608
17.7 | 12.38 | 0.19 | 1.82 | 0.54 | 0.87 | 0.019 | 0.042 | 0 | 0.11 | 0.0223 | 0.06 | 0.002 | 0.028 | 0.012 | 0.28 | 0.007 | 0 | 1130 | 2.7782 | 1 | 700 | 137 | 3.6613
17.7 | 12.38 | 0.19 | 1.82 | 0.54 | 0.87 | 0.019 | 0.042 | 0 | 0.11 | 0.0223 | 0.06 | 0.002 | 0.028 | 0.012 | 0.28 | 0.007 | 0 | 1130 | 2.7782 | 1 | 700 | 98 | 4.1039
17.7 | 12.38 | 0.19 | 1.82 | 0.54 | 0.87 | 0.019 | 0.042 | 0 | 0.11 | 0.0223 | 0.06 | 0.002 | 0.028 | 0.012 | 0.28 | 0.007 | 0 | 1130 | 2.7782 | 1 | 700 | 78 | 4.4692
17.7 | 12.38 | 0.19 | 1.82 | 0.54 | 0.87 | 0.019 | 0.042 | 0 | 0.11 | 0.0223 | 0.06 | 0.002 | 0.028 | 0.012 | 0.28 | 0.007 | 0 | 1130 | 2.7782 | 1 | 700 | 61 | 5.0718
17.7 | 12.38 | 0.19 | 1.82 | 0.54 | 0.87 | 0.019 | 0.042 | 0 | 0.11 | 0.0223 | 0.06 | 0.002 | 0.028 | 0.012 | 0.28 | 0.007 | 0 | 1130 | 2.7782 | 1 | 700 | 53 | 5.3242
17.7 | 12.38 | 0.19 | 1.82 | 0.54 | 0.87 | 0.019 | 0.042 | 0 | 0.11 | 0.0223 | 0.06 | 0.002 | 0.028 | 0.012 | 0.28 | 0.007 | 0 | 1130 | 2.7782 | 1 | 700 | 47 | 5.2646
17.7 | 12.38 | 0.19 | 1.82 | 0.54 | 0.87 | 0.019 | 0.042 | 0 | 0.11 | 0.0223 | 0.06 | 0.002 | 0.028 | 0.012 | 0.28 | 0.007 | 0 | 1130 | 2.7782 | 1 | 700 | 41 | 5.3231
17.7 | 12.38 | 0.19 | 1.82 | 0.54 | 0.87 | 0.019 | 0.042 | 0 | 0.11 | 0.0223 | 0.06 | 0.002 | 0.028 | 0.012 | 0.28 | 0.007 | 0 | 1130 | 2.7782 | 1 | 750 | 157 | 2.3508
17.7 | 12.38 | 0.19 | 1.82 | 0.54 | 0.87 | 0.019 | 0.042 | 0 | 0.11 | 0.0223 | 0.06 | 0.002 | 0.028 | 0.012 | 0.28 | 0.007 | 0 | 1130 | 2.7782 | 1 | 750 | 137 | 2.6645
17.7 | 12.38 | 0.19 | 1.82 | 0.54 | 0.87 | 0.019 | 0.042 | 0 | 0.11 | 0.0223 | 0.06 | 0.002 | 0.028 | 0.012 | 0.28 | 0.007 | 0 | 1130 | 2.7782 | 1 | 750 | 118 | 2.8691
17.7 | 12.38 | 0.19 | 1.82 | 0.54 | 0.87 | 0.019 | 0.042 | 0 | 0.11 | 0.0223 | 0.06 | 0.002 | 0.028 | 0.012 | 0.28 | 0.007 | 0 | 1130 | 2.7782 | 1 | 750 | 98 | 3.125
17.7 | 12.38 | 0.19 | 1.82 | 0.54 | 0.87 | 0.019 | 0.042 | 0 | 0.11 | 0.0223 | 0.06 | 0.002 | 0.028 | 0.012 | 0.28 | 0.007 | 0 | 1130 | 2.7782 | 1 | 750 | 88 | 3.0814
17.7 | 12.38 | 0.19 | 1.82 | 0.54 | 0.87 | 0.019 | 0.042 | 0 | 0.11 | 0.0223 | 0.06 | 0.002 | 0.028 | 0.012 | 0.28 | 0.007 | 0 | 1130 | 2.7782 | 1 | 750 | 53 | 3.7303
17.7 | 12.38 | 0.19 | 1.82 | 0.54 | 0.87 | 0.019 | 0.042 | 0 | 0.11 | 0.0223 | 0.06 | 0.002 | 0.028 | 0.012 | 0.28 | 0.007 | 0 | 1130 | 2.7782 | 1 | 750 | 37 | 4.3578
17.7 | 12.38 | 0.19 | 1.82 | 0.54 | 0.87 | 0.019 | 0.042 | 0 | 0.11 | 0.0223 | 0.06 | 0.002 | 0.028 | 0.012 | 0.28 | 0.007 | 0 | 1130 | 2.7782 | 1 | 750 | 37 | 4.9888
18.2 | 11.32 | 0 | 1.57 | 0.4 | 0.88 | 0 | 0 | 0 | 0 | 0 | 0.09 | 0 | 0.026 | 0.001 | 0 | 0 | 0 | 1190 | 2.7782 | 1 | 600 | 320 | 2.3002
18.2 | 11.32 | 0 | 1.57 | 0.4 | 0.88 | 0 | 0 | 0 | 0 | 0 | 0.09 | 0 | 0.026 | 0.001 | 0 | 0 | 0 | 1190 | 2.7782 | 1 | 600 | 280 | 3.1186
18.2 | 11.32 | 0 | 1.57 | 0.4 | 0.88 | 0 | 0 | 0 | 0 | 0 | 0.09 | 0 | 0.026 | 0.001 | 0 | 0 | 0 | 1190 | 2.7782 | 1 | 600 | 260 | 3.2819
18.2 | 11.32 | 0 | 1.57 | 0.4 | 0.88 | 0 | 0 | 0 | 0 | 0 | 0.09 | 0 | 0.026 | 0.001 | 0 | 0 | 0 | 1190 | 2.7782 | 1 | 600 | 240 | 3.8247
18.2 | 11.32 | 0 | 1.57 | 0.4 | 0.88 | 0 | 0 | 0 | 0 | 0 | 0.09 | 0 | 0.026 | 0.001 | 0 | 0 | 0 | 1190 | 2.7782 | 1 | 600 | 220 | 4.5425
18.2 | 11.32 | 0 | 1.57 | 0.4 | 0.88 | 0 | 0 | 0 | 0 | 0 | 0.09 | 0 | 0.026 | 0.001 | 0 | 0 | 0 | 1190 | 2.7782 | 1 | 600 | 200 | 4.7744
18.2 | 11.32 | 0 | 1.57 | 0.4 | 0.88 | 0 | 0 | 0 | 0 | 0 | 0.09 | 0 | 0.026 | 0.001 | 0 | 0 | 0 | 1190 | 2.7782 | 1 | 625 | 200 | 4.1825
18.2 | 11.32 | 0 | 1.57 | 0.4 | 0.88 | 0 | 0 | 0 | 0 | 0 | 0.09 | 0 | 0.026 | 0.001 | 0 | 0 | 0 | 1190 | 2.7782 | 1 | 650 | 260 | 2.0358
18.2 | 11.32 | 0 | 1.57 | 0.4 | 0.88 | 0 | 0 | 0 | 0 | 0 | 0.09 | 0 | 0.026 | 0.001 | 0 | 0 | 0 | 1190 | 2.7782 | 1 | 650 | 240 | 2.3815
18.2 | 11.32 | 0 | 1.57 | 0.4 | 0.88 | 0 | 0 | 0 | 0 | 0 | 0.09 | 0 | 0.026 | 0.001 | 0 | 0 | 0 | 1190 | 2.7782 | 1 | 650 | 220 | 2.9922
18.2 | 11.32 | 0 | 1.57 | 0.4 | 0.88 | 0 | 0 | 0 | 0 | 0 | 0.09 | 0 | 0.026 | 0.001 | 0 | 0 | 0 | 1190 | 2.7782 | 1 | 650 | 200 | 3.506
18.2 | 11.32 | 0 | 1.57 | 0.4 | 0.88 | 0 | 0 | 0 | 0 | 0 | 0.09 | 0 | 0.026 | 0.001 | 0 | 0 | 0 | 1190 | 2.7782 | 1 | 650 | 180 | 3.7977
18.2 | 11.32 | 0 | 1.57 | 0.4 | 0.88 | 0 | 0 | 0 | 0 | 0 | 0.09 | 0 | 0.026 | 0.001 | 0 | 0 | 0 | 1190 | 2.7782 | 1 | 650 | 160 | 3.9831
18.2 | 11.32 | 0 | 1.57 | 0.4 | 0.88 | 0 | 0 | 0 | 0 | 0 | 0.09 | 0 | 0.026 | 0.001 | 0 | 0 | 0 | 1190 | 2.7782 | 1 | 650 | 140 | 4.2057
18.2 | 11.32 | 0 | 1.57 | 0.4 | 0.88 | 0 | 0 | 0 | 0 | 0 | 0.09 | 0 | 0.026 | 0.001 | 0 | 0 | 0 | 1190 | 2.7782 | 1 | 650 | 120 | 4.4238
18.2 | 11.32 | 0 | 1.57 | 0.4 | 0.88 | 0 | 0 | 0 | 0 | 0 | 0.09 | 0 | 0.026 | 0.001 | 0 | 0 | 0 | 1190 | 2.7782 | 1 | 650 | 100 | 4.7898
18.2 | 11.32 | 0 | 1.57 | 0.4 | 0.88 | 0 | 0 | 0 | 0 | 0 | 0.09 | 0 | 0.026 | 0.001 | 0 | 0 | 0 | 1190 | 2.7782 | 1 | 700 | 200 | 1.8663
18.2 | 11.32 | 0 | 1.57 | 0.4 | 0.88 | 0 | 0 | 0 | 0 | 0 | 0.09 | 0 | 0.026 | 0.001 | 0 | 0 | 0 | 1190 | 2.7782 | 1 | 700 | 160 | 2.6046
18.2 | 11.32 | 0 | 1.57 | 0.4 | 0.88 | 0 | 0 | 0 | 0 | 0 | 0.09 | 0 | 0.026 | 0.001 | 0 | 0 | 0 | 1190 | 2.7782 | 1 | 700 | 140 | 2.9533
18.2 | 11.32 | 0 | 1.57 | 0.4 | 0.88 | 0 | 0 | 0 | 0 | 0 | 0.09 | 0 | 0.026 | 0.001 | 0 | 0 | 0 | 1190 | 2.7782 | 1 | 700 | 120 | 3.4042
18.2 | 11.32 | 0 | 1.57 | 0.4 | 0.88 | 0 | 0 | 0 | 0 | 0 | 0.09 | 0 | 0.026 | 0.001 | 0 | 0 | 0 | 1190 | 2.7782 | 1 | 700 | 100 | 3.8166
18.2 | 11.32 | 0 | 1.57 | 0.4 | 0.88 | 0 | 0 | 0 | 0 | 0 | 0.09 | 0 | 0.026 | 0.001 | 0 | 0 | 0 | 1190 | 2.7782 | 1 | 700 | 80 | 4.2272
18.2 | 11.32 | 0 | 1.57 | 0.4 | 0.88 | 0 | 0 | 0 | 0 | 0 | 0.09 | 0 | 0.026 | 0.001 | 0 | 0 | 0 | 1190 | 2.7782 | 1 | 700 | 60 | 4.7527
18.2 | 11.32 | 0 | 1.57 | 0.4 | 0.88 | 0 | 0 | 0 | 0 | 0 | 0.09 | 0 | 0.026 | 0.001 | 0 | 0 | 0 | 1190 | 2.7782 | 1 | 750 | 120 | 2.0527
18.2 | 11.32 | 0 | 1.57 | 0.4 | 0.88 | 0 | 0 | 0 | 0 | 0 | 0.09 | 0 | 0.026 | 0.001 | 0 | 0 | 0 | 1190 | 2.7782 | 1 | 750 | 100 | 2.5249
18.2 | 11.32 | 0 | 1.57 | 0.4 | 0.88 | 0 | 0 | 0 | 0 | 0 | 0.09 | 0 | 0.026 | 0.001 | 0 | 0 | 0 | 1190 | 2.7782 | 1 | 750 | 80 | 3.1481
18.2 | 11.32 | 0 | 1.57 | 0.4 | 0.88 | 0 | 0 | 0 | 0 | 0 | 0.09 | 0 | 0.026 | 0.001 | 0 | 0 | 0 | 1190 | 2.7782 | 1 | 750 | 70 | 3.5841
18.2 | 11.32 | 0 | 1.57 | 0.4 | 0.88 | 0 | 0 | 0 | 0 | 0 | 0.09 | 0 | 0.026 | 0.001 | 0 | 0 | 0 | 1190 | 2.7782 | 1 | 750 | 69.4 | 3.4523
18.2 | 11.32 | 0 | 1.57 | 0.4 | 0.88 | 0 | 0 | 0 | 0 | 0 | 0.09 | 0 | 0.026 | 0.001 | 0 | 0 | 0 | 1190 | 2.7782 | 1 | 750 | 60 | 3.7754
18.2 | 11.32 | 0 | 1.57 | 0.4 | 0.88 | 0 | 0 | 0 | 0 | 0 | 0.09 | 0 | 0.026 | 0.001 | 0 | 0 | 0 | 1190 | 2.7782 | 1 | 750 | 50 | 4.1118
18.2 | 11.32 | 0 | 1.57 | 0.4 | 0.88 | 0 | 0 | 0 | 0 | 0 | 0.09 | 0 | 0.026 | 0.001 | 0 | 0 | 0 | 1190 | 2.7782 | 1 | 750 | 40 | 4.3759
18.2 | 11.32 | 0 | 1.57 | 0.4 | 0.88 | 0 | 0 | 0 | 0 | 0 | 0.09 | 0 | 0.026 | 0.001 | 0 | 0 | 0 | 1190 | 2.7782 | 1 | 750 | 30 | 4.7899
18.2 | 11.32 | 0 | 1.57 | 0.4 | 0.88 | 0 | 0 | 0 | 0 | 0 | 0.09 | 0 | 0.026 | 0.001 | 0 | 0 | 0 | 1190 | 2.7782 | 1 | 800 | 80 | 2.2739
18.2 | 11.32 | 0 | 1.57 | 0.4 | 0.88 | 0 | 0 | 0 | 0 | 0 | 0.09 | 0 | 0.026 | 0.001 | 0 | 0 | 0 | 1190 | 2.7782 | 1 | 800 | 70 | 2.5861
18.2 | 11.32 | 0 | 1.57 | 0.4 | 0.88 | 0 | 0 | 0 | 0 | 0 | 0.09 | 0 | 0.026 | 0.001 | 0 | 0 | 0 | 1190 | 2.7782 | 1 | 800 | 60 | 2.8267
18.2 | 11.32 | 0 | 1.57 | 0.4 | 0.88 | 0 | 0 | 0 | 0 | 0 | 0.09 | 0 | 0.026 | 0.001 | 0 | 0 | 0 | 1190 | 2.7782 | 1 | 800 | 50 | 3.1776
18.2 | 11.32 | 0 | 1.57 | 0.4 | 0.88 | 0 | 0 | 0 | 0 | 0 | 0.09 | 0 | 0.026 | 0.001 | 0 | 0 | 0 | 1190 | 2.7782 | 1 | 800 | 40 | 3.5392
18.2 | 11.32 | 0 | 1.57 | 0.4 | 0.88 | 0 | 0 | 0 | 0 | 0 | 0.09 | 0 | 0.026 | 0.001 | 0 | 0 | 0 | 1190 | 2.7782 | 1 | 800 | 30 | 3.9164
18.2 | 11.32 | 0 | 1.57 | 0.4 | 0.88 | 0 | 0 | 0 | 0 | 0 | 0.09 | 0 | 0.026 | 0.001 | 0 | 0 | 0 | 1190 | 2.7782 | 1 | 800 | 20 | 4.4147
17.31 | 13.04 | 2.56 | 1.7 | 0.74 | 0.04 | 0.011 | 0 | 0 | 0.3 | 0.0192 | 0.06 | 0.0011 | 0.03 | 0.011 | 0 | 0.005 | 0 | 1050 | 3.3802 | 1 | 600 | 196 | 3.9978
17.31 | 13.04 | 2.56 | 1.7 | 0.74 | 0.04 | 0.011 | 0 | 0 | 0.3 | 0.0192 | 0.06 | 0.0011 | 0.03 | 0.011 | 0 | 0.005 | 0 | 1050 | 3.3802 | 1 | 700 | 88 | 3.4214
17.31 | 13.04 | 2.56 | 1.7 | 0.74 | 0.04 | 0.011 | 0 | 0 | 0.3 | 0.0192 | 0.06 | 0.0011 | 0.03 | 0.011 | 0 | 0.005 | 0 | 1050 | 3.3802 | 1 | 750 | 69 | 2.8323
17.31 | 13.04 | 2.56 | 1.7 | 0.74 | 0.04 | 0.011 | 0 | 0 | 0.3 | 0.0192 | 0.06 | 0.0011 | 0.03 | 0.011 | 0 | 0.005 | 0 | 1050 | 3.3802 | 1 | 750 | 53 | 3.4369
17.31 | 13.04 | 2.56 | 1.7 | 0.74 | 0.04 | 0.011 | 0 | 0 | 0.3 | 0.0192 | 0.06 | 0.0011 | 0.03 | 0.011 | 0 | 0.005 | 0 | 1050 | 3.3802 | 1 | 750 | 41 | 3.8801
17.31 | 13.04 | 2.56 | 1.7 | 0.74 | 0.04 | 0.011 | 0 | 0 | 0.3 | 0.0192 | 0.06 | 0.0011 | 0.03 | 0.011 | 0 | 0.005 | 0 | 1050 | 3.3802 | 1 | 750 | 33 | 4.2302
17.31 | 13.04 | 2.56 | 1.7 | 0.74 | 0.04 | 0.011 | 0 | 0 | 0.3 | 0.0192 | 0.06 | 0.0011 | 0.03 | 0.011 | 0 | 0.005 | 0 | 1050 | 3.3802 | 1 | 750 | 26 | 4.5753
17.31 | 13.04 | 2.56 | 1.7 | 0.74 | 0.04 | 0.011 | 0 | 0 | 0.3 | 0.0192 | 0.06 | 0.0011 | 0.03 | 0.011 | 0 | 0.005 | 0 | 1050 | 3.3802 | 1 | 800 | 33 | 3.495
17.31 | 13.04 | 2.56 | 1.7 | 0.74 | 0.04 | 0.011 | 0 | 0 | 0.3 | 0.0192 | 0.06 | 0.0011 | 0.03 | 0.011 | 0 | 0.005 | 0 | 1050 | 3.3802 | 1 | 800 | 26 | 3.8594
17.31 | 13.04 | 2.56 | 1.7 | 0.74 | 0.04 | 0.011 | 0 | 0 | 0.3 | 0.0192 | 0.06 | 0.0011 | 0.03 | 0.011 | 0 | 0.005 | 0 | 1050 | 3.3802 | 1 | 800 | 20 | 4.2666
17.31 | 13.04 | 2.56 | 1.7 | 0.74 | 0.04 | 0.011 | 0 | 0 | 0.3 | 0.0192 | 0.06 | 0.0011 | 0.03 | 0.011 | 0 | 0.005 | 0 | 1050 | 3.3802 | 1 | 850 | 20 | 3.6258
17.6 | 11.19 | 2.32 | 1.74 | 0.74 | 0.03 | 0.014 | 0 | 0 | 0.28 | 0.023 | 0.05 | 0.0007 | 0.035 | 0.006 | 0 | 0.005 | 0 | 1050 | 3.6812 | 1 | 600 | 235 | 3.021
17.6 | 11.19 | 2.32 | 1.74 | 0.74 | 0.03 | 0.014 | 0 | 0 | 0.28 | 0.023 | 0.05 | 0.0007 | 0.035 | 0.006 | 0 | 0.005 | 0 | 1050 | 3.6812 | 1 | 600 | 196 | 4.1125
17.6 | 11.19 | 2.32 | 1.74 | 0.74 | 0.03 | 0.014 | 0 | 0 | 0.28 | 0.023 | 0.05 | 0.0007 | 0.035 | 0.006 | 0 | 0.005 | 0 | 1050 | 3.6812 | 1 | 625 | 177 | 3.7852
17.6 | 11.19 | 2.32 | 1.74 | 0.74 | 0.03 | 0.014 | 0 | 0 | 0.28 | 0.023 | 0.05 | 0.0007 | 0.035 | 0.006 | 0 | 0.005 | 0 | 1050 | 3.6812 | 1 | 650 | 157 | 3.3007
17.6 | 11.19 | 2.32 | 1.74 | 0.74 | 0.03 | 0.014 | 0 | 0 | 0.28 | 0.023 | 0.05 | 0.0007 | 0.035 | 0.006 | 0 | 0.005 | 0 | 1050 | 3.6812 | 1 | 675 | 137 | 2.8798
17.6 | 11.19 | 2.32 | 1.74 | 0.74 | 0.03 | 0.014 | 0 | 0 | 0.28 | 0.023 | 0.05 | 0.0007 | 0.035 | 0.006 | 0 | 0.005 | 0 | 1050 | 3.6812 | 1 | 700 | 157 | 1.6875
17.6 | 11.19 | 2.32 | 1.74 | 0.74 | 0.03 | 0.014 | 0 | 0 | 0.28 | 0.023 | 0.05 | 0.0007 | 0.035 | 0.006 | 0 | 0.005 | 0 | 1050 | 3.6812 | 1 | 700 | 88 | 3.1762
17.6 | 11.19 | 2.32 | 1.74 | 0.74 | 0.03 | 0.014 | 0 | 0 | 0.28 | 0.023 | 0.05 | 0.0007 | 0.035 | 0.006 | 0 | 0.005 | 0 | 1050 | 3.6812 | 1 | 750 | 69 | 2.809
17.6 | 11.19 | 2.32 | 1.74 | 0.74 | 0.03 | 0.014 | 0 | 0 | 0.28 | 0.023 | 0.05 | 0.0007 | 0.035 | 0.006 | 0 | 0.005 | 0 | 1050 | 3.6812 | 1 | 750 | 53 | 3.4298
17.6 | 11.19 | 2.32 | 1.74 | 0.74 | 0.03 | 0.014 | 0 | 0 | 0.28 | 0.023 | 0.05 | 0.0007 | 0.035 | 0.006 | 0 | 0.005 | 0 | 1050 | 3.6812 | 1 | 750 | 41 | 4.0707
17.6 | 11.19 | 2.32 | 1.74 | 0.74 | 0.03 | 0.014 | 0 | 0 | 0.28 | 0.023 | 0.05 | 0.0007 | 0.035 | 0.006 | 0 | 0.005 | 0 | 1050 | 3.6812 | 1 | 750 | 33 | 4.5214
17.6 | 11.19 | 2.32 | 1.74 | 0.74 | 0.03 | 0.014 | 0 | 0 | 0.28 | 0.023 | 0.05 | 0.0007 | 0.035 | 0.006 | 0 | 0.005 | 0 | 1050 | 3.6812 | 1 | 750 | 26 | 5.1155
17.6 | 11.19 | 2.32 | 1.74 | 0.74 | 0.03 | 0.014 | 0 | 0 | 0.28 | 0.023 | 0.05 | 0.0007 | 0.035 | 0.006 | 0 | 0.005 | 0 | 1050 | 3.6812 | 1 | 775 | 41 | 3.556
17.6 | 11.19 | 2.32 | 1.74 | 0.74 | 0.03 | 0.014 | 0 | 0 | 0.28 | 0.023 | 0.05 | 0.0007 | 0.035 | 0.006 | 0 | 0.005 | 0 | 1050 | 3.6812 | 1 | 800 | 33 | 3.6051
17.6 | 11.19 | 2.32 | 1.74 | 0.74 | 0.03 | 0.014 | 0 | 0 | 0.28 | 0.023 | 0.05 | 0.0007 | 0.035 | 0.006 | 0 | 0.005 | 0 | 1050 | 3.6812 | 1 | 800 | 26 | 4.1696
17.6 | 11.19 | 2.32 | 1.74 | 0.74 | 0.03 | 0.014 | 0 | 0 | 0.28 | 0.023 | 0.05 | 0.0007 | 0.035 | 0.006 | 0 | 0.005 | 0 | 1050 | 3.6812 | 1 | 800 | 20 | 4.6887
17.6 | 11.19 | 2.32 | 1.74 | 0.74 | 0.03 | 0.014 | 0 | 0 | 0.28 | 0.023 | 0.05 | 0.0007 | 0.035 | 0.006 | 0 | 0.005 | 0 | 1050 | 3.6812 | 1 | 850 | 20 | 3.9456
17.05 | 12.6 | 2.24 | 1.1 | 0.7 | 0.001 | 0.03 | 0 | 0 | 0.31 | 0.017 | 0.05 | 0.003 | 0.034 | 0.003 | 0 | 0.003 | 0 | 1100 | 3.2553 | 1 | 500 | 471 | 3.6211
17.05 | 12.6 | 2.24 | 1.1 | 0.7 | 0.001 | 0.03 | 0 | 0 | 0.31 | 0.017 | 0.05 | 0.003 | 0.034 | 0.003 | 0 | 0.003 | 0 | 1100 | 3.2553 | 1 | 500 | 431 | 3.8548
17.05 | 12.6 | 2.24 | 1.1 | 0.7 | 0.001 | 0.03 | 0 | 0 | 0.31 | 0.017 | 0.05 | 0.003 | 0.034 | 0.003 | 0 | 0.003 | 0 | 1100 | 3.2553 | 1 | 500 | 392 | 4.0478
17.05 | 12.6 | 2.24 | 1.1 | 0.7 | 0.001 | 0.03 | 0 | 0 | 0.31 | 0.017 | 0.05 | 0.003 | 0.034 | 0.003 | 0 | 0.003 | 0 | 1100 | 3.2553 | 1 | 550 | 392 | 2.5728
17.05 | 12.6 | 2.24 | 1.1 | 0.7 | 0.001 | 0.03 | 0 | 0 | 0.31 | 0.017 | 0.05 | 0.003 | 0.034 | 0.003 | 0 | 0.003 | 0 | 1100 | 3.2553 | 1 | 550 | 353 | 2.9725
17.05 | 12.6 | 2.24 | 1.1 | 0.7 | 0.001 | 0.03 | 0 | 0 | 0.31 | 0.017 | 0.05 | 0.003 | 0.034 | 0.003 | 0 | 0.003 | 0 | 1100 | 3.2553 | 1 | 550 | 324 | 3.1884
17.05 | 12.6 | 2.24 | 1.1 | 0.7 | 0.001 | 0.03 | 0 | 0 | 0.31 | 0.017 | 0.05 | 0.003 | 0.034 | 0.003 | 0 | 0.003 | 0 | 1100 | 3.2553 | 1 | 550 | 294 | 3.6609
17.05 | 12.6 | 2.24 | 1.1 | 0.7 | 0.001 | 0.03 | 0 | 0 | 0.31 | 0.017 | 0.05 | 0.003 | 0.034 | 0.003 | 0 | 0.003 | 0 | 1100 | 3.2553 | 1 | 550 | 275 | 4.0075
17.05 | 12.6 | 2.24 | 1.1 | 0.7 | 0.001 | 0.03 | 0 | 0 | 0.31 | 0.017 | 0.05 | 0.003 | 0.034 | 0.003 | 0 | 0.003 | 0 | 1100 | 3.2553 | 1 | 550 | 245 | 4.5692
17.05 | 12.6 | 2.24 | 1.1 | 0.7 | 0.001 | 0.03 | 0 | 0 | 0.31 | 0.017 | 0.05 | 0.003 | 0.034 | 0.003 | 0 | 0.003 | 0 | 1100 | 3.2553 | 1 | 550 | 196 | 4.1377
17.05 | 12.6 | 2.24 | 1.1 | 0.7 | 0.001 | 0.03 | 0 | 0 | 0.31 | 0.017 | 0.05 | 0.003 | 0.034 | 0.003 | 0 | 0.003 | 0 | 1100 | 3.2553 | 1 | 550 | 167 | 4.1377
17.05 | 12.6 | 2.24 | 1.1 | 0.7 | 0.001 | 0.03 | 0 | 0 | 0.31 | 0.017 | 0.05 | 0.003 | 0.034 | 0.003 | 0 | 0.003 | 0 | 1100 | 3.2553 | 1 | 550 | 137 | 4.1497
17.05 | 12.6 | 2.24 | 1.1 | 0.7 | 0.001 | 0.03 | 0 | 0 | 0.31 | 0.017 | 0.05 | 0.003 | 0.034 | 0.003 | 0 | 0.003 | 0 | 1100 | 3.2553 | 1 | 550 | 118 | 4.1497
17.05 | 12.6 | 2.24 | 1.1 | 0.7 | 0.001 | 0.03 | 0 | 0 | 0.31 | 0.017 | 0.05 | 0.003 | 0.034 | 0.003 | 0 | 0.003 | 0 | 1100 | 3.2553 | 1 | 550 | 98 | 4.1103
17.05 | 12.6 | 2.24 | 1.1 | 0.7 | 0.001 | 0.03 | 0 | 0 | 0.31 | 0.017 | 0.05 | 0.003 | 0.034 | 0.003 | 0 | 0.003 | 0 | 1100 | 3.2553 | 1 | 600 | 333 | 1.5623
17.05 | 12.6 | 2.24 | 1.1 | 0.7 | 0.001 | 0.03 | 0 | 0 | 0.31 | 0.017 | 0.05 | 0.003 | 0.034 | 0.003 | 0 | 0.003 | 0 | 1100 | 3.2553 | 1 | 600 | 275 | 2.4624
17.05 | 12.6 | 2.24 | 1.1 | 0.7 | 0.001 | 0.03 | 0 | 0 | 0.31 | 0.017 | 0.05 | 0.003 | 0.034 | 0.003 | 0 | 0.003 | 0 | 1100 | 3.2553 | 1 | 600 | 255 | 2.8671
17.05 | 12.6 | 2.24 | 1.1 | 0.7 | 0.001 | 0.03 | 0 | 0 | 0.31 | 0.017 | 0.05 | 0.003 | 0.034 | 0.003 | 0 | 0.003 | 0 | 1100 | 3.2553 | 1 | 600 | 245 | 3.0614
17.05 | 12.6 | 2.24 | 1.1 | 0.7 | 0.001 | 0.03 | 0 | 0 | 0.31 | 0.017 | 0.05 | 0.003 | 0.034 | 0.003 | 0 | 0.003 | 0 | 1100 | 3.2553 | 1 | 600 | 235 | 3.2794
17.05 | 12.6 | 2.24 | 1.1 | 0.7 | 0.001 | 0.03 | 0 | 0 | 0.31 | 0.017 | 0.05 | 0.003 | 0.034 | 0.003 | 0 | 0.003 | 0 | 1100 | 3.2553 | 1 | 600 | 211 | 3.8558
17.05 | 12.6 | 2.24 | 1.1 | 0.7 | 0.001 | 0.03 | 0 | 0 | 0.31 | 0.017 | 0.05 | 0.003 | 0.034 | 0.003 | 0 | 0.003 | 0 | 1100 | 3.2553 | 1 | 600 | 177 | 4.3164
17.05 | 12.6 | 2.24 | 1.1 | 0.7 | 0.001 | 0.03 | 0 | 0 | 0.31 | 0.017 | 0.05 | 0.003 | 0.034 | 0.003 | 0 | 0.003 | 0 | 1100 | 3.2553 | 1 | 650 | 245 | 1.5416
17.05 | 12.6 | 2.24 | 1.1 | 0.7 | 0.001 | 0.03 | 0 | 0 | 0.31 | 0.017 | 0.05 | 0.003 | 0.034 | 0.003 | 0 | 0.003 | 0 | 1100 | 3.2553 | 1 | 650 | 226 | 1.8692
17.05 | 12.6 | 2.24 | 1.1 | 0.7 | 0.001 | 0.03 | 0 | 0 | 0.31 | 0.017 | 0.05 | 0.003 | 0.034 | 0.003 | 0 | 0.003 | 0 | 1100 | 3.2553 | 1 | 650 | 196 | 2.6198
17.05 | 12.6 | 2.24 | 1.1 | 0.7 | 0.001 | 0.03 | 0 | 0 | 0.31 | 0.017 | 0.05 | 0.003 | 0.034 | 0.003 | 0 | 0.003 | 0 | 1100 | 3.2553 | 1 | 650 | 167 | 3.1408
17.05 | 12.6 | 2.24 | 1.1 | 0.7 | 0.001 | 0.03 | 0 | 0 | 0.31 | 0.017 | 0.05 | 0.003 | 0.034 | 0.003 | 0 | 0.003 | 0 | 1100 | 3.2553 | 1 | 650 | 147 | 3.4578
17.05 | 12.6 | 2.24 | 1.1 | 0.7 | 0.001 | 0.03 | 0 | 0 | 0.31 | 0.017 | 0.05 | 0.003 | 0.034 | 0.003 | 0 | 0.003 | 0 | 1100 | 3.2553 | 1 | 650 | 127 | 3.855
17.05 | 12.6 | 2.24 | 1.1 | 0.7 | 0.001 | 0.03 | 0 | 0 | 0.31 | 0.017 | 0.05 | 0.003 | 0.034 | 0.003 | 0 | 0.003 | 0 | 1100 | 3.2553 | 1 | 650 | 113 | 4.2815
17.05 | 12.6 | 2.24 | 1.1 | 0.7 | 0.001 | 0.03 | 0 | 0 | 0.31 | 0.017 | 0.05 | 0.003 | 0.034 | 0.003 | 0 | 0.003 | 0 | 1100 | 3.2553 | 1 | 650 | 84 | 4.1497
17.05 | 12.6 | 2.24 | 1.1 | 0.7 | 0.001 | 0.03 | 0 | 0 | 0.31 | 0.017 | 0.05 | 0.003 | 0.034 | 0.003 | 0 | 0.003 | 0 | 1100 | 3.2553 | 1 | 650 | 78 | 2.6866
17.05 | 12.6 | 2.24 | 1.1 | 0.7 | 0.001 | 0.03 | 0 | 0 | 0.31 | 0.017 | 0.05 | 0.003 | 0.034 | 0.003 | 0 | 0.003 | 0 | 1100 | 3.2553 | 1 | 650 | 78 | 3.301
17.05 | 12.6 | 2.24 | 1.1 | 0.7 | 0.001 | 0.03 | 0 | 0 | 0.31 | 0.017 | 0.05 | 0.003 | 0.034 | 0.003 | 0 | 0.003 | 0 | 1100 | 3.2553 | 1 | 650 | 78 | 3.9932
17.05 | 12.6 | 2.24 | 1.1 | 0.7 | 0.001 | 0.03 | 0 | 0 | 0.31 | 0.017 | 0.05 | 0.003 | 0.034 | 0.003 | 0 | 0.003 | 0 | 1100 | 3.2553 | 1 | 650 | 69 | 4.1578
17.05 | 12.6 | 2.24 | 1.1 | 0.7 | 0.001 | 0.03 | 0 | 0 | 0.31 | 0.017 | 0.05 | 0.003 | 0.034 | 0.003 | 0 | 0.003 | 0 | 1100 | 3.2553 | 1 | 650 | 59 | 4.1578
17.05 | 12.6 | 2.24 | 1.1 | 0.7 | 0.001 | 0.03 | 0 | 0 | 0.31 | 0.017 | 0.05 | 0.003 | 0.034 | 0.003 | 0 | 0.003 | 0 | 1100 | 3.2553 | 1 | 700 | 177 | 1.3927
17.05 | 12.6 | 2.24 | 1.1 | 0.7 | 0.001 | 0.03 | 0 | 0 | 0.31 | 0.017 | 0.05 | 0.003 | 0.034 | 0.003 | 0 | 0.003 | 0 | 1100 | 3.2553 | 1 | 700 | 157 | 1.8395
17.05 | 12.6 | 2.24 | 1.1 | 0.7 | 0.001 | 0.03 | 0 | 0 | 0.31 | 0.017 | 0.05 | 0.003 | 0.034 | 0.003 | 0 | 0.003 | 0 | 1100 | 3.2553 | 1 | 700 | 137 | 2.2737
17.05 | 12.6 | 2.24 | 1.1 | 0.7 | 0.001 | 0.03 | 0 | 0 | 0.31 | 0.017 | 0.05 | 0.003 | 0.034 | 0.003 | 0 | 0.003 | 0 | 1100 | 3.2553 | 1 | 700 | 118 | 2.7521
17.05 | 12.6 | 2.24 | 1.1 | 0.7 | 0.001 | 0.03 | 0 | 0 | 0.31 | 0.017 | 0.05 | 0.003 | 0.034 | 0.003 | 0 | 0.003 | 0 | 1100 | 3.2553 | 1 | 700 | 108 | 3.0187
17.05 | 12.6 | 2.24 | 1.1 | 0.7 | 0.001 | 0.03 | 0 | 0 | 0.31 | 0.017 | 0.05 | 0.003 | 0.034 | 0.003 | 0 | 0.003 | 0 | 1100 | 3.2553 | 1 | 700 | 98 | 3.3918
17.05 | 12.6 | 2.24 | 1.1 | 0.7 | 0.001 | 0.03 | 0 | 0 | 0.31 | 0.017 | 0.05 | 0.003 | 0.034 | 0.003 | 0 | 0.003 | 0 | 1100 | 3.2553 | 1 | 700 | 83 | 3.8479
17.05 | 12.6 | 2.24 | 1.1 | 0.7 | 0.001 | 0.03 | 0 | 0 | 0.31 | 0.017 | 0.05 | 0.003 | 0.034 | 0.003 | 0 | 0.003 | 0 | 1100 | 3.2553 | 1 | 700 | 64 | 4.5095
17.05 | 12.6 | 2.24 | 1.1 | 0.7 | 0.001 | 0.03 | 0 | 0 | 0.31 | 0.017 | 0.05 | 0.003 | 0.034 | 0.003 | 0 | 0.003 | 0 | 1100 | 3.2553 | 1 | 750 | 98 | 2.1813
17.05 | 12.6 | 2.24 | 1.1 | 0.7 | 0.001 | 0.03 | 0 | 0 | 0.31 | 0.017 | 0.05 | 0.003 | 0.034 | 0.003 | 0 | 0.003 | 0 | 1100 | 3.2553 | 1 | 750 | 74 | 3.1404
17.05 | 12.6 | 2.24 | 1.1 | 0.7 | 0.001 | 0.03 | 0 | 0 | 0.31 | 0.017 | 0.05 | 0.003 | 0.034 | 0.003 | 0 | 0.003 | 0 | 1100 | 3.2553 | 1 | 750 | 69 | 3.2516
17.05 | 12.6 | 2.24 | 1.1 | 0.7 | 0.001 | 0.03 | 0 | 0 | 0.31 | 0.017 | 0.05 | 0.003 | 0.034 | 0.003 | 0 | 0.003 | 0 | 1100 | 3.2553 | 1 | 750 | 59 | 3.744
17.05 | 12.6 | 2.24 | 1.1 | 0.7 | 0.001 | 0.03 | 0 | 0 | 0.31 | 0.017 | 0.05 | 0.003 | 0.034 | 0.003 | 0 | 0.003 | 0 | 1100 | 3.2553 | 1 | 750 | 49 | 4.0676
17.05 | 12.6 | 2.24 | 1.1 | 0.7 | 0.001 | 0.03 | 0 | 0 | 0.31 | 0.017 | 0.05 | 0.003 | 0.034 | 0.003 | 0 | 0.003 | 0 | 1100 | 3.2553 | 1 | 750 | 49 | 4.0086
17.05 | 12.6 | 2.24 | 1.1 | 0.7 | 0.001 | 0.03 | 0 | 0 | 0.31 | 0.017 | 0.05 | 0.003 | 0.034 | 0.003 | 0 | 0.003 | 0 | 1100 | 3.2553 | 1 | 750 | 39 | 3.913
17.05 | 12.6 | 2.24 | 1.1 | 0.7 | 0.001 | 0.03 | 0 | 0 | 0.31 | 0.017 | 0.05 | 0.003 | 0.034 | 0.003 | 0 | 0.003 | 0 | 1100 | 3.2553 | 1 | 750 | 29 | 3.913
17.05 | 12.6 | 2.24 | 1.1 | 0.7 | 0.001 | 0.03 | 0 | 0 | 0.31 | 0.017 | 0.05 | 0.003 | 0.034 | 0.003 | 0 | 0.003 | 0 | 1100 | 3.2553 | 1 | 800 | 49 | 3.1866
17.05 | 12.6 | 2.24 | 1.1 | 0.7 | 0.001 | 0.03 | 0 | 0 | 0.31 | 0.017 | 0.05 | 0.003 | 0.034 | 0.003 | 0 | 0.003 | 0 | 1100 | 3.2553 | 1 | 800 | 39 | 3.6538
17.05 | 12.6 | 2.24 | 1.1 | 0.7 | 0.001 | 0.03 | 0 | 0 | 0.31 | 0.017 | 0.05 | 0.003 | 0.034 | 0.003 | 0 | 0.003 | 0 | 1100 | 3.2553 | 1 | 800 | 29 | 4.1918
20.75 | 32.43 | 0.03 | 1.28 | 0.71 | 0 | 0.32 | 0 | 0 | 0.1 | 0.0206 | 0.071 | 0 | 0.019 | 0.005 | 0.32 | 0.39 | 0 | 1200 | 3.5563 | 1 | 800 | 41 | 3.3722
20.75 | 32.43 | 0.03 | 1.28 | 0.71 | 0 | 0.32 | 0 | 0 | 0.1 | 0.0206 | 0.071 | 0 | 0.019 | 0.005 | 0.32 | 0.39 | 0 | 1200 | 3.5563 | 1 | 800 | 33 | 3.9425
20.75 | 32.43 | 0.03 | 1.28 | 0.71 | 0 | 0.32 | 0 | 0 | 0.1 | 0.0206 | 0.071 | 0 | 0.019 | 0.005 | 0.32 | 0.39 | 0 | 1200 | 3.5563 | 1 | 800 | 26 | 4.5827
20.75 | 32.43 | 0.03 | 1.28 | 0.71 | 0 | 0.32 | 0 | 0 | 0.1 | 0.0206 | 0.071 | 0 | 0.019 | 0.005 | 0.32 | 0.39 | 0 | 1200 | 3.5563 | 1 | 800 | 22 | 5.089
20.75 | 32.43 | 0.03 | 1.28 | 0.71 | 0 | 0.32 | 0 | 0 | 0.1 | 0.0206 | 0.071 | 0 | 0.019 | 0.005 | 0.32 | 0.39 | 0 | 1200 | 3.5563 | 1 | 900 | 14 | 3.8444
20.75 | 32.43 | 0.03 | 1.28 | 0.71 | 0 | 0.32 | 0 | 0 | 0.1 | 0.0206 | 0.071 | 0 | 0.019 | 0.005 | 0.32 | 0.39 | 0 | 1200 | 3.5563 | 1 | 900 | 10 | 5.0546
20.75 | 32.43 | 0.03 | 1.28 | 0.71 | 0 | 0.32 | 0 | 0 | 0.1 | 0.0206 | 0.071 | 0 | 0.019 | 0.005 | 0.32 | 0.39 | 0 | 1200 | 3.5563 | 1 | 900 | 8 | 4.8153
20.75 | 32.43 | 0.03 | 1.28 | 0.71 | 0 | 0.32 | 0 | 0 | 0.1 | 0.0206 | 0.071 | 0 | 0.019 | 0.005 | 0.32 | 0.39 | 0 | 1200 | 3.5563 | 1 | 1000 | 5 | 4.4644
21 | 32.34 | 0.002 | 1.12 | 0.43 | 0 | 0.49 | 0 | 0 | 0.09 | 0.022 | 0.06 | 0 | 0.011 | 0.008 | 0.54 | 0.25 | 0 | 1120 | 2.0792 | 1 | 600 | 157 | 4.6475
21 | 32.34 | 0.002 | 1.12 | 0.43 | 0 | 0.49 | 0 | 0 | 0.09 | 0.022 | 0.06 | 0 | 0.011 | 0.008 | 0.54 | 0.25 | 0 | 1120 | 2.0792 | 1 | 700 | 61 | 4.4236
21 | 32.34 | 0.002 | 1.12 | 0.43 | 0 | 0.49 | 0 | 0 | 0.09 | 0.022 | 0.06 | 0 | 0.011 | 0.008 | 0.54 | 0.25 | 0 | 1120 | 2.0792 | 1 | 800 | 41 | 3.4634
21 | 32.34 | 0.002 | 1.12 | 0.43 | 0 | 0.49 | 0 | 0 | 0.09 | 0.022 | 0.06 | 0 | 0.011 | 0.008 | 0.54 | 0.25 | 0 | 1120 | 2.0792 | 1 | 800 | 33 | 4.0527
21 | 32.34 | 0.002 | 1.12 | 0.43 | 0 | 0.49 | 0 | 0 | 0.09 | 0.022 | 0.06 | 0 | 0.011 | 0.008 | 0.54 | 0.25 | 0 | 1120 | 2.0792 | 1 | 800 | 26 | 4.5296
21 | 32.34 | 0.002 | 1.12 | 0.43 | 0 | 0.49 | 0 | 0 | 0.09 | 0.022 | 0.06 | 0 | 0.011 | 0.008 | 0.54 | 0.25 | 0 | 1120 | 2.0792 | 1 | 800 | 22 | 4.7593
21 | 32.34 | 0.002 | 1.12 | 0.43 | 0 | 0.49 | 0 | 0 | 0.09 | 0.022 | 0.06 | 0 | 0.011 | 0.008 | 0.54 | 0.25 | 0 | 1120 | 2.0792 | 1 | 900 | 14 | 4.1525
21 | 32.34 | 0.002 | 1.12 | 0.43 | 0 | 0.49 | 0 | 0 | 0.09 | 0.022 | 0.06 | 0 | 0.011 | 0.008 | 0.54 | 0.25 | 0 | 1120 | 2.0792 | 1 | 900 | 10 | 4.5238
21 | 32.34 | 0.002 | 1.12 | 0.43 | 0 | 0.49 | 0 | 0 | 0.09 | 0.022 | 0.06 | 0 | 0.011 | 0.008 | 0.54 | 0.25 | 0 | 1120 | 2.0792 | 1 | 1000 | 5 | 4.6247
21.06 | 32.48 | 0.005 | 1.14 | 0.52 | 0 | 0.42 | 0 | 0 | 0.02 | 0.0162 | 0.05 | 0 | 0.009 | 0.014 | 0.32 | 0.39 | 0 | 1150 | 2.6232 | 1 | 800 | 41 | 3.6462
21.06 | 32.48 | 0.005 | 1.14 | 0.52 | 0 | 0.42 | 0 | 0 | 0.02 | 0.0162 | 0.05 | 0 | 0.009 | 0.014 | 0.32 | 0.39 | 0 | 1150 | 2.6232 | 1 | 800 | 33 | 4.2182
21.06 | 32.48 | 0.005 | 1.14 | 0.52 | 0 | 0.42 | 0 | 0 | 0.02 | 0.0162 | 0.05 | 0 | 0.009 | 0.014 | 0.32 | 0.39 | 0 | 1150 | 2.6232 | 1 | 800 | 26 | 4.7149
21.06 | 32.48 | 0.005 | 1.14 | 0.52 | 0 | 0.42 | 0 | 0 | 0.02 | 0.0162 | 0.05 | 0 | 0.009 | 0.014 | 0.32 | 0.39 | 0 | 1150 | 2.6232 | 1 | 900 | 20 | 3.4396
21.06 | 32.48 | 0.005 | 1.14 | 0.52 | 0 | 0.42 | 0 | 0 | 0.02 | 0.0162 | 0.05 | 0 | 0.009 | 0.014 | 0.32 | 0.39 | 0 | 1150 | 2.6232 | 1 | 900 | 10 | 5.2747
21.06 | 32.48 | 0.005 | 1.14 | 0.52 | 0 | 0.42 | 0 | 0 | 0.02 | 0.0162 | 0.05 | 0 | 0.009 | 0.014 | 0.32 | 0.39 | 0 | 1150 | 2.6232 | 1 | 1000 | 10 | 3.4869
21.06 | 32.48 | 0.005 | 1.14 | 0.52 | 0 | 0.42 | 0 | 0 | 0.02 | 0.0162 | 0.05 | 0 | 0.009 | 0.014 | 0.32 | 0.39 | 0 | 1150 | 2.6232 | 1 | 1000 | 5 | 4.7762
21.06 | 32.48 | 0.005 | 1.14 | 0.52 | 0 | 0.42 | 0 | 0 | 0.02 | 0.0162 | 0.05 | 0 | 0.009 | 0.014 | 0.32 | 0.39 | 0 | 1150 | 2.6232 | 1 | 1050 | 7 | 3.8757
20.65 | 32.48 | 0.03 | 1.2 | 0.56 | 0 | 0.32 | 0 | 0 | 0.09 | 0.0231 | 0.05 | 0 | 0.018 | 0.005 | 0.24 | 0.33 | 0 | 1200 | 3.5563 | 1 | 600 | 294 | 1.8727
20.65 | 32.48 | 0.03 | 1.2 | 0.56 | 0 | 0.32 | 0 | 0 | 0.09 | 0.0231 | 0.05 | 0 | 0.018 | 0.005 | 0.24 | 0.33 | 0 | 1200 | 3.5563 | 1 | 600 | 137 | 4.6401
20.65 | 32.48 | 0.03 | 1.2 | 0.56 | 0 | 0.32 | 0 | 0 | 0.09 | 0.0231 | 0.05 | 0 | 0.018 | 0.005 | 0.24 | 0.33 | 0 | 1200 | 3.5563 | 1 | 700 | 157 | 1.4624
20.65 | 32.48 | 0.03 | 1.2 | 0.56 | 0 | 0.32 | 0 | 0 | 0.09 | 0.0231 | 0.05 | 0 | 0.018 | 0.005 | 0.24 | 0.33 | 0 | 1200 | 3.5563 | 1 | 700 | 88 | 3.3957
20.65 | 32.48 | 0.03 | 1.2 | 0.56 | 0 | 0.32 | 0 | 0 | 0.09 | 0.0231 | 0.05 | 0 | 0.018 | 0.005 | 0.24 | 0.33 | 0 | 1200 | 3.5563 | 1 | 700 | 61 | 4.4963
20.65 | 32.48 | 0.03 | 1.2 | 0.56 | 0 | 0.32 | 0 | 0 | 0.09 | 0.0231 | 0.05 | 0 | 0.018 | 0.005 | 0.24 | 0.33 | 0 | 1200 | 3.5563 | 1 | 800 | 78 | 1.6415
20.65 | 32.48 | 0.03 | 1.2 | 0.56 | 0 | 0.32 | 0 | 0 | 0.09 | 0.0231 | 0.05 | 0 | 0.018 | 0.005 | 0.24 | 0.33 | 0 | 1200 | 3.5563 | 1 | 800 | 41 | 3.3901
20.65 | 32.48 | 0.03 | 1.2 | 0.56 | 0 | 0.32 | 0 | 0 | 0.09 | 0.0231 | 0.05 | 0 | 0.018 | 0.005 | 0.24 | 0.33 | 0 | 1200 | 3.5563 | 1 | 800 | 33 | 4.0661
20.65 | 32.48 | 0.03 | 1.2 | 0.56 | 0 | 0.32 | 0 | 0 | 0.09 | 0.0231 | 0.05 | 0 | 0.018 | 0.005 | 0.24 | 0.33 | 0 | 1200 | 3.5563 | 1 | 800 | 26 | 4.5198
20.65 | 32.48 | 0.03 | 1.2 | 0.56 | 0 | 0.32 | 0 | 0 | 0.09 | 0.0231 | 0.05 | 0 | 0.018 | 0.005 | 0.24 | 0.33 | 0 | 1200 | 3.5563 | 1 | 800 | 22 | 5.1339
20.65 | 32.48 | 0.03 | 1.2 | 0.56 | 0 | 0.32 | 0 | 0 | 0.09 | 0.0231 | 0.05 | 0 | 0.018 | 0.005 | 0.24 | 0.33 | 0 | 1200 | 3.5563 | 1 | 900 | 20 | 3.206
20.65 | 32.48 | 0.03 | 1.2 | 0.56 | 0 | 0.32 | 0 | 0 | 0.09 | 0.0231 | 0.05 | 0 | 0.018 | 0.005 | 0.24 | 0.33 | 0 | 1200 | 3.5563 | 1 | 900 | 10 | 4.9065
20.65 | 32.48 | 0.03 | 1.2 | 0.56 | 0 | 0.32 | 0 | 0 | 0.09 | 0.0231 | 0.05 | 0 | 0.018 | 0.005 | 0.24 | 0.33 | 0 | 1200 | 3.5563 | 1 | 1000 | 10 | 3.1822
20.65 | 32.48 | 0.03 | 1.2 | 0.56 | 0 | 0.32 | 0 | 0 | 0.09 | 0.0231 | 0.05 | 0 | 0.018 | 0.005 | 0.24 | 0.33 | 0 | 1200 | 3.5563 | 1 | 1000 | 5 | 4.3638
20.65 | 32.48 | 0.03 | 1.2 | 0.56 | 0 | 0.32 | 0 | 0 | 0.09 | 0.0231 | 0.05 | 0 | 0.018 | 0.005 | 0.24 | 0.33 | 0 | 1200 | 3.5563 | 1 | 1050 | 7 | 3.585
21.05 | 31.76 | 0.012 | 1.34 | 0.5 | 0 | 0.45 | 0 | 0 | 0.06 | 0.0114 | 0.05 | 0 | 0.014 | 0.007 | 0.028 | 0.52 | 0 | 1150 | 2.5563 | 1 | 800 | 41 | 3.2792
21.05 | 31.76 | 0.012 | 1.34 | 0.5 | 0 | 0.45 | 0 | 0 | 0.06 | 0.0114 | 0.05 | 0 | 0.014 | 0.007 | 0.028 | 0.52 | 0 | 1150 | 2.5563 | 1 | 800 | 33 | 4.0242
21.05 | 31.76 | 0.012 | 1.34 | 0.5 | 0 | 0.45 | 0 | 0 | 0.06 | 0.0114 | 0.05 | 0 | 0.014 | 0.007 | 0.028 | 0.52 | 0 | 1150 | 2.5563 | 1 | 800 | 26 | 5.0423
21.05 | 31.76 | 0.012 | 1.34 | 0.5 | 0 | 0.45 | 0 | 0 | 0.06 | 0.0114 | 0.05 | 0 | 0.014 | 0.007 | 0.028 | 0.52 | 0 | 1150 | 2.5563 | 1 | 800 | 22 | 5.1989
21.05 | 31.76 | 0.012 | 1.34 | 0.5 | 0 | 0.45 | 0 | 0 | 0.06 | 0.0114 | 0.05 | 0 | 0.014 | 0.007 | 0.028 | 0.52 | 0 | 1150 | 2.5563 | 1 | 900 | 20 | 3.3369
21.05 | 31.76 | 0.012 | 1.34 | 0.5 | 0 | 0.45 | 0 | 0 | 0.06 | 0.0114 | 0.05 | 0 | 0.014 | 0.007 | 0.028 | 0.52 | 0 | 1150 | 2.5563 | 1 | 900 | 10 | 5.2759
21.05 | 31.76 | 0.012 | 1.34 | 0.5 | 0 | 0.45 | 0 | 0 | 0.06 | 0.0114 | 0.05 | 0 | 0.014 | 0.007 | 0.028 | 0.52 | 0 | 1150 | 2.5563 | 1 | 1000 | 10 | 3.6596
21.05 | 31.76 | 0.012 | 1.34 | 0.5 | 0 | 0.45 | 0 | 0 | 0.06 | 0.0114 | 0.05 | 0 | 0.014 | 0.007 | 0.028 | 0.52 | 0 | 1150 | 2.5563 | 1 | 1000 | 7 | 4.5998
21.05 | 31.76 | 0.012 | 1.34 | 0.5 | 0 | 0.45 | 0 | 0 | 0.06 | 0.0114 | 0.05 | 0 | 0.014 | 0.007 | 0.028 | 0.52 | 0 | 1150 | 2.5563 | 1 | 1000 | 5 | 5.0416
21.05 | 31.76 | 0.012 | 1.34 | 0.5 | 0 | 0.45 | 0 | 0 | 0.06 | 0.0114 | 0.05 | 0 | 0.014 | 0.007 | 0.028 | 0.52 | 0 | 1150 | 2.5563 | 1 | 1050 | 7 | 4.1697
20.65 | 32.08 | 0.03 | 1.19 | 0.56 | 0 | 0.29 | 0 | 0 | 0.06 | 0.024 | 0.055 | 0 | 0.015 | 0.005 | 0.37 | 0.25 | 0 | 1200 | 3.5563 | 1 | 600 | 294 | 1.776
20.65 | 32.08 | 0.03 | 1.19 | 0.56 | 0 | 0.29 | 0 | 0 | 0.06 | 0.024 | 0.055 | 0 | 0.015 | 0.005 | 0.37 | 0.25 | 0 | 1200 | 3.5563 | 1 | 700 | 157 | 1.233
20.65 | 32.08 | 0.03 | 1.19 | 0.56 | 0 | 0.29 | 0 | 0 | 0.06 | 0.024 | 0.055 | 0 | 0.015 | 0.005 | 0.37 | 0.25 | 0 | 1200 | 3.5563 | 1 | 800 | 41 | 3.4249
20.65 | 32.08 | 0.03 | 1.19 | 0.56 | 0 | 0.29 | 0 | 0 | 0.06 | 0.024 | 0.055 | 0 | 0.015 | 0.005 | 0.37 | 0.25 | 0 | 1200 | 3.5563 | 1 | 800 | 33 | 3.987
20.65 | 32.08 | 0.03 | 1.19 | 0.56 | 0 | 0.29 | 0 | 0 | 0.06 | 0.024 | 0.055 | 0 | 0.015 | 0.005 | 0.37 | 0.25 | 0 | 1200 | 3.5563 | 1 | 800 | 26 | 4.4796
20.65 | 32.08 | 0.03 | 1.19 | 0.56 | 0 | 0.29 | 0 | 0 | 0.06 | 0.024 | 0.055 | 0 | 0.015 | 0.005 | 0.37 | 0.25 | 0 | 1200 | 3.5563 | 1 | 800 | 22 | 4.8545
20.65 | 32.08 | 0.03 | 1.19 | 0.56 | 0 | 0.29 | 0 | 0 | 0.06 | 0.024 | 0.055 | 0 | 0.015 | 0.005 | 0.37 | 0.25 | 0 | 1200 | 3.5563 | 1 | 900 | 20 | 3.2741
20.65 | 32.08 | 0.03 | 1.19 | 0.56 | 0 | 0.29 | 0 | 0 | 0.06 | 0.024 | 0.055 | 0 | 0.015 | 0.005 | 0.37 | 0.25 | 0 | 1200 | 3.5563 | 1 | 900 | 14 | 4.0543
20.65 | 32.08 | 0.03 | 1.19 | 0.56 | 0 | 0.29 | 0 | 0 | 0.06 | 0.024 | 0.055 | 0 | 0.015 | 0.005 | 0.37 | 0.25 | 0 | 1200 | 3.5563 | 1 | 900 | 10 | 5.1191
20.65 | 32.08 | 0.03 | 1.19 | 0.56 | 0 | 0.29 | 0 | 0 | 0.06 | 0.024 | 0.055 | 0 | 0.015 | 0.005 | 0.37 | 0.25 | 0 | 1200 | 3.5563 | 1 | 900 | 9 | 4.8035
20.65 | 32.08 | 0.03 | 1.19 | 0.56 | 0 | 0.29 | 0 | 0 | 0.06 | 0.024 | 0.055 | 0 | 0.015 | 0.005 | 0.37 | 0.25 | 0 | 1200 | 3.5563 | 1 | 1000 | 5 | 4.5606
20.9 | 34.45 | 0.11 | 0.95 | 0.44 | 0 | 0.43 | 0 | 0 | 0.08 | 0.013 | 0.06 | 0 | 0.014 | 0.008 | 0.33 | 0.46 | 0 | 1150 | 2.8195 | 1 | 600 | 235 | 3.8482
20.9 | 34.45 | 0.11 | 0.95 | 0.44 | 0 | 0.43 | 0 | 0 | 0.08 | 0.013 | 0.06 | 0 | 0.014 | 0.008 | 0.33 | 0.46 | 0 | 1150 | 2.8195 | 1 | 700 | 157 | 1.985
20.9 | 34.45 | 0.11 | 0.95 | 0.44 | 0 | 0.43 | 0 | 0 | 0.08 | 0.013 | 0.06 | 0 | 0.014 | 0.008 | 0.33 | 0.46 | 0 | 1150 | 2.8195 | 1 | 700 | 61 | 4.6189
20.9 | 34.45 | 0.11 | 0.95 | 0.44 | 0 | 0.43 | 0 | 0 | 0.08 | 0.013 | 0.06 | 0 | 0.014 | 0.008 | 0.33 | 0.46 | 0 | 1150 | 2.8195 | 1 | 800 | 61 | 2.6738
20.9 | 34.45 | 0.11 | 0.95 | 0.44 | 0 | 0.43 | 0 | 0 | 0.08 | 0.013 | 0.06 | 0 | 0.014 | 0.008 | 0.33 | 0.46 | 0 | 1150 | 2.8195 | 1 | 800 | 41 | 3.9268
20.9 | 34.45 | 0.11 | 0.95 | 0.44 | 0 | 0.43 | 0 | 0 | 0.08 | 0.013 | 0.06 | 0 | 0.014 | 0.008 | 0.33 | 0.46 | 0 | 1150 | 2.8195 | 1 | 800 | 33 | 4.5922
20.9 | 34.45 | 0.11 | 0.95 | 0.44 | 0 | 0.43 | 0 | 0 | 0.08 | 0.013 | 0.06 | 0 | 0.014 | 0.008 | 0.33 | 0.46 | 0 | 1150 | 2.8195 | 1 | 800 | 29 | 4.68
20.9 | 34.45 | 0.11 | 0.95 | 0.44 | 0 | 0.43 | 0 | 0 | 0.08 | 0.013 | 0.06 | 0 | 0.014 | 0.008 | 0.33 | 0.46 | 0 | 1150 | 2.8195 | 1 | 900 | 26 | 2.9228
20.9 | 34.45 | 0.11 | 0.95 | 0.44 | 0 | 0.43 | 0 | 0 | 0.08 | 0.013 | 0.06 | 0 | 0.014 | 0.008 | 0.33 | 0.46 | 0 | 1150 | 2.8195 | 1 | 900 | 26 | 3.213
20.9 | 34.45 | 0.11 | 0.95 | 0.44 | 0 | 0.43 | 0 | 0 | 0.08 | 0.013 | 0.06 | 0 | 0.014 | 0.008 | 0.33 | 0.46 | 0 | 1150 | 2.8195 | 1 | 900 | 20 | 4.4581
20.9 | 34.45 | 0.11 | 0.95 | 0.44 | 0 | 0.43 | 0 | 0 | 0.08 | 0.013 | 0.06 | 0 | 0.014 | 0.008 | 0.33 | 0.46 | 0 | 1150 | 2.8195 | 1 | 900 | 18 | 4.7982
20.9 | 34.45 | 0.11 | 0.95 | 0.44 | 0 | 0.43 | 0 | 0 | 0.08 | 0.013 | 0.06 | 0 | 0.014 | 0.008 | 0.33 | 0.46 | 0 | 1150 | 2.8195 | 1 | 1000 | 7 | 4.4174
20.7 | 31.83 | 0.02 | 1.13 | 0.39 | 0 | 0.48 | 0 | 0 | 0.32 | 0.01 | 0.09 | 0 | 0.013 | 0.007 | 0.32 | 0.5 | 0 | 1140 | 3.2553 | 1 | 800 | 53 | 3.5821
20.7 | 31.83 | 0.02 | 1.13 | 0.39 | 0 | 0.48 | 0 | 0 | 0.32 | 0.01 | 0.09 | 0 | 0.013 | 0.007 | 0.32 | 0.5 | 0 | 1140 | 3.2553 | 1 | 800 | 41 | 4.04
20.7 | 31.83 | 0.02 | 1.13 | 0.39 | 0 | 0.48 | 0 | 0 | 0.32 | 0.01 | 0.09 | 0 | 0.013 | 0.007 | 0.32 | 0.5 | 0 | 1140 | 3.2553 | 1 | 800 | 33 | 4.3539
20.7 | 31.83 | 0.02 | 1.13 | 0.39 | 0 | 0.48 | 0 | 0 | 0.32 | 0.01 | 0.09 | 0 | 0.013 | 0.007 | 0.32 | 0.5 | 0 | 1140 | 3.2553 | 1 | 800 | 26 | 4.6218
20.7 | 31.83 | 0.02 | 1.13 | 0.39 | 0 | 0.48 | 0 | 0 | 0.32 | 0.01 | 0.09 | 0 | 0.013 | 0.007 | 0.32 | 0.5 | 0 | 1140 | 3.2553 | 1 | 900 | 14 | 4.3937
20.7 | 31.83 | 0.02 | 1.13 | 0.39 | 0 | 0.48 | 0 | 0 | 0.32 | 0.01 | 0.09 | 0 | 0.013 | 0.007 | 0.32 | 0.5 | 0 | 1140 | 3.2553 | 1 | 900 | 10 | 4.9917
20.7 | 31.83 | 0.02 | 1.13 | 0.39 | 0 | 0.48 | 0 | 0 | 0.32 | 0.01 | 0.09 | 0 | 0.013 | 0.007 | 0.32 | 0.5 | 0 | 1140 | 3.2553 | 1 | 1000 | 5 | 4.6114
20.35 | 33.09 | 0.1 | 0.94 | 0.47 | 0 | 0.45 | 0 | 0 | 0.1 | 0.012 | 0.07 | 0 | 0.013 | 0.009 | 0.32 | 0.45 | 0 | 1150 | 2.8195 | 1 | 800 | 53 | 3.3872
20.35 | 33.09 | 0.1 | 0.94 | 0.47 | 0 | 0.45 | 0 | 0 | 0.1 | 0.012 | 0.07 | 0 | 0.013 | 0.009 | 0.32 | 0.45 | 0 | 1150 | 2.8195 | 1 | 800 | 41 | 4.2352
20.35 | 33.09 | 0.1 | 0.94 | 0.47 | 0 | 0.45 | 0 | 0 | 0.1 | 0.012 | 0.07 | 0 | 0.013 | 0.009 | 0.32 | 0.45 | 0 | 1150 | 2.8195 | 1 | 800 | 33 | 4.8542
20.35 | 33.09 | 0.1 | 0.94 | 0.47 | 0 | 0.45 | 0 | 0 | 0.1 | 0.012 | 0.07 | 0 | 0.013 | 0.009 | 0.32 | 0.45 | 0 | 1150 | 2.8195 | 1 | 900 | 20 | 4.5905
20.35 | 33.09 | 0.1 | 0.94 | 0.47 | 0 | 0.45 | 0 | 0 | 0.1 | 0.012 | 0.07 | 0 | 0.013 | 0.009 | 0.32 | 0.45 | 0 | 1150 | 2.8195 | 1 | 900 | 18 | 4.6363
20.35 | 33.09 | 0.1 | 0.94 | 0.47 | 0 | 0.45 | 0 | 0 | 0.1 | 0.012 | 0.07 | 0 | 0.013 | 0.009 | 0.32 | 0.45 | 0 | 1150 | 2.8195 | 1 | 1000 | 10 | 3.5039
20.19 | 32.37 | 0.09 | 0.92 | 0.46 | 0 | 0.45 | 0 | 0 | 0.08 | 0.017 | 0.07 | 0 | 0.014 | 0.006 | 0.27 | 0.44 | 0 | 1150 | 2.8195 | 1 | 800 | 53 | 3.374
20.19 | 32.37 | 0.09 | 0.92 | 0.46 | 0 | 0.45 | 0 | 0 | 0.08 | 0.017 | 0.07 | 0 | 0.014 | 0.006 | 0.27 | 0.44 | 0 | 1150 | 2.8195 | 1 | 800 | 41 | 4.0212
20.19 | 32.37 | 0.09 | 0.92 | 0.46 | 0 | 0.45 | 0 | 0 | 0.08 | 0.017 | 0.07 | 0 | 0.014 | 0.006 | 0.27 | 0.44 | 0 | 1150 | 2.8195 | 1 | 800 | 33 | 4.5584
20.19 | 32.37 | 0.09 | 0.92 | 0.46 | 0 | 0.45 | 0 | 0 | 0.08 | 0.017 | 0.07 | 0 | 0.014 | 0.006 | 0.27 | 0.44 | 0 | 1150 | 2.8195 | 1 | 800 | 29 | 5.0742
20.19 | 32.37 | 0.09 | 0.92 | 0.46 | 0 | 0.45 | 0 | 0 | 0.08 | 0.017 | 0.07 | 0 | 0.014 | 0.006 | 0.27 | 0.44 | 0 | 1150 | 2.8195 | 1 | 900 | 16 | 4.5716
20.19 | 32.37 | 0.09 | 0.92 | 0.46 | 0 | 0.45 | 0 | 0 | 0.08 | 0.017 | 0.07 | 0 | 0.014 | 0.006 | 0.27 | 0.44 | 0 | 1150 | 2.8195 | 1 | 900 | 14 | 4.7654
20.3 | 31.86 | 0.04 | 1.06 | 0.53 | 0 | 0.49 | 0 | 0 | 0.34 | 0.01 | 0.07 | 0 | 0.014 | 0.005 | 0.32 | 0.52 | 0 | 1140 | 3.2553 | 1 | 800 | 41 | 3.809
20.3 | 31.86 | 0.04 | 1.06 | 0.53 | 0 | 0.49 | 0 | 0 | 0.34 | 0.01 | 0.07 | 0 | 0.014 | 0.005 | 0.32 | 0.52 | 0 | 1140 | 3.2553 | 1 | 800 | 33 | 4.2636
20.3 | 31.86 | 0.04 | 1.06 | 0.53 | 0 | 0.49 | 0 | 0 | 0.34 | 0.01 | 0.07 | 0 | 0.014 | 0.005 | 0.32 | 0.52 | 0 | 1140 | 3.2553 | 1 | 800 | 26 | 4.6898
20.3 | 31.86 | 0.04 | 1.06 | 0.53 | 0 | 0.49 | 0 | 0 | 0.34 | 0.01 | 0.07 | 0 | 0.014 | 0.005 | 0.32 | 0.52 | 0 | 1140 | 3.2553 | 1 | 900 | 14 | 4.5148
20.3 | 31.86 | 0.04 | 1.06 | 0.53 | 0 | 0.49 | 0 | 0 | 0.34 | 0.01 | 0.07 | 0 | 0.014 | 0.005 | 0.32 | 0.52 | 0 | 1140 | 3.2553 | 1 | 900 | 12 | 4.9035
20.24 | 31.83 | 0.09 | 1.16 | 0.5 | 0 | 0.46 | 0 | 0 | 0.31 | 0.01 | 0.1 | 0 | 0.017 | 0.01 | 0.37 | 0.5 | 0 | 1140 | 3.2553 | 1 | 600 | 373 | 1.8021
20.24 | 31.83 | 0.09 | 1.16 | 0.5 | 0 | 0.46 | 0 | 0 | 0.31 | 0.01 | 0.1 | 0 | 0.017 | 0.01 | 0.37 | 0.5 | 0 | 1140 | 3.2553 | 1 | 600 | 294 | 2.7569
20.24 | 31.83 | 0.09 | 1.16 | 0.5 | 0 | 0.46 | 0 | 0 | 0.31 | 0.01 | 0.1 | 0 | 0.017 | 0.01 | 0.37 | 0.5 | 0 | 1140 | 3.2553 | 1 | 600 | 235 | 3.5993
20.24 | 31.83 | 0.09 | 1.16 | 0.5 | 0 | 0.46 | 0 | 0 | 0.31 | 0.01 | 0.1 | 0 | 0.017 | 0.01 | 0.37 | 0.5 | 0 | 1140 | 3.2553 | 1 | 600 | 157 | 4.8748
20.24 | 31.83 | 0.09 | 1.16 | 0.5 | 0 | 0.46 | 0 | 0 | 0.31 | 0.01 | 0.1 | 0 | 0.017 | 0.01 | 0.37 | 0.5 | 0 | 1140 | 3.2553 | 1 | 700 | 176 | 1.5416
20.24 | 31.83 | 0.09 | 1.16 | 0.5 | 0 | 0.46 | 0 | 0 | 0.31 | 0.01 | 0.1 | 0 | 0.017 | 0.01 | 0.37 | 0.5 | 0 | 1140 | 3.2553 | 1 | 700 | 137 | 2.5167
20.24 | 31.83 | 0.09 | 1.16 | 0.5 | 0 | 0.46 | 0 | 0 | 0.31 | 0.01 | 0.1 | 0 | 0.017 | 0.01 | 0.37 | 0.5 | 0 | 1140 | 3.2553 | 1 | 700 | 98 | 3.7017
20.24 | 31.83 | 0.09 | 1.16 | 0.5 | 0 | 0.46 | 0 | 0 | 0.31 | 0.01 | 0.1 | 0 | 0.017 | 0.01 | 0.37 | 0.5 | 0 | 1140 | 3.2553 | 1 | 700 | 61 | 5.0004
20.24 | 31.83 | 0.09 | 1.16 | 0.5 | 0 | 0.46 | 0 | 0 | 0.31 | 0.01 | 0.1 | 0 | 0.017 | 0.01 | 0.37 | 0.5 | 0 | 1140 | 3.2553 | 1 | 800 | 78 | 2.5297
20.24 | 31.83 | 0.09 | 1.16 | 0.5 | 0 | 0.46 | 0 | 0 | 0.31 | 0.01 | 0.1 | 0 | 0.017 | 0.01 | 0.37 | 0.5 | 0 | 1140 | 3.2553 | 1 | 800 | 61 | 3.3144
20.24 | 31.83 | 0.09 | 1.16 | 0.5 | 0 | 0.46 | 0 | 0 | 0.31 | 0.01 | 0.1 | 0 | 0.017 | 0.01 | 0.37 | 0.5 | 0 | 1140 | 3.2553 | 1 | 800 | 53 | 3.6205
20.24 | 31.83 | 0.09 | 1.16 | 0.5 | 0 | 0.46 | 0 | 0 | 0.31 | 0.01 | 0.1 | 0 | 0.017 | 0.01 | 0.37 | 0.5 | 0 | 1140 | 3.2553 | 1 | 800 | 41 | 4.0491
20.24 | 31.83 | 0.09 | 1.16 | 0.5 | 0 | 0.46 | 0 | 0 | 0.31 | 0.01 | 0.1 | 0 | 0.017 | 0.01 | 0.37 | 0.5 | 0 | 1140 | 3.2553 | 1 | 800 | 33 | 4.385
20.24 | 31.83 | 0.09 | 1.16 | 0.5 | 0 | 0.46 | 0 | 0 | 0.31 | 0.01 | 0.1 | 0 | 0.017 | 0.01 | 0.37 | 0.5 | 0 | 1140 | 3.2553 | 1 | 800 | 26 | 4.7343
20.24 | 31.83 | 0.09 | 1.16 | 0.5 | 0 | 0.46 | 0 | 0 | 0.31 | 0.01 | 0.1 | 0 | 0.017 | 0.01 | 0.37 | 0.5 | 0 | 1140 | 3.2553 | 1 | 900 | 41 | 2.5111
20.24 | 31.83 | 0.09 | 1.16 | 0.5 | 0 | 0.46 | 0 | 0 | 0.31 | 0.01 | 0.1 | 0 | 0.017 | 0.01 | 0.37 | 0.5 | 0 | 1140 | 3.2553 | 1 | 900 | 26 | 3.1078
20.24 | 31.83 | 0.09 | 1.16 | 0.5 | 0 | 0.46 | 0 | 0 | 0.31 | 0.01 | 0.1 | 0 | 0.017 | 0.01 | 0.37 | 0.5 | 0 | 1140 | 3.2553 | 1 | 900 | 20 | 3.7846
20.24 | 31.83 | 0.09 | 1.16 | 0.5 | 0 | 0.46 | 0 | 0 | 0.31 | 0.01 | 0.1 | 0 | 0.017 | 0.01 | 0.37 | 0.5 | 0 | 1140 | 3.2553 | 1 | 900 | 12 | 4.8395
20.24 | 31.83 | 0.09 | 1.16 | 0.5 | 0 | 0.46 | 0 | 0 | 0.31 | 0.01 | 0.1 | 0 | 0.017 | 0.01 | 0.37 | 0.5 | 0 | 1140 | 3.2553 | 1 | 1000 | 10 | 3.624
20.24 | 31.83 | 0.09 | 1.16 | 0.5 | 0 | 0.46 | 0 | 0 | 0.31 | 0.01 | 0.1 | 0 | 0.017 | 0.01 | 0.37 | 0.5 | 0 | 1140 | 3.2553 | 1 | 1000 | 5 | 4.782
20.31 | 31.46 | 0.031 | 0.92 | 0.23 | 0 | 0.35 | 0 | 0 | 0.06 | 0.018 | 0.08 | 0 | 0.009 | 0.001 | 0 | 0.34 | 0 | 1150 | 4.2553 | 1 | 550 | 402 | 3.0899
20.31 | 31.46 | 0.031 | 0.92 | 0.23 | 0 | 0.35 | 0 | 0 | 0.06 | 0.018 | 0.08 | 0 | 0.009 | 0.001 | 0 | 0.34 | 0 | 1150 | 4.2553 | 1 | 550 | 392 | 3.1655
20.31 | 31.46 | 0.031 | 0.92 | 0.23 | 0 | 0.35 | 0 | 0 | 0.06 | 0.018 | 0.08 | 0 | 0.009 | 0.001 | 0 | 0.34 | 0 | 1150 | 4.2553 | 1 | 550 | 343 | 3.5386
20.31 | 31.46 | 0.031 | 0.92 | 0.23 | 0 | 0.35 | 0 | 0 | 0.06 | 0.018 | 0.08 | 0 | 0.009 | 0.001 | 0 | 0.34 | 0 | 1150 | 4.2553 | 1 | 600 | 343 | 2.0752
20.31 | 31.46 | 0.031 | 0.92 | 0.23 | 0 | 0.35 | 0 | 0 | 0.06 | 0.018 | 0.08 | 0 | 0.009 | 0.001 | 0 | 0.34 | 0 | 1150 | 4.2553 | 1 | 600 | 314 | 2.2672
20.31 | 31.46 | 0.031 | 0.92 | 0.23 | 0 | 0.35 | 0 | 0 | 0.06 | 0.018 | 0.08 | 0 | 0.009 | 0.001 | 0 | 0.34 | 0 | 1150 | 4.2553 | 1 | 600 | 284 | 2.4989
20.31 | 31.46 | 0.031 | 0.92 | 0.23 | 0 | 0.35 | 0 | 0 | 0.06 | 0.018 | 0.08 | 0 | 0.009 | 0.001 | 0 | 0.34 | 0 | 1150 | 4.2553 | 1 | 600 | 255 | 2.7483
20.31 | 31.46 | 0.031 | 0.92 | 0.23 | 0 | 0.35 | 0 | 0 | 0.06 | 0.018 | 0.08 | 0 | 0.009 | 0.001 | 0 | 0.34 | 0 | 1150 | 4.2553 | 1 | 600 | 226 | 3.2089
20.31 | 31.46 | 0.031 | 0.92 | 0.23 | 0 | 0.35 | 0 | 0 | 0.06 | 0.018 | 0.08 | 0 | 0.009 | 0.001 | 0 | 0.34 | 0 | 1150 | 4.2553 | 1 | 600 | 196 | 3.8113
20.31 | 31.46 | 0.031 | 0.92 | 0.23 | 0 | 0.35 | 0 | 0 | 0.06 | 0.018 | 0.08 | 0 | 0.009 | 0.001 | 0 | 0.34 | 0 | 1150 | 4.2553 | 1 | 600 | 177 | 4.029
20.31 | 31.46 | 0.031 | 0.92 | 0.23 | 0 | 0.35 | 0 | 0 | 0.06 | 0.018 | 0.08 | 0 | 0.009 | 0.001 | 0 | 0.34 | 0 | 1150 | 4.2553 | 1 | 600 | 167 | 4.1261
20.31 | 31.46 | 0.031 | 0.92 | 0.23 | 0 | 0.35 | 0 | 0 | 0.06 | 0.018 | 0.08 | 0 | 0.009 | 0.001 | 0 | 0.34 | 0 | 1150 | 4.2553 | 1 | 600 | 157 | 4.39
20.31 | 31.46 | 0.031 | 0.92 | 0.23 | 0 | 0.35 | 0 | 0 | 0.06 | 0.018 | 0.08 | 0 | 0.009 | 0.001 | 0 | 0.34 | 0 | 1150 | 4.2553 | 1 | 600 | 147 | 4.1261
20.31 | 31.46 | 0.031 | 0.92 | 0.23 | 0 | 0.35 | 0 | 0 | 0.06 | 0.018 | 0.08 | 0 | 0.009 | 0.001 | 0 | 0.34 | 0 | 1150 | 4.2553 | 1 | 600 | 137 | 4.7595
20.31 | 31.46 | 0.031 | 0.92 | 0.23 | 0 | 0.35 | 0 | 0 | 0.06 | 0.018 | 0.08 | 0 | 0.009 | 0.001 | 0 | 0.34 | 0 | 1150 | 4.2553 | 1 | 600 | 128 | 4.1045
20.31 | 31.46 | 0.031 | 0.92 | 0.23 | 0 | 0.35 | 0 | 0 | 0.06 | 0.018 | 0.08 | 0 | 0.009 | 0.001 | 0 | 0.34 | 0 | 1150 | 4.2553 | 1 | 600 | 118 | 4.7595
20.31 | 31.46 | 0.031 | 0.92 | 0.23 | 0 | 0.35 | 0 | 0 | 0.06 | 0.018 | 0.08 | 0 | 0.009 | 0.001 | 0 | 0.34 | 0 | 1150 | 4.2553 | 1 | 600 | 98 | 4.7595
20.31 | 31.46 | 0.031 | 0.92 | 0.23 | 0 | 0.35 | 0 | 0 | 0.06 | 0.018 | 0.08 | 0 | 0.009 | 0.001 | 0 | 0.34 | 0 | 1150 | 4.2553 | 1 | 650 | 196 | 2.1474
20.31 | 31.46 | 0.031 | 0.92 | 0.23 | 0 | 0.35 | 0 | 0 | 0.06 | 0.018 | 0.08 | 0 | 0.009 | 0.001 | 0 | 0.34 | 0 | 1150 | 4.2553 | 1 | 650 | 177 | 2.6222
20.31 | 31.46 | 0.031 | 0.92 | 0.23 | 0 | 0.35 | 0 | 0 | 0.06 | 0.018 | 0.08 | 0 | 0.009 | 0.001 | 0 | 0.34 | 0 | 1150 | 4.2553 | 1 | 650 | 157 | 3.0297
20.31 | 31.46 | 0.031 | 0.92 | 0.23 | 0 | 0.35 | 0 | 0 | 0.06 | 0.018 | 0.08 | 0 | 0.009 | 0.001 | 0 | 0.34 | 0 | 1150 | 4.2553 | 1 | 650 | 147 | 3.2526
20.31 | 31.46 | 0.031 | 0.92 | 0.23 | 0 | 0.35 | 0 | 0 | 0.06 | 0.018 | 0.08 | 0 | 0.009 | 0.001 | 0 | 0.34 | 0 | 1150 | 4.2553 | 1 | 650 | 137 | 3.3847
20.31 | 31.46 | 0.031 | 0.92 | 0.23 | 0 | 0.35 | 0 | 0 | 0.06 | 0.018 | 0.08 | 0 | 0.009 | 0.001 | 0 | 0.34 | 0 | 1150 | 4.2553 | 1 | 650 | 128 | 3.613
20.31 | 31.46 | 0.031 | 0.92 | 0.23 | 0 | 0.35 | 0 | 0 | 0.06 | 0.018 | 0.08 | 0 | 0.009 | 0.001 | 0 | 0.34 | 0 | 1150 | 4.2553 | 1 | 650 | 118 | 3.8257
20.31 | 31.46 | 0.031 | 0.92 | 0.23 | 0 | 0.35 | 0 | 0 | 0.06 | 0.018 | 0.08 | 0 | 0.009 | 0.001 | 0 | 0.34 | 0 | 1150 | 4.2553 | 1 | 650 | 108 | 4.0118
20.31 | 31.46 | 0.031 | 0.92 | 0.23 | 0 | 0.35 | 0 | 0 | 0.06 | 0.018 | 0.08 | 0 | 0.009 | 0.001 | 0 | 0.34 | 0 | 1150 | 4.2553 | 1 | 650 | 98 | 4.3674
20.31 | 31.46 | 0.031 | 0.92 | 0.23 | 0 | 0.35 | 0 | 0 | 0.06 | 0.018 | 0.08 | 0 | 0.009 | 0.001 | 0 | 0.34 | 0 | 1150 | 4.2553 | 1 | 650 | 86 | 4.7582
20.31 | 31.46 | 0.031 | 0.92 | 0.23 | 0 | 0.35 | 0 | 0 | 0.06 | 0.018 | 0.08 | 0 | 0.009 | 0.001 | 0 | 0.34 | 0 | 1150 | 4.2553 | 1 | 650 | 69 | 4.1102
20.31 | 31.46 | 0.031 | 0.92 | 0.23 | 0 | 0.35 | 0 | 0 | 0.06 | 0.018 | 0.08 | 0 | 0.009 | 0.001 | 0 | 0.34 | 0 | 1150 | 4.2553 | 1 | 700 | 157 | 1.7889
20.31 | 31.46 | 0.031 | 0.92 | 0.23 | 0 | 0.35 | 0 | 0 | 0.06 | 0.018 | 0.08 | 0 | 0.009 | 0.001 | 0 | 0.34 | 0 | 1150 | 4.2553 | 1 | 700 | 137 | 2.3886
20.31 | 31.46 | 0.031 | 0.92 | 0.23 | 0 | 0.35 | 0 | 0 | 0.06 | 0.018 | 0.08 | 0 | 0.009 | 0.001 | 0 | 0.34 | 0 | 1150 | 4.2553 | 1 | 700 | 118 | 2.8858
20.31 | 31.46 | 0.031 | 0.92 | 0.23 | 0 | 0.35 | 0 | 0 | 0.06 | 0.018 | 0.08 | 0 | 0.009 | 0.001 | 0 | 0.34 | 0 | 1150 | 4.2553 | 1 | 700 | 98 | 3.4206
20.31 | 31.46 | 0.031 | 0.92 | 0.23 | 0 | 0.35 | 0 | 0 | 0.06 | 0.018 | 0.08 | 0 | 0.009 | 0.001 | 0 | 0.34 | 0 | 1150 | 4.2553 | 1 | 700 | 79 | 4.4566
20.31 | 31.46 | 0.031 | 0.92 | 0.23 | 0 | 0.35 | 0 | 0 | 0.06 | 0.018 | 0.08 | 0 | 0.009 | 0.001 | 0 | 0.34 | 0 | 1150 | 4.2553 | 1 | 750 | 118 | 1.8488
20.31 | 31.46 | 0.031 | 0.92 | 0.23 | 0 | 0.35 | 0 | 0 | 0.06 | 0.018 | 0.08 | 0 | 0.009 | 0.001 | 0 | 0.34 | 0 | 1150 | 4.2553 | 1 | 750 | 98 | 2.5686
20.31 | 31.46 | 0.031 | 0.92 | 0.23 | 0 | 0.35 | 0 | 0 | 0.06 | 0.018 | 0.08 | 0 | 0.009 | 0.001 | 0 | 0.34 | 0 | 1150 | 4.2553 | 1 | 750 | 88 | 3.0363
20.31 | 31.46 | 0.031 | 0.92 | 0.23 | 0 | 0.35 | 0 | 0 | 0.06 | 0.018 | 0.08 | 0 | 0.009 | 0.001 | 0 | 0.34 | 0 | 1150 | 4.2553 | 1 | 750 | 73 | 3.8269
20.31 | 31.46 | 0.031 | 0.92 | 0.23 | 0 | 0.35 | 0 | 0 | 0.06 | 0.018 | 0.08 | 0 | 0.009 | 0.001 | 0 | 0.34 | 0 | 1150 | 4.2553 | 1 | 800 | 88 | 2.269
20.31 | 31.46 | 0.031 | 0.92 | 0.23 | 0 | 0.35 | 0 | 0 | 0.06 | 0.018 | 0.08 | 0 | 0.009 | 0.001 | 0 | 0.34 | 0 | 1150 | 4.2553 | 1 | 800 | 69 | 3.1187
20.31 | 31.46 | 0.031 | 0.92 | 0.23 | 0 | 0.35 | 0 | 0 | 0.06 | 0.018 | 0.08 | 0 | 0.009 | 0.001 | 0 | 0.34 | 0 | 1150 | 4.2553 | 1 | 800 | 59 | 3.3938
14.15 | 19.97 | 2.47 | 1.95 | 0.15 | 0.14 | 0.28 | 0.49 | 0.01 | 0 | 0.017 | 0.068 | 0.007 | 0.042 | 0.003 | 0 | 0 | 0 | 1200 | 3.5563 | 1 | 750 | 100 | 2.2106
14.2 | 20 | 2.46 | 1.95 | 0.15 | 0.14 | 0.31 | 0.5 | 0 | 0 | 0.004 | 0.076 | 0.011 | 0.044 | 0.005 | 0 | 2.4 | 0 | 1200 | 3.5563 | 1 | 750 | 100 | 3.3678
14.21 | 19.98 | 2.46 | 1.92 | 0.1 | 0.14 | 0.31 | 0.49 | 0 | 0 | 0.003 | 0.079 | 0.011 | 0.04 | 0.005 | 0 | 3.67 | 0 | 1200 | 3.5563 | 1 | 750 | 100 | 2.8623
14.19 | 19.95 | 2.46 | 1.95 | 0.15 | 0.86 | 0 | 0 | 0 | 0.01 | 0.005 | 0.075 | 0.01 | 0.043 | 0.003 | 0 | 2.48 | 0 | 1200 | 3.5563 | 1 | 750 | 100 | 3.3422
10 | 4 | 0 | 15 | 0 | 0.38 | 0 | 0 | 0 | 3 | 0 | 0.15 | 0 | 0 | 0 | 0 | 2.5 | 0 | 1200 | 3.5563 | 1 | 750 | 100 | 1.8195
12 | 12.2 | 0 | 6.4 | 0 | 0.7 | 0 | 0 | 0 | 0 | 0.001 | 0.1 | 0.007 | 0 | 0 | 0 | 3 | 0 | 1200 | 3.5563 | 1 | 750 | 100 | 2.0934
12.1 | 10.1 | 0 | 14.3 | 0 | 0.1 | 0 | 0 | 0 | 3 | 0 | 0.037 | 0 | 0 | 0 | 0 | 3 | 0 | 1200 | 3.5563 | 1 | 750 | 100 | 1.3802
12 | 8.1 | 0 | 14.5 | 0 | 0.5 | 0 | 0 | 0 | 3 | 0.001 | 0.042 | 0.003 | 0 | 0 | 0 | 2.9 | 0 | 1200 | 3.5563 | 1 | 750 | 100 | 1.4624
14 | 12 | 0 | 4.7 | 0 | 0.6 | 0 | 0 | 0 | 2.9 | 0.001 | 0.1 | 0.001 | 0 | 0 | 0 | 2.4 | 0 | 1200 | 3.5563 | 1 | 750 | 100 | 2.1644
14 | 12 | 0 | 4.7 | 0 | 0.6 | 0 | 0 | 0 | 3 | 0.002 | 0.089 | 0.007 | 0 | 0 | 0 | 2.5 | 0 | 1200 | 3.5563 | 1 | 750 | 100 | 2.6848
14 | 10.1 | 0 | 9.3 | 0 | 0.6 | 0 | 0 | 0 | 2.9 | 0.001 | 0.1 | 0.013 | 0 | 0 | 0 | 2.4 | 0 | 1200 | 3.5563 | 1 | 750 | 100 | 2.4048
14.2 | 8.2 | 0 | 13.6 | 0 | 0.4 | 0 | 0 | 0 | 3 | 0.008 | 0.14 | 0.015 | 0 | 0 | 0 | 2.4 | 0 | 1200 | 3.5563 | 1 | 750 | 100 | 2.3263
14.19 | 20.15 | 2.43 | 1.98 | 0.15 | 0.16 | 0.01 | 0 | 0.04 | 0 | 0 | 0.067 | 0.007 | 0.039 | 0 | 0 | 2.4 | 0 | 1200 | 3.5563 | 1 | 750 | 170 | 1.8993
14.24 | 20.01 | 2.48 | 1.96 | 0.15 | 0.17 | 0.1 | 0.09 | 0 | 0 | 0 | 0.079 | 0.01 | 0.037 | 0 | 0 | 2.46 | 0 | 1200 | 3.5563 | 1 | 750 | 170 | 2.0535
14.19 | 19.95 | 2.46 | 1.95 | 0.15 | 0.86 | 0.01 | 0.02 | 0 | 0.01 | 0 | 0.075 | 0.01 | 0.043 | 0 | 0 | 2.48 | 0 | 1200 | 3.5563 | 1 | 750 | 170 | 2.5534
13.99 | 21.35 | 3.09 | 0 | 0.01 | 3.31 | 0 | 0 | 0 | 0 | 0 | 0.082 | 0.078 | 0 | 0 | 0 | 2.3 | 0 | 1200 | 3.5563 | 1 | 750 | 170 | 1.7466
14.32 | 20.21 | 2.01 | 1.7 | 0.13 | 0.41 | 0.11 | 0 | 0.98 | 0.47 | 0 | 0.08 | 0.01 | 0.038 | 0 | 0 | 2.89 | 0 | 1200 | 3.5563 | 1 | 750 | 170 | 2.406
14.21 | 20.13 | 2 | 1.93 | 0.13 | 0.6 | 0.11 | 0 | 0.99 | 0.48 | 0 | 0.096 | 0.01 | 0.035 | 0 | 0 | 2.88 | 0 | 1200 | 3.5563 | 1 | 750 | 170 | 1.8791
14.21 | 20.13 | 2 | 1.93 | 0.13 | 0.6 | 0.11 | 0 | 0.99 | 0.48 | 0 | 0.096 | 0.01 | 0.035 | 0 | 0 | 2.88 | 0 | 1200 | 3.5563 | 1 | 750 | 170 | 2.5698
14.24 | 20.11 | 2 | 1.93 | 0.14 | 1.01 | 0 | 0 | 0.99 | 0.47 | 0 | 0.1 | 0.007 | 0.002 | 0 | 0 | 2.87 | 0 | 1200 | 3.5563 | 1 | 750 | 170 | 2.4852
14.24 | 20.11 | 2 | 1.93 | 0.14 | 1.01 | 0 | 0 | 0.99 | 0.47 | 0 | 0.1 | 0.007 | 0.002 | 0 | 0 | 2.87 | 0 | 1200 | 3.5563 | 1 | 750 | 170 | 2.5278
14.38 | 20.05 | 2 | 1.94 | 0.13 | 1.48 | 0.11 | 0 | 0.97 | 0.48 | 0 | 0.087 | 0.011 | 0.039 | 0 | 0 | 2.94 | 0 | 1200 | 3.5563 | 1 | 750 | 170 | 2.0183
14.38 | 20.05 | 2 | 1.94 | 0.13 | 1.48 | 0.11 | 0 | 0.97 | 0.48 | 0 | 0.087 | 0.011 | 0.039 | 0 | 0 | 2.94 | 0 | 1200 | 3.5563 | 1 | 750 | 170 | 2.2055
14.39 | 20.15 | 1.99 | 1.91 | 0.13 | 2.48 | 0.12 | 0 | 0.93 | 0.48 | 0 | 0.084 | 0.009 | 0.037 | 0 | 0 | 2.89 | 0 | 1200 | 3.5563 | 1 | 750 | 170 | 1.8494
11.98 | 20.02 | 2 | 1.92 | 0.13 | 0.6 | 0.11 | 0 | 0.89 | 0.48 | 0 | 0.084 | 0.01 | 0.034 | 0 | 0 | 3.93 | 0 | 1200 | 3.5563 | 1 | 750 | 170 | 2.2509
12.27 | 20.54 | 2.04 | 2 | 0.14 | 0.63 | 0.06 | 0 | 1.03 | 0.5 | 0 | 0.087 | 0.007 | 0 | 0 | 0 | 3.75 | 0 | 1200 | 3.5563 | 1 | 750 | 170 | 2.5693
11.95 | 20.1 | 2 | 1.93 | 0.14 | 1.01 | 0 | 0 | 0.99 | 0.48 | 0 | 0.1 | 0.007 | 0.019 | 0 | 0 | 3.91 | 0 | 1200 | 3.5563 | 1 | 750 | 170 | 2.4196
11.95 | 20.1 | 2 | 1.93 | 0.14 | 1.01 | 0 | 0 | 0.99 | 0.48 | 0 | 0.1 | 0.007 | 0.019 | 0 | 0 | 3.91 | 0 | 1200 | 3.5563 | 1 | 750 | 170 | 2.5837
11.95 | 20.1 | 2 | 1.93 | 0.14 | 1.01 | 0 | 0 | 0.99 | 0.48 | 0 | 0.1 | 0.007 | 0.019 | 0 | 0 | 3.91 | 0 | 1200 | 3.5563 | 1 | 750 | 170 | 2.6108
18.56 | 15.7 | 3.084 | 0 | 0 | 4.1389 | 0 | 0 | 0 | 0 | 0 | 0.1 | 0.01 | 0 | 0 | 0 | 2.4 | 0 | 1200 | 3.5563 | 1 | 750 | 100 | 1.6982
18.56 | 15.7 | 2.57 | 0 | 0 | 4.47 | 0.17 | 0.09 | 0.98 | 0 | 0 | 0.13 | 0.03 | 0 | 0 | 0 | 2.4 | 0 | 1200 | 3.5563 | 1 | 750 | 100 | 1.6809
18.56 | 15.7 | 3.084 | 0 | 0 | 4.47 | 0.17 | 0.09 | 0 | 0 | 0 | 0.13 | 0.03 | 0 | 0 | 0 | 2.4 | 0 | 1200 | 3.5563 | 1 | 750 | 100 | 1.4608
18.56 | 15.7 | 3.084 | 0 | 0 | 4.9667 | 0 | 0 | 0 | 0 | 0 | 0.15 | 0.01 | 0 | 0 | 0 | 2.4 | 0 | 1200 | 3.5563 | 1 | 750 | 100 | 1.3174
13.92 | 20.9333 | 3.084 | 0 | 0 | 3.3111 | 0 | 0 | 0 | 0 | 0 | 0.08 | 0.08 | 0 | 0 | 0 | 2.4 | 0 | 1200 | 3.5563 | 1 | 750 | 100 | 2.7076
13.92 | 20.9333 | 1.542 | 0 | 0 | 1.6556 | 0 | 0 | 0 | 0 | 0 | 0.04 | 0.01 | 0 | 0 | 0 | 2.4 | 0 | 1200 | 3.5563 | 1 | 750 | 100 | 2.2059
13.92 | 20.9333 | 3.084 | 0 | 0 | 3.3111 | 0 | 0 | 0 | 0 | 0 | 0 | 0 | 0 | 0 | 0 | 2.4 | 0 | 1200 | 3.5563 | 1 | 750 | 100 | 1.8259
13.92 | 20.9333 | 1.542 | 0 | 0 | 1.6556 | 0 | 0 | 0 | 0 | 0 | 0 | 0 | 0 | 0 | 0 | 2.4 | 0 | 1200 | 3.5563 | 1 | 750 | 100 | 1.602
13.92 | 20.9333 | 3.084 | 0 | 0 | 3.3111 | 0 | 0 | 0 | 0 | 0 | 0.08 | 0.08 | 0 | 0 | 0 | 2.4 | 0 | 1200 | 3.5563 | 1 | 750 | 100 | 3.2504
13.92 | 20.9333 | 3.084 | 0 | 0 | 3.3111 | 0 | 0 | 0 | 0 | 0 | 0.08 | 0.08 | 0 | 0 | 0 | 2.4 | 0 | 1200 | 3.5563 | 1 | 750 | 100 | 2.9085
13.92 | 20.9333 | 3.084 | 0 | 0 | 3.3111 | 0 | 0 | 0 | 0 | 0 | 0.08 | 0.08 | 0 | 0 | 0 | 2.4 | 0 | 1200 | 3.5563 | 1 | 750 | 100 | 2.6972